## Sheet1
序号 | 货物名称 | 技术参数 | 单位 | 数量
1 | 摄像机 | 1、分辨率设置为2560×1440@25fps，分辨力不小于1400TVL。 2、具有不小于1/1.8"靶面尺寸。 3、内置GPU芯片。 4、最低照度彩色不大于0.0002 lx，黑白不大于0.0001 lx。 5、宽动态能力不小于120dB。 6、支持H.264、H.265、MJPEG视频编码格式，且具有High Profile编码能力 7、支持https通信协议，且https协议不存在已公布的漏洞。 8、支持数据感知功能，在IE 浏览器下，重启事件记录可包括正常重启和异常重启2种类型。正常重启可记录重启的时间、服务类型、用户名、IP/域名信息；异常重启可记录重启时间、异常类型信息。 9、★要求与现有云平台实现云数据对接，且支持订制开发，满足用户的使用功能需求。 10、支持数据感知功能，可同时支持3路web监听通道，设备响应web端发送的查询请求，并返回对应的感知数据；断网重连后，报警信息可继续上传。 11、固件安全，支持硬件微引导程序OTP写入保护机制，uboot的FLASH存储空间应采用防篡改功能。若非法修改FLASH中的内容，可提示异常报错，uboot无法正常启动。 12、★支持固件安全检验功能，摄像机uboot应采用加密存储，通过离线烧写存储器方式写入的uboot执行程序，不能被硬件微引导程序加载执行。 支持硬件微引导程序、uboot、OS、应用软件逐级校验功能，非法篡改的uboot、OS、应用软件固件包，不能通过命令行、浏览器、客户端方式进行升级。 13、★在IE浏览器下，具有设备重启和布防动态报警数据感知与记录功能，布防动态报警数据包括异常掉线、历史布防、实时布防3种类型；可记录报警的开始时间、结束时间、布防类型、报警链路地址、端口、链路续传。支持通过IE浏览器设置登录超时时间，当登录后无操作时长达到设置阈值后，设备自动退出并重新进入登录界面。 14、★设备具有耀光抑制功能，耀光区域≤1%。（需提供权威机构检测认证证书） 15.提供合法的渠道证明文件 16.以上技术参数提供相关证明材料 | 台 | 44
2 | 网络存储设备 | 1.CPU根据负载动态调节工作频率，降低系统功耗。提供智能精细化调速策略，有效提高散热效率、降低噪声。可依据业务负载的情况，使部分或全部无读写的硬盘进入休眠模式，减少能源浪费，延长硬盘寿命。 2.提供丰富的告警管理方式，支持指示灯、手机短信以及邮件等告警方式，提升设备维护效率。 3.支持视频文件自动上传CVR，节省人力；支持文件闲时上传，提高网络带宽利用率；支持文件缓存、文件下载、文件加锁等安防特色功能。 4.需配置冗余金牌电源，应支持FCSAN、IPSAN、NAS存储功能 5.支持≥12级扩展柜级联扩展 6.应能提供RAID0、1、3、5、6保护，支持坏盘自动重构； 7.应能对视音频、图片、智能分析录像的混合直存，无需存储服务器和图片服务器参与； 8.应能接入并存储不低于2448Mbps视频图像，同时转发不低于2448Mbps的视频图像；同时回放不低于384Mbps的视频图像； 9.可根据数据对象的重要性、访问频率等属性对数据进行自动分层存储； 10.可对指定的录像段或指定事件的1个或多个前端的不同时间段的录像段添加标签，并自动备份到存档卷中，使之不会被覆盖删除。 ★11.可根据事件名称查询所有相关联的不同前端或时间的录像段并进行回放和下载。（需提供权威机构检测认证证书） 12.支持RTSP/ONVIF/PSIA等标准视频流传输协议，支持iSCSI、CIFS、NFS、FTP、HTTP、AFP、RSYNC等存储协议 13.支持不低于600MBps图片并发输入，同时不低于600MBps图片并发输出 14.当RAID中某块工作正常的硬盘被误拔出后，60分钟内插回，该硬盘能恢复到原RAID中，系统自动恢复工作，而且会对拔掉的硬盘进行增量数据恢复 15.以上技术参数提供相关证明材料 16.提供合法渠道证明文件 | 台 | 2
3 | 线槽 | PVC线槽 | 跟 | 90
4 | 机柜 | 标准机柜 | 台 | 1
5 | 硬盘 | 8T企业级硬盘 | 块 | 8
6 | 27寸监控专用监视器 | 27寸监控专用监视器 |  | 1
7 | 43监视器 | 监控专用高清显示屏LED液晶显示器 43寸 | 台 | 1
8 | 网线 | 超五类网线 | 箱 | 8
9 | 交换机 | 1、配置：可用千兆PoE电接口数量≥24，千兆光接口数量≥2 2、交换容量≥52Gbps，转发性能≥36.688Mpps 3、支持自适应802.3af/at供电标准，支持PoE最大输出功率≥370W 4、支持8芯供电，支持6KV防浪涌（PoE口） 5、支持IEEE 802.3、IEEE 802.3u、IEEE 802.3x 6、支持通过管理平台，手机APP对交换机进行远程控制和状态查看，支持通过管理平台，手机APP对交换机进行系统拓扑展示及管理，支持通过管理平台，手机APP对交换机进行远程升级，重启，支持通过管理平台对交换机间不同的连接方式进行系统拓扑识别，包括网线连接、光纤连接、无线连接；支持通过管理平台展示链路详情，包括传输速率、链路两端设备信息和链路带宽告警。 7、支持通过管理平台，手机APP在网络拓扑中展示交换机详情，包括基本信息、性能使用信息、交换机面板状态、端口信息，支持通过管理平台，手机APP在系统异常时实时推送交换机告警信息并展示告警内容，支持通过管理平台对交换机进行PoE功率管理，包括整机/端口功率监控，PoE功能开启/关闭，支持通过管理平台对交换机进行流量控制配置，防止数据在传输过程中丢失 8、支持通过管理平台对交换机进行链路聚合配置，可以把多个物理网口配置为一个逻辑端口进行数据传输 | 台 | 4
10 | 扩音器 | 铝合金材质外壳，主板配备新一代噪音处理芯片，支持调节音量，支持使用内音量旋钮调节主机喇叭声音。主机电源口链接电源适配器 |  | 7
11 | 电脑 | CPUI5-12400 8G SSD240g 包含24寸显示器 | 台 | 1
12 | 对讲机 | 支持4G，全国通5000公里 | 台 | 6

## Sheet2
20 | 1550 | 31000
25 | 560 | 14000
45 | 40 | 1800
3 | 2600 | 7800
3 | 960 | 2880
2 | 2600 | 5200
1000 | 2.3 | 2300
6 | 1550 | 9300
1 | 2700 | 2700
200 | 18 | 3600
80580

## Sheet3
196 | 565 | 110740
12 | 2010 | 24120
1 | 7200 | 7200
4 | 327 | 1308
4 | 598 | 2392
196 | 25 | 4900
12 | 61 | 732
2 | 18200 | 36400
72 | 1700 | 122400
8 | 2660 | 21280
2 | 1360 | 2720
1 | 3020 | 3020
212 | 10 | 2120
660 | 30 | 19800
935.74 | 20 | 18714.8
377846.8