## 扉-1 招标工程量清单扉页
|  | 民警备勤楼、办公楼、警察训练用房屋顶防水工程 |  |  | 工程
招 标 工 程 量 清 单
招 标 人： |  |  | 造价咨询人：
| （单位盖章） |  |  | (单位资质专用章)
法定代表人 或其授权人： |  |  | 法定代表人 或其授权人：
| (签字或盖章) |  |  | (签字或盖章)
编 制 人： |  |  | 复 核 人：
| (造价人员签字盖专用章) |  |  | (造价工程师签字盖专用章)
编 制 时 间： | 年 月 日 |  | 复 核 时 间： | 年 月 日
扉-1

## 表-08 分部分项工程和单价措施项目清单与计价表
分部分项工程和单价措施项目清单与计价表
工程名称：民警备勤楼、办公楼、警察训练用房屋顶防水工程 |  |  |  | 标段： |  |  |  |  | 第 1 页 共 3 页
序号 | 项目编码 | 项目名称 | 项目特征描述 |  | 计量单位 | 工程量 | 金额（元）
[7 empty] | 综合单价 | 综合合价 |  | 其中：暂估价
办公楼、民警备勤楼屋顶防水工程
1 | 010902003001 | 屋面刚性层 | 1.上人屋面 2.屋面刚性层：30-50mm厚细石混凝土刚性层 3.10厚白灰砂浆隔离层 |  | m2 | 1526.61
2 | 010902001001 | 屋面卷材防水 | 1、上人屋面 2、4mmSBS改性防水卷材，遇女儿墙上返致女儿墙外侧100mm（ 女儿墙1500mm，压顶宽度350mm）， 遇屋面楼梯间等墙体，延墙面上返350mm 3、4mmSBS改性防水卷材，遇墙上返高度为350mm， 4、20厚1:3水泥砂浆找平层 5、原有屋面刚性层 |  | m2 | 1526.61
3 | 010902003002 | 屋面刚性层 | 1.不上人屋面 2.屋面刚性层：40mm厚C20细石混凝土掺五星防水剂 3.10厚白灰砂浆隔离层 |  | m2 | 453.98
本页小计
注：为计取规费等的使用，可在表中增设其中：“定额人工费”。
表—08
分部分项工程和单价措施项目清单与计价表
工程名称：民警备勤楼、办公楼、警察训练用房屋顶防水工程 |  |  |  | 标段： |  |  |  |  | 第 2 页 共 3 页
序号 | 项目编码 | 项目名称 | 项目特征描述 |  | 计量单位 | 工程量 | 金额（元）
[7 empty] | 综合单价 | 综合合价 |  | 其中：暂估价
4 | 010902001002 | 屋面卷材防水 | 1、不上人屋面 2、4mmSBS改性沥青防水卷材，遇女儿墙上返致女儿墙外侧100mm，转角处设附加卷材一道 3、4mmSBS改性沥青防水卷材隔气层 4、20厚1:3水泥砂浆找平层 5、原有屋面防水性层 |  | m2 | 453.98
5 | 011611005001 | 其他金属构件拆除 | 1.办公楼、民警备勤楼 2.拆除原有屋面空调基础（见图纸设计说明） 3.渣土运距3Km。 |  | t | 0.419
6 | 010606012001 | 钢支架 | 1.办公楼、民警备勤楼 2.制作安装屋面空调基础 3.I25a:2000*1000 共16个（见图纸设计说明） |  | t | 0.419
7 | 010606012002 | 钢支架 | 1.办公楼 2.原有旗杆钢框架移走做防水，再移至原来位置 3.钢框架尺寸：3500*3500 |  | t | 0.533
8 | 011405001001 | 金属面油漆 | 1.办公楼、民警备勤楼 2.空调基础刷二遍防锈漆 |  | t | 0.419
本页小计
注：为计取规费等的使用，可在表中增设其中：“定额人工费”。
表—08
分部分项工程和单价措施项目清单与计价表
工程名称：民警备勤楼、办公楼、警察训练用房屋顶防水工程 |  |  |  | 标段： |  |  |  |  | 第 3 页 共 3 页
序号 | 项目编码 | 项目名称 | 项目特征描述 |  | 计量单位 | 工程量 | 金额（元）
[7 empty] | 综合单价 | 综合合价 |  | 其中：暂估价
9 | 01B003 | 屋面排气孔 | 1.办公楼、民警备勤楼 2.每个主楼屋面东西两侧各设两排，每排4个，共计8个 |  | 个 | 16
分部小计
警察训练用房屋顶防水工程
10 | 010902003003 | 屋面刚性层 | 1.屋面刚性层：40mm厚C20细石混凝土掺五星防水剂 2.10厚白灰砂浆隔离层 |  | m2 | 781.2
11 | 010902001003 | 屋面卷材防水 | 1、4mmSBS改性沥青防水卷材，遇女儿墙上返致女儿墙外侧100mm，转角处设附加卷材一道 2、4mmSBS改性沥青防水卷材隔气层 3、20厚1:3水泥砂浆找平层 4、原有屋面防水性层 |  | m2 | 781.2
分部小计
措施项目
12 | 011703001001 | 垂直运输 | 垂直运输高度 40～60m |  | 天 | 1
13 | 011703001002 | 垂直运输 | 垂直运输高度 20m以下 |  | 天 | 1
分部小计
本页小计
合 计
注：为计取规费等的使用，可在表中增设其中：“定额人工费”。
表—08

## 表-11 总价措施项目清单与计价表
总价措施项目清单与计价表
工程名称：民警备勤楼、办公楼、警察训练用房屋顶防水工程 |  |  |  | 标段： |  |  |  | 第 1 页 共 1 页
序号 | 项目编码 | 项目名称 | 计算基础 |  | 费率 (%) | 金额 (元) | 调整 费率 (%) |  | 调整后 金额(元) | 备注
1 | 011707001001 | 安全文明施工费 | 分部分项合计+单价措施项目费-分部分项设备费-单价措施项目设备费 |  | 3.12
2 | 011707002001 | 夜间施工费 | 分部分项计费人工费+单价措施计费人工费 |  | 0.12
3 | 011707004001 | 二次搬运费 | 分部分项计费人工费+单价措施计费人工费 |  | 0.12
4 | 011707005002 | 冬季施工增加费 | 分部分项冬季施工人工预算价+分部分项冬季施工机具预算价+单价措施冬季施工人工预算价+单价措施冬季施工机具预算价 |  | 0
5 | 011707005001 | 雨季施工增加费 | 分部分项计费人工费+单价措施计费人工费 |  | 0.11
6 | 011707007001 | 已完工程及设备保护费 | 分部分项计费人工费+单价措施计费人工费 |  | 0.11
7 | 01B001 | 工程定位复测费 | 分部分项计费人工费+单价措施计费人工费 |  | 0.08
8 | 01B002 | 专业工程措施项目费
合 计
编制人（造价人员）： |  |  |  | 复核人（造价工程师）：
注：1.“计算基础”中安全文明施工费可为“定额基价”、“定额人工费”或“定额人工费+定额机械费”，其他项目可为“定额人工费”或“定额人工费+定额机械费”。 2.按施工方案计算的措施费，若无“计算基础”和“费率”的数值，也可只填“金额”数值，但应在备注栏说明施工方案出处或计算方法。
表-11

## 表-13 规费、税金项目清单与计价表
规费、税金项目清单与计价表
工程名称：民警备勤楼、办公楼、警察训练用房屋顶防水工程 |  |  | 标段： |  | 第 1 页 共 1 页
序号 | 项目名称 | 计算基础 |  | 计算基数 |  | 计算费率(%) | 金额(元)
1 | 规费 | [（A）+（B）+（C）+人工费价差]×费率
1.1 | 社会保险费 | 养老保险费+医疗保险费+失业保险费+工伤保险费+生育保险费
1.1.1 | 养老保险费 | 计费人工费+人工价差 |  |  |  | 16
1.1.2 | 医疗保险费 | 计费人工费+人工价差 |  |  |  | 7.5
1.1.3 | 失业保险费 | 计费人工费+人工价差 |  |  |  | 0.5
1.1.4 | 工伤保险费 | 计费人工费+人工价差 |  |  |  | 1
1.1.5 | 生育保险费 | 计费人工费+人工价差 |  |  |  | 0.6
1.2 | 住房公积金 | 计费人工费+人工价差 |  |  |  | 5
1.3 | 环境保护税 | 按实际发生计算
2 | 税金 | [（一）+（二）+（三）+（四）-（3）-（4）-甲供材料费]×税率 |  |  |  | 9
合 计
编制人（造价人员）： |  |  | 复核人（造价工程师）：
表—13