## 表-08 分部分项工程和单价措施项目清单与计价表
分部分项工程和单价措施项目清单与计价表
工程名称：315KVA临时变台项目 |  |  |  | 标段：哈尔滨师范大学交叉科学与智慧教育研究中心建设项目-315KVA临时变台项目 |  |  |  |  | 第 1 页 共 7 页
序号 | 项目编码 | 项目名称 | 项目特征描述 |  | 计量单位 | 工程量 | 金额（元）
[7 empty] | 综合单价 | 综合合价 |  | 其中：暂估价
设计费
1 | 03B004 | 设计费 | 1.设计费 |  | 项 | 1
分部小计
315KVA临时变台项目
2 | 040802001001 | 电杆组立 | 1.名称:电杆组立 2.规格:B-23-12 3.材质:12m普通杆 4.土质:普通土 |  | 根 | 2
3 | 040802001002 | 电杆组立 | 1.名称:电杆组立 2.规格:B-25-15 3.材质:15m普通杆 4.土质:普通土 |  | 根 | 1
4 | 030410002001 | 横担组装 | 1.名称:横担安装、金具组装 2.材质:镀锌角钢 3.规格:依据设计尺寸 4.电压等级(kV):10KV |  | 组 | 6
5 | 03B005 | 抱箍 | 1.名称:支持抱箍 2.规格:φ230 |  | 付 | 2
6 | 03B006 | 抱箍 | 1.名称:支持抱箍 2.规格:φ350 |  | 付 | 2
7 | 030410004001 | 杆上设备 | 1.名称:复合针式绝缘子 2.型号:FPQ2-10/3T20 |  | 个 | 18
8 | 030410004002 | 杆上设备 | 1.名称:绝缘T接线夹 2.型号:适用于120mm2导线 |  | 个 | 3
本页小计
注：为计取规费等的使用，可在表中增设其中：“定额人工费”。
表—08
分部分项工程和单价措施项目清单与计价表
工程名称：315KVA临时变台项目 |  |  |  | 标段：哈尔滨师范大学交叉科学与智慧教育研究中心建设项目-315KVA临时变台项目 |  |  |  |  | 第 2 页 共 7 页
序号 | 项目编码 | 项目名称 | 项目特征描述 |  | 计量单位 | 工程量 | 金额（元）
[7 empty] | 综合单价 | 综合合价 |  | 其中：暂估价
9 | 040801031001 | 线路故障指示仪 | 1.名称:线路故障指示仪 2.规格:每组3只 |  | 组 | 1
10 | 03B007 | 底盘 | 1.名称:电杆底盘 |  | 块 | 3
11 | 03B008 | 底盘 | 1.名称:电杆卡盘 |  | 块 | 3
12 | 030410004003 | 杆上设备 | 1.名称:高压隔离开关（含绝缘罩） 2.型号:GW9-15/630A 3.电压等级（kV):10kV |  | 组 | 2
13 | 030410004004 | 杆上设备 | 1.名称:高压跌落式开关（含绝缘罩） 2.型号:RW11-200A 3.电压等级（kV):10kV |  | 组 | 2
14 | 030410004005 | 杆上设备 | 1.名称:避雷器（含绝缘罩、支架） 2.型号:HY5WS2-17/50 3.电压等级（kV):10kV |  | 组 | 2
15 | 030409003002 | 避雷引下线 | 1.名称:接地线 2.材质:橡皮绝缘线 3.规格:BX-25mm2 4.安装部位:沿电杆引下 |  | m | 15
本页小计
注：为计取规费等的使用，可在表中增设其中：“定额人工费”。
表—08
分部分项工程和单价措施项目清单与计价表
工程名称：315KVA临时变台项目 |  |  |  | 标段：哈尔滨师范大学交叉科学与智慧教育研究中心建设项目-315KVA临时变台项目 |  |  |  |  | 第 3 页 共 7 页
序号 | 项目编码 | 项目名称 | 项目特征描述 |  | 计量单位 | 工程量 | 金额（元）
[7 empty] | 综合单价 | 综合合价 |  | 其中：暂估价
16 | 030409002005 | 接地母线 | 1.名称:接地母线敷设 2.材质:热镀锌扁钢 3.规格:-50*5 4.安装部位:户外 |  | m | 6
17 | 030409001002 | 接地极 | 1.名称:接地极 2.材质:热镀锌角钢 3.规格:∠50*5*2500 4.土质:普通土 |  | 根 | 4
18 | 030410003001 | 导线架设 | 1.名称:高压引下线 2.型号规格:JKLYJ-10KV-35mm2 |  | km | 0.03
19 | 030410004006 | 杆上设备 | 1.名称:低压隔离开关（含绝缘罩） 2.型号:GRW-500V/800A 3.电压等级（kV):1kV |  | 组 | 1
20 | 030410004007 | 杆上设备 | 1.名称:变台考核箱（含箱、表、集中器） 2.电压等级（kV):1kV |  | 台 | 1
21 | 030408002009 | 控制电缆 | 1.名称:控制电缆 2.型号:KVV22 3.规格:10*2.5mm2 4.材质:铜芯 |  | m | 12
本页小计
注：为计取规费等的使用，可在表中增设其中：“定额人工费”。
表—08
分部分项工程和单价措施项目清单与计价表
工程名称：315KVA临时变台项目 |  |  |  | 标段：哈尔滨师范大学交叉科学与智慧教育研究中心建设项目-315KVA临时变台项目 |  |  |  |  | 第 4 页 共 7 页
序号 | 项目编码 | 项目名称 | 项目特征描述 |  | 计量单位 | 工程量 | 金额（元）
[7 empty] | 综合单价 | 综合合价 |  | 其中：暂估价
22 | 030408007010 | 控制电缆头 | 1.名称:控制电缆头 2.型号:KVV22 3.规格:10*2.5mm2 |  | 个 | 2
23 | 030410004008 | 杆上设备 | 1.名称:考核 CT 2.型号:LMZW-500/5A 0.5S |  | 组 | 1
24 | 030410004009 | 杆上设备 | 1.名称:计量 CT 2.型号:LQZJ-0.66-500/5A 0.5S |  | 组 | 1
25 | 030404031003 | 小电器 | 1.名称:计量表 2.型号:3*220/380V 3*1.5A-6A |  | 块 | 1
26 | 030408001027 | 电力电缆 | 1.名称:电力电缆 2.型号:YJLV22-0.6/1KV-3*240+1*120mm2 3.材质:铝芯 4.敷设方式、部位:埋地敷设 |  | m | 20
27 | 030408006026 | 电力电缆头 | 1.名称:电力电缆终端头 2.型号规格:YJLV22-0.6/1KV-3*240+1*120mm2 3.材质、类型:铝 热缩式 |  | 个 | 4
28 | 030408003001 | 电缆保护管 | 1.名称:镀锌钢管 2.规格:SC150 3.敷设方式:电杆明装 |  | m | 12
本页小计
注：为计取规费等的使用，可在表中增设其中：“定额人工费”。
表—08
分部分项工程和单价措施项目清单与计价表
工程名称：315KVA临时变台项目 |  |  |  | 标段：哈尔滨师范大学交叉科学与智慧教育研究中心建设项目-315KVA临时变台项目 |  |  |  |  | 第 5 页 共 7 页
序号 | 项目编码 | 项目名称 | 项目特征描述 |  | 计量单位 | 工程量 | 金额（元）
[7 empty] | 综合单价 | 综合合价 |  | 其中：暂估价
29 | 030411001038 | 配管 | 1.名称:地线保护管 2.材质:刚性阻燃塑料管 3.规格:Ф15 4.配置形式:明敷设 |  | m | 3
30 | 080601011001 | 标志牌、标桩 | 1.名称:电缆标示桩 |  | 个 | 1
31 | 040501020001 | 警示(示踪)带铺设 | 1.名称:电缆警示带 |  | m | 10
32 | 030408001028 | 电力电缆 | 1.名称:电力电缆 2.型号:YJLV22-8.7/15KV-3*70mm2 3.电压等级(kV):10KV |  | m | 30
33 | 030408006027 | 电力电缆头 | 1.名称:高压电缆头 2.型号:8.7/15KV-3*70mm2 3.材质、类型:铝 冷缩式 |  | 套 | 2
34 | 030411001039 | 配管 | 1.名称:电缆保护管 2.材质:MPP 3.规格:内径150，壁厚10 4.配置形式:埋地敷设 |  | m | 10
35 | 010101003006 | 挖沟槽土方 | 1.名称:电缆沟挖土 2.土壤类别:普通土 |  | m3 | 8.4
36 | 030408005004 | 铺砂、盖保护板(砖) | 1.种类:电缆沟盖保护板 2.规格:电缆1～2根 |  | m | 7
本页小计
注：为计取规费等的使用，可在表中增设其中：“定额人工费”。
表—08
分部分项工程和单价措施项目清单与计价表
工程名称：315KVA临时变台项目 |  |  |  | 标段：哈尔滨师范大学交叉科学与智慧教育研究中心建设项目-315KVA临时变台项目 |  |  |  |  | 第 6 页 共 7 页
序号 | 项目编码 | 项目名称 | 项目特征描述 |  | 计量单位 | 工程量 | 金额（元）
[7 empty] | 综合单价 | 综合合价 |  | 其中：暂估价
37 | 030410004010 | 杆上设备 | 1.名称:变压器 2.型号规格:S13-M-315/10.5±2×2.5 %/0.4kV 3.电压等级（kV):10.5/0.4KV 4.新型变台托架L-3安装 |  | 台 | 1
38 | 030404004027 | 低压开关柜(屏) | 1.名称:JP配电柜 2.基础型钢形式、规格:基础槽钢制作安装 3.安装方式:落地安装 |  | 台 | 1
39 | 030409002006 | 接地母线 | 1.名称:接地母线敷设 2.材质:热镀锌扁钢 3.规格:-50*5 4.安装部位:户外 |  | m | 10
40 | 030414001001 | 电力变压器系统 | 1.名称:电力变压器调试 2.容量(kV．A):315KVA |  | 系统 | 1
41 | 030414002002 | 送配电装置系统 | 1.名称:送配电系统调试 2.电压等级(kV):10KV |  | 系统 | 1
42 | 030414011003 | 接地装置 | 1.名称:接地测试 |  | 系统 | 1
43 | 030414002003 | 带电接火作业费 | 1.名称:带电接火作业费 2.电压等级(kV):10KV |  | 系统 | 1
分部小计
本页小计
注：为计取规费等的使用，可在表中增设其中：“定额人工费”。
表—08
分部分项工程和单价措施项目清单与计价表
工程名称：315KVA临时变台项目 |  |  |  | 标段：哈尔滨师范大学交叉科学与智慧教育研究中心建设项目-315KVA临时变台项目 |  |  |  |  | 第 7 页 共 7 页
序号 | 项目编码 | 项目名称 | 项目特征描述 |  | 计量单位 | 工程量 | 金额（元）
[7 empty] | 综合单价 | 综合合价 |  | 其中：暂估价
措施项目
分部小计
本页小计
合 计
注：为计取规费等的使用，可在表中增设其中：“定额人工费”。
表—08