## 表-08 分部分项工程和单价措施项目清单与计价表
分部分项工程和单价措施项目清单与计价表
工程名称：黑龙江省林业卫生学校第一校区-建筑装饰工程 |  |  |  | 标段：黑龙江省林业卫生学校各校区零星维修工程 |  |  |  |  | 第 1 页 共 14 页
序号 | 项目编码 | 项目名称 | 项目特征描述 |  | 计量单位 | 工程量 | 金额（元）
[7 empty] | 综合单价 | 综合合价 |  | 其中：暂估价
北门 值班室门更换以及地砖修补
1 | 011102003001 | 块料楼地面 | 第七女寝、第三食堂、综合实验楼部分地砖修补。 1.10厚600*600mm防滑地砖,干水泥擦缝。 2.20厚1:3水泥砂浆结合层,表面撒水泥粉。 3.水泥浆一道(内掺建筑胶)。 4.详细做法参考图纸 |  | m2 | 39.96
2 | 011102003004 | 块料楼地面 | 护理实训大楼, 1.800*800mm10厚防滑地砖,干水泥擦缝。 2.20厚1:3水泥砂浆结合层,表面撒水泥粉。 3.水泥浆一道(内掺建筑胶)。 4.详细做法参考图纸 |  | m2 | 14.72
3 | 011605001002 | 平面块料拆除 | 1.拆除地面原有地砖以及结合层 2.建筑垃圾外运至指定地点 3.详细做法参考图纸 |  | m2 | 54.68
4 | 011610002001 | 金属门窗拆除 | 1.北门值班室门拆除 2.建筑垃圾外运至指定地点 |  | m2 | 8.1
本页小计
注：为计取规费等的使用，可在表中增设其中：“定额人工费”。
表—08
分部分项工程和单价措施项目清单与计价表
工程名称：黑龙江省林业卫生学校第一校区-建筑装饰工程 |  |  |  | 标段：黑龙江省林业卫生学校各校区零星维修工程 |  |  |  |  | 第 2 页 共 14 页
序号 | 项目编码 | 项目名称 | 项目特征描述 |  | 计量单位 | 工程量 | 金额（元）
[7 empty] | 综合单价 | 综合合价 |  | 其中：暂估价
5 | 010802001001 | 金属(塑钢)门 | 1.不锈钢氟碳保温门 2.详细做法参考图纸 |  | m2 | 8.1
分部小计
人体生命科学馆
6 | 011204003001 | 块料墙面 | 墙砖(白水泥擦缝) 1.5厚1:2建筑胶水泥砂浆粘结层 2.素水泥浆一道 3.9厚1:3水泥砂浆打底扫毛 4.建筑基层 5.详细做法参考图纸 |  | m2 | 67.03
7 | 011605002001 | 立面块料拆除 | 1.饰面材料种类:卫生间块料面层 2.运距:建筑垃圾运距自行考虑 |  | m2 | 59.69
8 | 011210004001 | 塑料隔断 | 1.隔板材料品种、规格、颜色:复合树脂板隔断 2.详细做法参考图纸 |  | m2 | 8.4
9 | 011609002001 | 隔断隔墙拆除 | 1.拆除隔墙的饰面种类:原有木质隔断板拆除 2.运距:建筑垃圾运距自行考虑 |  | m2 | 11.4
10 | 010401001001 | 砖基础 | 1.实心砖砌200mm高墩台 2.详细做法参考图纸 |  | m3 | 0.47
本页小计
注：为计取规费等的使用，可在表中增设其中：“定额人工费”。
表—08
分部分项工程和单价措施项目清单与计价表
工程名称：黑龙江省林业卫生学校第一校区-建筑装饰工程 |  |  |  | 标段：黑龙江省林业卫生学校各校区零星维修工程 |  |  |  |  | 第 3 页 共 14 页
序号 | 项目编码 | 项目名称 | 项目特征描述 |  | 计量单位 | 工程量 | 金额（元）
[7 empty] | 综合单价 | 综合合价 |  | 其中：暂估价
11 | 011601001001 | 砖砌体拆除 | 1.原有实心200mm墩台 2.建筑垃圾外运，运距自行考虑 |  | m3 | 0.61
12 | 011610001001 | 木门窗拆除 | 1.门窗洞口尺寸:M1026 2.运距:建筑垃圾运距自行考虑 |  | m2 | 2.6
13 | 010801001001 | 木质门 | 1.门代号及洞口尺寸:M1026 详细做法参考图纸 |  | m2 | 2.6
14 | 011102003002 | 块料楼地面 | 地砖 1.25厚1:3干硬性水泥砂浆 结合层,表面撒水泥粉 2.0.7厚SBC120防水卷材400g/m3+1.3厚聚合物水泥黏结料(四周上卷300mm)，转角0.25范围内附加一道防水层 3.最薄处30厚1:3水泥砂浆找平层抹平(1%坡向地漏)水泥浆一道(内掺建筑胶) 4.建筑楼板 5.详细做法参考图纸 |  | m2 | 21.59
15 | 011605001001 | 平面块料拆除 | 1.饰面材料种类:地面块料面层 2.运距:建筑垃圾运距自行考虑 3.详细做法参考图纸 |  | m2 | 19.22
本页小计
注：为计取规费等的使用，可在表中增设其中：“定额人工费”。
表—08
分部分项工程和单价措施项目清单与计价表
工程名称：黑龙江省林业卫生学校第一校区-建筑装饰工程 |  |  |  | 标段：黑龙江省林业卫生学校各校区零星维修工程 |  |  |  |  | 第 4 页 共 14 页
序号 | 项目编码 | 项目名称 | 项目特征描述 |  | 计量单位 | 工程量 | 金额（元）
[7 empty] | 综合单价 | 综合合价 |  | 其中：暂估价
16 | 011302001001 | 吊顶天棚 | 1.面层材料品种、规格:铝合金方板吊顶，参考图集《05J909》 DP20 棚 36B 2.详细做法参考图纸 |  | m2 | 18.55
17 | 011606003001 | 天棚面龙骨及饰面拆除 | 1.龙骨及饰面种类:原有天棚拆除 2.运距:建筑垃圾运距自行考虑 |  | m2 | 18.55
分部小计
第三男寝
18 | 011614001001 | 暖气罩拆除 | 第三男寝室暖气罩见图集11J930-H63页： 1.原有暖气罩拆除 2.建筑垃圾外运 3.运距自行考虑 |  | m | 70.24
19 | 011207001001 | 墙面装饰板 | 一层教室暖气罩见图集11J930-H63页： 1.龙骨材料种类、规格、中距:木龙骨 2.基层材料种类、规格:16厚大芯板 3.面层材料品种、规格、颜色:生态板 |  | m2 | 57.39
本页小计
注：为计取规费等的使用，可在表中增设其中：“定额人工费”。
表—08
分部分项工程和单价措施项目清单与计价表
工程名称：黑龙江省林业卫生学校第一校区-建筑装饰工程 |  |  |  | 标段：黑龙江省林业卫生学校各校区零星维修工程 |  |  |  |  | 第 5 页 共 14 页
序号 | 项目编码 | 项目名称 | 项目特征描述 |  | 计量单位 | 工程量 | 金额（元）
[7 empty] | 综合单价 | 综合合价 |  | 其中：暂估价
20 | 011502002001 | 木质装饰线 | 一层教室暖气罩见图集11J930-H63页： 1.线条材料品种、规格、颜色:成品装饰线角22*40 |  | m | 70.24
21 | 011502002002 | 木质装饰线 | 一层教室暖气罩见图集11J930-H63页： 1.线条材料品种、规格、颜色:成品装饰线角20*45 |  | m | 86.4
22 | 011502002003 | 木质装饰线 | 一层教室暖气罩见图集11J930-H63页： 1.线条材料品种、规格、颜色:成品装饰线角27*35 |  | m | 86.4
23 | 011502002004 | 木质装饰线 | 一层教室暖气罩见图集11J930-H63页： 1.线条材料品种、规格、颜色:挡板下框30*40 |  | m | 86.4
24 | 011504003001 | 金属暖气罩 | 一层教室暖气罩见图集11J930-H63页： 1.暖气罩出风口金属百叶 2.规格：1800mm*600mm |  | 个 | 18
本页小计
注：为计取规费等的使用，可在表中增设其中：“定额人工费”。
表—08
分部分项工程和单价措施项目清单与计价表
工程名称：黑龙江省林业卫生学校第一校区-建筑装饰工程 |  |  |  | 标段：黑龙江省林业卫生学校各校区零星维修工程 |  |  |  |  | 第 6 页 共 14 页
序号 | 项目编码 | 项目名称 | 项目特征描述 |  | 计量单位 | 工程量 | 金额（元）
[7 empty] | 综合单价 | 综合合价 |  | 其中：暂估价
25 | 011504003002 | 金属暖气罩 | 一层教室暖气罩见图集11J930-H63页： 1.暖气罩铁艺回风口 2.规格：1800mm*100mm |  | 个 | 18
26 | 011105004001 | 塑料板踢脚线 | 一层教室暖气罩见图集11J930-H63页： 1.踢脚线高度:130mm 2.面层材料种类、规格、颜色:PVC踢脚线 |  | m | 70.24
分部小计
四层
27 | 011608002001 | 铲除涂料面 | 1.铲除部位名称:教室和心理咨询师内墙以及教室天棚 2.铲除部位的截面尺寸:参见图纸 |  | m2 | 144.21
28 | 011406001001 | 抹灰面油漆 | 1.基层类型:原墙体 2.刮腻子遍数:三遍 3.防护材料种类:封闭底漆一遍 4.油漆品种、刷漆遍数:彩色乳胶漆两遍 5.部位:内墙 6.详细做法参考图纸 |  | m2 | 118.6
本页小计
注：为计取规费等的使用，可在表中增设其中：“定额人工费”。
表—08
分部分项工程和单价措施项目清单与计价表
工程名称：黑龙江省林业卫生学校第一校区-建筑装饰工程 |  |  |  | 标段：黑龙江省林业卫生学校各校区零星维修工程 |  |  |  |  | 第 7 页 共 14 页
序号 | 项目编码 | 项目名称 | 项目特征描述 |  | 计量单位 | 工程量 | 金额（元）
[7 empty] | 综合单价 | 综合合价 |  | 其中：暂估价
29 | 011406001002 | 抹灰面油漆 | 1.基层类型:原天棚基层 2.刮腻子遍数:三遍 3.防护材料种类:封闭底漆一遍 4.油漆品种、刷漆遍数:彩色乳胶漆两遍 5.部位:天棚 6.详细做法参考图纸 |  | m2 | 78.36
本页小计
注：为计取规费等的使用，可在表中增设其中：“定额人工费”。
表—08
分部分项工程和单价措施项目清单与计价表
工程名称：黑龙江省林业卫生学校第一校区-建筑装饰工程 |  |  |  | 标段：黑龙江省林业卫生学校各校区零星维修工程 |  |  |  |  | 第 8 页 共 14 页
序号 | 项目编码 | 项目名称 | 项目特征描述 |  | 计量单位 | 工程量 | 金额（元）
[7 empty] | 综合单价 | 综合合价 |  | 其中：暂估价
30 | 011302001002 | 吊顶天棚 | 1.钢筋混凝土板预留中10钢筋吊环(钩)，中距横向<800纵向<429(预制混凝板可在板缝内预留吊环) 2.10号镀锌低碳钢丝(或由6钢筋)吊杆，中距横向<8002.纵向<429，吊杆上部与预留钢筋吊环固定 3.U型轻钢次龙骨CB60x27 (或CB50x20)中距429 4.U型轻钢龙骨横撑CB60x27(或BC50x20)中距1200 5.9.5厚纸面石膏板，用自攻螺丝与龙骨固定，中距<2005满刷氯偏乳液 (或乳化光油) 防潮涂料两道，横纵向各刷一道， 6.详细做法参考图纸 |  | m2 | 52.75
31 | 011606003002 | 天棚面龙骨及饰面拆除 | 1.心理咨询师原吊顶拆除 2.建筑垃圾外运 3.运距自行考虑 4.详细做法参考图纸 |  | m2 | 52.75
本页小计
注：为计取规费等的使用，可在表中增设其中：“定额人工费”。
表—08
分部分项工程和单价措施项目清单与计价表
工程名称：黑龙江省林业卫生学校第一校区-建筑装饰工程 |  |  |  | 标段：黑龙江省林业卫生学校各校区零星维修工程 |  |  |  |  | 第 9 页 共 14 页
序号 | 项目编码 | 项目名称 | 项目特征描述 |  | 计量单位 | 工程量 | 金额（元）
[7 empty] | 综合单价 | 综合合价 |  | 其中：暂估价
32 | 011210002001 | 隔断 | 1.增加隔断（做隔音处理，）需有专业单位设计安装 2.包含外饰面、龙骨、基层、面层等所有施工工序 |  | m2 | 25.06
33 | 011610002002 | 金属门窗拆除 | 1.原有塑钢窗拆除 2.建筑垃圾外运 3.运距自行考虑 |  | m2 | 17.28
34 | 010807001001 | 金属(塑钢、断桥)窗 | 1.更换单框三玻平开塑钢窗 |  | m2 | 17.28
35 | 011610002003 | 金属门窗拆除 | 1.原有门拆除 2.建筑垃圾外运 3.运距自行考虑 |  | m2 | 3.9
36 | 010802001003 | 金属(塑钢)门 | 1.高级防盗门 |  | m2 | 3.9
37 | 010810005001 | 窗帘轨 | 1.梁下做一道窗帘滑道 详细做法参考图纸 |  | m | 6.96
38 | 011104002001 | 竹、木(复合)地板 | 1.基层材料种类、规格:原有地面 2.面层材料品种、规格、颜色:复合地板 3.详细做法参考图纸 |  | m2 | 52.75
39 | 010507003001 | 电缆沟、地沟 | 1.地面开槽做电缆沟 2.详细情况依据图纸以及甲方 |  | m | 3.69
分部小计
三层
40 | 011614002001 | 柜体拆除 | 1.原操作台拆除 2.建筑垃圾外运 3.运距自行考虑 |  | m | 31
本页小计
注：为计取规费等的使用，可在表中增设其中：“定额人工费”。
表—08
分部分项工程和单价措施项目清单与计价表
工程名称：黑龙江省林业卫生学校第一校区-建筑装饰工程 |  |  |  | 标段：黑龙江省林业卫生学校各校区零星维修工程 |  |  |  |  | 第 10 页 共 14 页
序号 | 项目编码 | 项目名称 | 项目特征描述 |  | 计量单位 | 工程量 | 金额（元）
[7 empty] | 综合单价 | 综合合价 |  | 其中：暂估价
41 | 011501001001 | 柜台 | 白钢台面操作柜更换 1.700mm宽白钢操作柜更换 2.详细做法参考图纸 |  | m | 3
42 | 011501001002 | 柜台 | 1.白钢台面操作柜更换 尺寸:3000X700 2.详细做法参考图纸 |  | m | 3
43 | 011501001003 | 柜台 | 操作柜更换木质板材台面 1.1200mm宽 2.详细做法参考图纸 |  | m | 15
44 | 011501001004 | 柜台 | 木质板材台面操作柜(不带 柜门)更换 1.1200mm宽 2.详细做法参考图纸 |  | m | 10.2
分部小计
二层改造
45 | 011501001008 | 柜台 | 操作柜 1.500mm宽理石台面操作柜更换 2.详细做法参考图纸 |  | m | 6
46 | 011501001009 | 柜台 | 理石台面操作柜更换(包括水龙头及下水) 1.500mm宽理石台面操作柜更换 2.详细做法参考图纸 |  | m | 33
47 | 011501001006 | 柜台 | L型分诊柜台更换 1.650mm宽 2.详细做法参考图纸 |  | m | 9
本页小计
注：为计取规费等的使用，可在表中增设其中：“定额人工费”。
表—08
分部分项工程和单价措施项目清单与计价表
工程名称：黑龙江省林业卫生学校第一校区-建筑装饰工程 |  |  |  | 标段：黑龙江省林业卫生学校各校区零星维修工程 |  |  |  |  | 第 11 页 共 14 页
序号 | 项目编码 | 项目名称 | 项目特征描述 |  | 计量单位 | 工程量 | 金额（元）
[7 empty] | 综合单价 | 综合合价 |  | 其中：暂估价
48 | 011614002002 | 柜体拆除 | 1.原操作柜以及操作台拆除 2.建筑垃圾外运 3.运距自行考虑 |  | m | 48
分部小计
一层改造
49 | 011101002001 | 现浇水磨石楼地面 | 原讲台地面改为水磨石地面: 1.10厚1:2.5水泥彩色石子地面,表面磨光打蜡 2.20厚1:3水泥砂浆结合层 3.水泥浆一道 4.原讲台剔除30深凹槽 5.详细做法参考图纸 |  | m2 | 3.84
50 | 011501001007 | 柜台 | 口腔实训室操作台： 1.重新更换新操作台33.18延米宽度为0.6米,台面为白钢台面,白钢柜体及柜门 2.新做8套与台面一体焊接白钢水盆(水龙头，软管，角阀，下水线换新)。 3.详细请况参加图纸。 |  | m | 33.18
51 | 011614002003 | 柜体拆除 | 口腔实训室： 1.原操作台以及水龙头，软管，角阀，下水线等排水装置换新)拆除。 2.建筑垃圾外运 3.运距自行考虑 |  | m | 33.18
本页小计
注：为计取规费等的使用，可在表中增设其中：“定额人工费”。
表—08
分部分项工程和单价措施项目清单与计价表
工程名称：黑龙江省林业卫生学校第一校区-建筑装饰工程 |  |  |  | 标段：黑龙江省林业卫生学校各校区零星维修工程 |  |  |  |  | 第 12 页 共 14 页
序号 | 项目编码 | 项目名称 | 项目特征描述 |  | 计量单位 | 工程量 | 金额（元）
[7 empty] | 综合单价 | 综合合价 |  | 其中：暂估价
52 | 011614001002 | 暖气罩拆除 | 一层教室： 1.原有暖气罩拆除 2.建筑垃圾外运 3.运距自行考虑 |  | m | 15.06
53 | 011207001002 | 墙面装饰板 | 一层教室暖气罩，参考图集具体做法参见图集11J930-H63页 1.龙骨材料种类、规格、中距:木龙骨 2.基层材料种类、规格:16厚大芯板 3.面层材料品种、规格、颜色:生态板 |  | m2 | 11.01
54 | 011502002005 | 木质装饰线 | 一层教室暖气罩见图集11J930-H63页： 1.线条材料品种、规格、颜色:成品装饰线角22*40 |  | m | 15.06
55 | 011502002006 | 木质装饰线 | 一层教室暖气罩见图集11J930-H63页： 1.线条材料品种、规格、颜色:成品装饰线角20*45 |  | m | 27.2
56 | 011502002007 | 木质装饰线 | 一层教室暖气罩见图集11J930-H63页： 1.线条材料品种、规格、颜色:成品装饰线角27*35 |  | m | 15.06
本页小计
注：为计取规费等的使用，可在表中增设其中：“定额人工费”。
表—08
分部分项工程和单价措施项目清单与计价表
工程名称：黑龙江省林业卫生学校第一校区-建筑装饰工程 |  |  |  | 标段：黑龙江省林业卫生学校各校区零星维修工程 |  |  |  |  | 第 13 页 共 14 页
序号 | 项目编码 | 项目名称 | 项目特征描述 |  | 计量单位 | 工程量 | 金额（元）
[7 empty] | 综合单价 | 综合合价 |  | 其中：暂估价
57 | 011502002008 | 木质装饰线 | 一层教室暖气罩见图集11J930-H63页： 1.线条材料品种、规格、颜色:挡板下框30*40 |  | m | 15.06
58 | 011504003003 | 金属暖气罩 | 一层教室暖气罩见图集11J930-H63页： 1.暖气罩出风口金属百叶 |  | 个 | 8
59 | 011105004002 | 塑料板踢脚线 | 一层教室暖气罩见图集11J930-H63页： 1.踢脚线高度:130mm 2.面层材料种类、规格、颜色:PVC踢脚线 |  | m | 15.06
60 | 011610002004 | 金属门窗拆除 | 第一校区 第三男寝室、第一食堂综合楼、第二女寝室楼 1.原有卷帘门拆除 2.建筑垃圾外运 3.运距自行考虑 |  | m2 | 100.44
61 | 010802001004 | 金属(塑钢)门 | 第一校区 第三男寝室、第一食堂综合楼、第二女寝室楼 1.新建手动卷帘门 |  | m2 | 100.44
分部小计
措施项目
62 | 011702011001 | 直形墙 | 1.挡土墙 |  | m2 | 73.96
分部小计
本页小计
注：为计取规费等的使用，可在表中增设其中：“定额人工费”。
表—08
分部分项工程和单价措施项目清单与计价表
工程名称：黑龙江省林业卫生学校第一校区-建筑装饰工程 |  |  |  | 标段：黑龙江省林业卫生学校各校区零星维修工程 |  |  |  |  | 第 14 页 共 14 页
合 计
注：为计取规费等的使用，可在表中增设其中：“定额人工费”。
表—08

## 表-12-1 暂列金额表
暂列金额明细表
工程名称：黑龙江省林业卫生学校第一校区-建筑装饰工程 |  | 标段：黑龙江省林业卫生学校各校区零星维修工程 |  |  | 第 1 页 共 1 页
序号 | 名称 |  | 计量单位 | 暂定金额 |  | 备注
1 | 暂列金额 |  | 项 | 13579.5 |  | 计算基础为分部分项工程费-工程设备费，费率为10-15%。市政维修养护定额：计算基础为分部分项工程费-工程设备费，费率为10%。
合 计 | [5 empty] | —
注：此表由招标人填写，如不能详列，也可只列暂列金额总额，投标人应将上述暂列金额计入投标总价中。
表—12—1