## 表-08 分部分项工程和单价措施项目清单与计价表
分部分项工程和单价措施项目清单与计价表
工程名称：黑龙江省林业卫生学校第一校区—人体生命科学馆电气改造 |  |  |  | 标段：黑龙江省林业卫生学校各校区零星维修工程 |  |  |  |  | 第 1 页 共 1 页
序号 | 项目编码 | 项目名称 | 项目特征描述 |  | 计量单位 | 工程量 | 金额（元）
[7 empty] | 综合单价 | 综合合价 |  | 其中：暂估价
整个项目
1 | 011613001001 | 灯具拆除 | 1.拆除灯具高度:3m 2.灯具种类:荧光灯 |  | 套 | 2
2 | 030412005001 | 荧光灯 | 1.吊顶配套LED防水密闭灯具 220v~24W 吸顶安装 |  | 套 | 2
3 | 030404036001 | 其他电器 | 1.卫生间内更换原有换气扇,功率35W,换气量300立方米每小时,风压40Pa。 2.拆除、安装 |  | 台 | 1
分部小计
措施项目
4 | 031301017004 | 脚手架搭拆 |  |  | 项 | 1
分部小计
本页小计
合 计
注：为计取规费等的使用，可在表中增设其中：“定额人工费”。
表—08

## 表-12-1 暂列金额表
暂列金额明细表
工程名称：黑龙江省林业卫生学校第一校区—人体生命科学馆电气改造 |  | 标段：黑龙江省林业卫生学校各校区零星维修工程 |  |  | 第 1 页 共 1 页
序号 | 名称 |  | 计量单位 | 暂定金额 |  | 备注
1 | 暂列金额 |  | 项 | 43.98 |  | 计算基础为分部分项工程费-工程设备费，费率为10-15%。市政维修养护定额：计算基础为分部分项工程费-工程设备费，费率为10%。
合 计 | [5 empty] | —
注：此表由招标人填写，如不能详列，也可只列暂列金额总额，投标人应将上述暂列金额计入投标总价中。
表—12—1