## 表-08 分部分项工程和单价措施项目清单与计价表
分部分项工程和单价措施项目清单与计价表
工程名称：黑龙江省林业卫生学校第一校区—人体生命科学馆给排水改造 |  |  |  | 标段：黑龙江省林业卫生学校各校区零星维修工程 |  |  |  |  | 第 1 页 共 3 页
序号 | 项目编码 | 项目名称 | 项目特征描述 |  | 计量单位 | 工程量 | 金额（元）
[7 empty] | 综合单价 | 综合合价 |  | 其中：暂估价
整个项目
1 | 031001006006 | 塑料管 | 1.安装部位:室内 2.介质:排水 3.材质、规格:双壁PVC-U塑料管-De110 4.连接形式:粘接 5.压力试验及吹、洗设计要求:灌水试验 |  | m | 5
2 | 031001006007 | 塑料管 | 1.安装部位:室内 2.介质:排水 3.材质、规格:双壁PVC-U塑料管-De75 4.连接形式:粘接 5.压力试验及吹、洗设计要求:灌水试验 |  | m | 2.61
3 | 031001006008 | 塑料管 | 1.安装部位:室内 2.介质:排水 3.材质、规格:双壁PVC-U塑料管-De50 4.连接形式:粘接 5.压力试验及吹、洗设计要求:灌水试验 |  | m | 3.9
本页小计
注：为计取规费等的使用，可在表中增设其中：“定额人工费”。
表—08
分部分项工程和单价措施项目清单与计价表
工程名称：黑龙江省林业卫生学校第一校区—人体生命科学馆给排水改造 |  |  |  | 标段：黑龙江省林业卫生学校各校区零星维修工程 |  |  |  |  | 第 2 页 共 3 页
序号 | 项目编码 | 项目名称 | 项目特征描述 |  | 计量单位 | 工程量 | 金额（元）
[7 empty] | 综合单价 | 综合合价 |  | 其中：暂估价
4 | 031001006009 | 塑料管 | 1.安装部位:室内 2.介质:给水 3.材质、规格:PPR32-1.6MPa 4.连接形式:热熔连接 5.压力试验及吹、洗设计要求:压力试验，水冲洗消毒 |  | m | 5.9
5 | 031003001023 | 螺纹阀门 | 1.类型:截止阀 2.材质:铜 3.规格、压力等级:DN25-1.6MPa 4.连接形式:螺纹连接 |  | 个 | 1
6 | 031004003002 | 洗脸盆 | 1.材质:陶瓷 2.规格、类型:柱式 3.组装形式:成套洗手盆 4.附件名称、数量:水龙头，角阀，软管，下水线 |  | 组 | 1
7 | 031004006001 | 蹲式大便器 | 1.材质:陶瓷 2.组装形式:成套 3.附件名称、数量:脚踏阀，角阀、软管、标准配件 |  | 组 | 2
8 | 031004008001 | 拖布池 | 1.材质:陶瓷 2.组装形式:成套 3.附件名称、数量:水龙头，角阀，软管，排水栓 |  | 组 | 2
本页小计
注：为计取规费等的使用，可在表中增设其中：“定额人工费”。
表—08
分部分项工程和单价措施项目清单与计价表
工程名称：黑龙江省林业卫生学校第一校区—人体生命科学馆给排水改造 |  |  |  | 标段：黑龙江省林业卫生学校各校区零星维修工程 |  |  |  |  | 第 3 页 共 3 页
序号 | 项目编码 | 项目名称 | 项目特征描述 |  | 计量单位 | 工程量 | 金额（元）
[7 empty] | 综合单价 | 综合合价 |  | 其中：暂估价
9 | 031004014002 | 地漏 | 1.材质:不锈钢 2.型号、规格:DN75 3.安装方式:地面安装 |  | 个 | 2
10 | 011612002003 | 卫生洁具拆除 | 1.蹲便器及配套附件 |  | 套 | 3
11 | 011612002004 | 卫生洁具拆除 | 1.拖布池及配套附件 |  | 套 | 1
12 | 011612002005 | 卫生洁具拆除 | 1.洗脸盆及配套附件 |  | 套 | 2
13 | 011612001023 | 管道拆除 | 1.管道种类、材质:给水管道32以内、 2.包含管道阀门及配件 |  | m | 5.9
14 | 011612001024 | 管道拆除 | 1.管道种类、材质:给排水管道110以内 |  | m | 5
15 | 011612001025 | 管道拆除 | 1.管道种类、材质:给排水管道75以内 |  | m | 6.51
16 | 011615001014 | 开孔(打洞) | 1.部位:楼板 2.打洞部位材质:混凝土 3.洞尺寸:钻孔直径(mm以内) 108 |  | 个 | 2
分部小计
措施项目
分部小计
本页小计
合 计
注：为计取规费等的使用，可在表中增设其中：“定额人工费”。
表—08

## 表-12-1 暂列金额表
暂列金额明细表
工程名称：黑龙江省林业卫生学校第一校区—人体生命科学馆给排水改造 |  | 标段：黑龙江省林业卫生学校各校区零星维修工程 |  |  | 第 1 页 共 1 页
序号 | 名称 |  | 计量单位 | 暂定金额 |  | 备注
1 | 暂列金额 |  | 项 | 385.19 |  | 计算基础为分部分项工程费-工程设备费，费率为10-15%。市政维修养护定额：计算基础为分部分项工程费-工程设备费，费率为10%。
合 计 | [5 empty] | —
注：此表由招标人填写，如不能详列，也可只列暂列金额总额，投标人应将上述暂列金额计入投标总价中。
表—12—1