## 表-08 分部分项工程和单价措施项目清单与计价表
分部分项工程和单价措施项目清单与计价表
工程名称：黑龙江省林业卫生学校第一校区—第一教学楼电气改造 |  |  |  | 标段：黑龙江省林业卫生学校各校区零星维修工程 |  |  |  |  | 第 1 页 共 2 页
序号 | 项目编码 | 项目名称 | 项目特征描述 |  | 计量单位 | 工程量 | 金额（元）
[7 empty] | 综合单价 | 综合合价 |  | 其中：暂估价
整个项目
1 | 011613001001 | 灯具拆除 | 1.拆除灯具高度:3m 2.灯具种类:荧光灯 |  | 套 | 180
2 | 030412005001 | 荧光灯 | 1.LED教室灯(样式自选) 60W~220V 吊装,底边距地2.6米 |  | 套 | 122
3 | 030412005002 | 荧光灯 | 1.LED管灯(样式自选) 60W~ 220V 吊装,底边距地2.6米 |  | 套 | 58
4 | 030404035001 | 插座 | 1.防水安全型单相五孔插座 IP54-10A~220V 试验台上方墙上暗装距地面1.0米 |  | 个 | 26
5 | 030411006001 | 接线盒 | 1.名称:插座盒 2.材质:PVC 3.规格:86H 4.安装形式:明装 |  | 个 | 26
6 | 030404017001 | 配电箱 | 1.名称:配电箱改造 2.其他:参见设计 3.配件更换:原有配件拆除，更换漏电保护器-63C25/2.vigi=30mA（6个），空气开关-125/3-40A（1个） |  | 台 | 1
7 | 030411002001 | 线槽 | 1.名称:不锈钢金属线槽50*100 |  | m | 63.6
本页小计
注：为计取规费等的使用，可在表中增设其中：“定额人工费”。
表—08
分部分项工程和单价措施项目清单与计价表
工程名称：黑龙江省林业卫生学校第一校区—第一教学楼电气改造 |  |  |  | 标段：黑龙江省林业卫生学校各校区零星维修工程 |  |  |  |  | 第 2 页 共 2 页
序号 | 项目编码 | 项目名称 | 项目特征描述 |  | 计量单位 | 工程量 | 金额（元）
[7 empty] | 综合单价 | 综合合价 |  | 其中：暂估价
8 | 030411004001 | 配线 | 1.名称:插座线 2.配线形式:线槽内 3.型号:WDZB-BYJ-6.0 4.材质:铜芯 |  | m | 358.2
9 | 030408001001 | 电力电缆 | 1.名称:电力电缆 2.型号:WDZB-YJE-5X10 3.材质:铜质 4.敷设方式、部位:线槽内 5.电压等级(kV):1 |  | m | 35
10 | 030408006001 | 电力电缆头 | 1.名称:电缆终端头 2.型号:5芯10mm2 3.材质、类型:铜、干包式 4.电压等级（kV):1 |  | 个 | 2
分部小计
措施项目
11 | 031301017004 | 脚手架搭拆 |  |  | 项 | 1
分部小计
本页小计
合 计
注：为计取规费等的使用，可在表中增设其中：“定额人工费”。
表—08

## 表-12-1 暂列金额表
暂列金额明细表
工程名称：黑龙江省林业卫生学校第一校区—第一教学楼电气改造 |  | 标段：黑龙江省林业卫生学校各校区零星维修工程 |  |  | 第 1 页 共 1 页
序号 | 名称 |  | 计量单位 | 暂定金额 |  | 备注
1 | 暂列金额 |  | 项 | 3603.18 |  | 计算基础为分部分项工程费-工程设备费，费率为10-15%。市政维修养护定额：计算基础为分部分项工程费-工程设备费，费率为10%。
合 计 | [5 empty] | —
注：此表由招标人填写，如不能详列，也可只列暂列金额总额，投标人应将上述暂列金额计入投标总价中。
表—12—1