## 表-08 分部分项工程和单价措施项目清单与计价表
分部分项工程和单价措施项目清单与计价表
工程名称：大会议室-电气工程 |  |  |  | 标段：绥化学院玉米产业产教融合实训基地项目装修 |  |  |  |  | 第 1 页 共 12 页
序号 | 项目编码 | 项目名称 | 项目特征描述 |  | 计量单位 | 工程量 | 金额（元）
[7 empty] | 综合单价 | 综合合价 |  | 其中：暂估价
装饰照明
1 | 030404017005 | 配电箱 | 1.名称:大会议室照明配电箱 2.型号:祥见设计 3.安装方式:悬挂、嵌入式 |  | 台 | 1
2 | 030408001010 | 电力电缆 | 1.名称:电力电缆 2.规格:WDZ-YJFE-5*6mm2 |  | m | 48.07
3 | 030408006008 | 电力电缆头 | 1.名称:电力电缆头 2.规格:WDZ-YJFE-5*6mm2 3.材质、类型:干包式 |  | 个 | 2
4 | 030412004009 | 高显色性LED筒灯 | 1.名称:高显色性LED筒灯 2.型号:祥见设计 3.安装形式:吸顶安装 |  | 套 | 34
5 | 030412004010 | LED灯带/接插头 | 1.名称:LED灯带 2.型号:祥见设计 3.安装形式:吸顶安装 |  | 米 | 146.36
6 | 030411001004 | 配管 | 1.名称:配管 2.材质:紧定式钢管 3.规格:KBG-25 4.配置形式:明配 |  | m | 383.32
7 | 030411001005 | 配管 | 1.名称:配管 2.材质:金属软管 3.规格:DN25 |  | m | 17
8 | 030411004010 | 配线 | 1.名称:配线 2.配线形式:管内 3.型号:WDZ-BYJ-2.5mm2 |  | m | 537.42
9 | 030411004011 | 配线 | 1.名称:配线 2.配线形式:管内 3.型号:WDZ-BYJ-4mm2 |  | m | 403.17
本页小计
注：为计取规费等的使用，可在表中增设其中：“定额人工费”。
表—08
分部分项工程和单价措施项目清单与计价表
工程名称：大会议室-电气工程 |  |  |  | 标段：绥化学院玉米产业产教融合实训基地项目装修 |  |  |  |  | 第 2 页 共 12 页
序号 | 项目编码 | 项目名称 | 项目特征描述 |  | 计量单位 | 工程量 | 金额（元）
[7 empty] | 综合单价 | 综合合价 |  | 其中：暂估价
10 | 030411004012 | 配线 | 1.名称:配线 2.配线形式:管内 3.型号:RVV-3*1.0 |  | m | 59.82
11 | 030502005004 | 双绞线缆 | 1.名称:网线 2.规格:CAT6 3.敷设方式:管内 |  | m | 99.4
12 | 030411004013 | 配线 | 1.名称:配线 2.配线形式:管内 3.型号:RVJF-2*2.5 |  | m | 43.02
13 | 030404031004 | 开关 | 1.名称:单联单控开关 2.距地1.5m |  | 套 | 1
14 | 030404031005 | 开关 | 1.名称:双联双控开关 2.距地1.5m |  | 套 | 2
15 | 030404031006 | 插座 | 1.名称:五孔插座 2.距地0.5m |  | 套 | 5
16 | 030404031007 | 插座 | 1.名称:五孔地插 2.埋地安装 |  | 套 | 3
17 | 030502012001 | 信息插座 | 1.名称:双孔网络插座 2.距地0.5m |  | 个 | 1
18 | 030502019003 | 双绞线缆测试 | 1.测试类别:双绞线缆测试 |  | 链路 | 1
19 | 030411006001 | 接线盒 | 1.名称:接线盒 2.材质:铁 |  | 个 | 34
20 | 030411006002 | 接线盒 | 1.名称:开关盒 2.材质:铁 |  | 个 | 12
分部小计
设备系统
本页小计
注：为计取规费等的使用，可在表中增设其中：“定额人工费”。
表—08
分部分项工程和单价措施项目清单与计价表
工程名称：大会议室-电气工程 |  |  |  | 标段：绥化学院玉米产业产教融合实训基地项目装修 |  |  |  |  | 第 3 页 共 12 页
序号 | 项目编码 | 项目名称 | 项目特征描述 |  | 计量单位 | 工程量 | 金额（元）
[7 empty] | 综合单价 | 综合合价 |  | 其中：暂估价
21 | 030506007009 | 135寸会议一体机 | 1.名称:135寸会议一体机 2.规格:显示面积 3000*1687.5mm 点间距 1.56mm 分辨率 1920*1080 亮度 600cd/m%%172 可视角度 160%%d(H) / 160%%d(V) 对比度 20000:1 色温 2000-10000(可调) 刷新率 3840Hz 亮度均匀性 97% 色度均匀性 %%p0.003Cx,Cy 亮度/色度校正 均支持 3.工作范围：设备备的安装及调试，设备配套相应的电源线 |  | 台 | 1
22 | 030506007010 | 一体机支架 | 1.名称:一体机支架 2.功能、用途:搭配135寸会议一体机使用 |  | 台 | 1
本页小计
注：为计取规费等的使用，可在表中增设其中：“定额人工费”。
表—08
分部分项工程和单价措施项目清单与计价表
工程名称：大会议室-电气工程 |  |  |  | 标段：绥化学院玉米产业产教融合实训基地项目装修 |  |  |  |  | 第 4 页 共 12 页
序号 | 项目编码 | 项目名称 | 项目特征描述 |  | 计量单位 | 工程量 | 金额（元）
[7 empty] | 综合单价 | 综合合价 |  | 其中：暂估价
23 | 030506001023 | 数字可控波束声柱 | 1.名称:数字可控波束声柱 2.规格:数字可控波束柱状阵列有源扬声器,带有板载 DSP 和 600 瓦 (12 x 50 W) 功放。 十二 (12) 个 2.25 英寸全频单元 Dante 数字音频网络接口和模拟线路电平输入。 频率响应 (-3 dB):75 Hz – 17 kHz 频率范围 (-10 dB):58 Hz - 18 kHz 水平涵盖角:160%%d 垂直涵盖角:软件可调 最大角度为 30%%d(垂直) 垂直波束控制角度:+ / - 20%%d 最大声压级 @ 1 m:112 dB 3.工作范围：设备备的安装及调试，设备配套相应的电源线 |  | 台 | 2
本页小计
注：为计取规费等的使用，可在表中增设其中：“定额人工费”。
表—08
分部分项工程和单价措施项目清单与计价表
工程名称：大会议室-电气工程 |  |  |  | 标段：绥化学院玉米产业产教融合实训基地项目装修 |  |  |  |  | 第 5 页 共 12 页
序号 | 项目编码 | 项目名称 | 项目特征描述 |  | 计量单位 | 工程量 | 金额（元）
[7 empty] | 综合单价 | 综合合价 |  | 其中：暂估价
24 | 030506001024 | 会议话筒主机 | 1.名称:会议话筒主机 2.规格:1、主机带有LCD液晶触摸,操作更方便与直观,能显示当前话筒的连接状态,也可以提示当前电量低的话筒,更便于了解话筒电量的情况。 2、射频控制,音频为UHF603-630MHz,安装、拆迁、移动更为方便,不用损坏原有装修,有效工作距离为60米。 3、系统自带10个可任意切换的频率通道从,可避免其他频率的干扰。 4、主机可接126个代表单元,1个主席单元,最多同时发言人数达到1个主席与3个代表,系统具有选进先出、后进选出,限制模式,代表发言人数可按需要设置成1、2、3个。 5、连接电脑可完成无线签到、无线表决功能,可实现表决、选举两种功能,结果分开自动显示与手动显示两种可选。 6、主机多种制作方法,可通过主机板面的触摸板,或连接电脑使用专要软件,也可使用中控主机通过232控制会议主机。 7、技术参数 载波频段:UHF603-630MHz,调制方式:FM,工作有效距离:60米,振荡方式:PLL相位锁定频率合成,灵敏度:在偏移度等于 |  | 台 | 1
本页小计
注：为计取规费等的使用，可在表中增设其中：“定额人工费”。
表—08
分部分项工程和单价措施项目清单与计价表
工程名称：大会议室-电气工程 |  |  |  | 标段：绥化学院玉米产业产教融合实训基地项目装修 |  |  |  |  | 第 6 页 共 12 页
序号 | 项目编码 | 项目名称 | 项目特征描述 |  | 计量单位 | 工程量 | 金额（元）
[7 empty] | 综合单价 | 综合合价 |  | 其中：暂估价
25KHz 输入6dBV时,S/N>60dB,频带宽度:30MHz,最大偏移度:%%p45K Hz,综合S/N比:>105dB,综合T.H.D:<0.7% @1KHz,综合频率响应:45Hz-18kHz %%p1dB,输出插座 XLR平行式及6.3不平行式插座 3.工作范围：设备备的安装及调试，设备配套相应的电源线
本页小计
注：为计取规费等的使用，可在表中增设其中：“定额人工费”。
表—08
分部分项工程和单价措施项目清单与计价表
工程名称：大会议室-电气工程 |  |  |  | 标段：绥化学院玉米产业产教融合实训基地项目装修 |  |  |  |  | 第 7 页 共 12 页
序号 | 项目编码 | 项目名称 | 项目特征描述 |  | 计量单位 | 工程量 | 金额（元）
[7 empty] | 综合单价 | 综合合价 |  | 其中：暂估价
25 | 030506001025 | 主席会议话筒 | 1.名称:主席会议话筒 2.规格:1、超心型电容式指向话筒,实现高品质声音拾取,可更换式咪芯更适合实际使用与维护。 2、咪管材料为全铜,能达到超强抗手机信号干扰。 3、单元带有六个按键,能适应从表决到选举的各种需求。 4、单元能通过主机统一编地址,也可以单独手动编地址,方便随时增加单元话筒。 5、单元内置可更换式的3.7V、1800mAH锂电池,能连续工作8个小时,24个小时待机时间。 6、咪管带有红色灯圈,当话筒打开发言时,灯圈会自己打开,清楚显示话筒当前的状态。 7、单元具有LCD彩色液晶显示屏,可显示当前话筒的更种参数。 8、主席单元带控制优先按钮,当代表单元发言时可以关闭其发言,被关闭的代表单元,让主席更好的控制会议气氛。 9、技术参数 载波频段:UHF603-630MHz,振荡方式:PLL相位锁定频率合成,谐波幅射:<-65dBm,频带宽度:30MHz,最大偏移度:%%p45KHz,话筒输入:电容式 单指向性,Rf功率输出:15mW,电 |  | 台 | 1
本页小计
注：为计取规费等的使用，可在表中增设其中：“定额人工费”。
表—08
分部分项工程和单价措施项目清单与计价表
工程名称：大会议室-电气工程 |  |  |  | 标段：绥化学院玉米产业产教融合实训基地项目装修 |  |  |  |  | 第 8 页 共 12 页
序号 | 项目编码 | 项目名称 | 项目特征描述 |  | 计量单位 | 工程量 | 金额（元）
[7 empty] | 综合单价 | 综合合价 |  | 其中：暂估价
池:内置3.7V锂 电池,电流消耗:<200mA,连续工作时间:约6小时 3.工作范围：设备备的安装及调试，设备配套相应的电源线
本页小计
注：为计取规费等的使用，可在表中增设其中：“定额人工费”。
表—08
分部分项工程和单价措施项目清单与计价表
工程名称：大会议室-电气工程 |  |  |  | 标段：绥化学院玉米产业产教融合实训基地项目装修 |  |  |  |  | 第 9 页 共 12 页
序号 | 项目编码 | 项目名称 | 项目特征描述 |  | 计量单位 | 工程量 | 金额（元）
[7 empty] | 综合单价 | 综合合价 |  | 其中：暂估价
26 | 030506001026 | 代表会议话筒 | 1.名称:代表会议话筒 2.规格:1、超心型电容式指向话筒,实现高品质声音拾取,可更换式咪芯更适合实际使用与维护。 2、咪管材料为全铜,能达到超强抗手机信号干扰。 3、单元带有六个按键,能适应从表决到选举的各种需求。 4、单元能通过主机统一编地址,也可以单独手动编地址,方便随时增加单元话筒。 5、单元内置可更换式的3.7V、1800mAH锂电池,能连续工作8个小时,24个小时待机时间。 6、咪管带有红色灯圈,当话筒打开发言时,灯圈会自己打开,清楚显示话筒当前的状态。 7、单元具有LCD彩色液晶显示屏,可显示当前话筒的更种参数。 8、技术参数 载波频段:UHF603-630MHz,振荡方式:PLL相位锁定频率合成,谐波幅射:<-65dBm,频带宽度:30MHz,最大偏移度:%%p45KHz,话筒输入:电容式 单指向性,Rf功率输出:15mW,电池:内置3.7V 锂电池,电流消耗:<200mA,连续工作时间:约6小时 3.工作范围：设备备的安装及调试，设备配套相 |  | 台 | 10
本页小计
注：为计取规费等的使用，可在表中增设其中：“定额人工费”。
表—08
分部分项工程和单价措施项目清单与计价表
工程名称：大会议室-电气工程 |  |  |  | 标段：绥化学院玉米产业产教融合实训基地项目装修 |  |  |  |  | 第 10 页 共 12 页
序号 | 项目编码 | 项目名称 | 项目特征描述 |  | 计量单位 | 工程量 | 金额（元）
[7 empty] | 综合单价 | 综合合价 |  | 其中：暂估价
应的电源线
27 | 030506001027 | 调音台 | 1.名称:调音台 2.规格:1、12输入2总线机架模拟调音台 2、内置8个XLR Xenyx麦充风前置放大器输入,2组立体声TRS输入,2in/2out RCA接口。 3、2个TRS控制室监听输出,1个TRS耳机输出,拥有物理控制旋钮2个AUX发送接口(TRS)1组立体声AUX返回接口(TRS) 4、每个单声道输入都具备断点插入接口,11个60mm 音量推子 3.工作范围：设备备的安装及调试，设备配套相应的电源线 |  | 台 | 1
本页小计
注：为计取规费等的使用，可在表中增设其中：“定额人工费”。
表—08
分部分项工程和单价措施项目清单与计价表
工程名称：大会议室-电气工程 |  |  |  | 标段：绥化学院玉米产业产教融合实训基地项目装修 |  |  |  |  | 第 11 页 共 12 页
序号 | 项目编码 | 项目名称 | 项目特征描述 |  | 计量单位 | 工程量 | 金额（元）
[7 empty] | 综合单价 | 综合合价 |  | 其中：暂估价
28 | 030506001028 | 电源处理器 | 1.名称:电源处理器 2.规格:1、标准机柜1U设计,8路通道开关状态可由面板显示; 2、带LED电压显示屏显示当前工作电压;自带按键:每路带独立按键,每通道可实行单独开关控制; 3、通过面板一键开关,可开关各路通道,实现时序功能;带USB照明灯接口; 4、提供RS232输入接口,可连接电脑和中控系统;多个同类设备可进行级联,实现一键同时开关多个设备,可接墙开关控制; 5、最大输入电流:60A,单路最大输出电流:30A; 6、工作电压:220V/50-60Hz; 7、每一路功率:可达3000W; 8、每一路开关间隔时间:1秒; 9、电源线:3*6平方的电缆线,电缆线配置长度为1.5米; 10、电源净化滤波器:电容滤波器; 3.工作范围：设备备的安装及调试，设备配套相应的电源线 |  | 台 | 1
29 | 030507014003 | 会标屏 | 1.名称:会标屏 2.类别:单红屏 3.规格:6.4m*0.5m 4.工作范围：设备备的安装及调试，设备配套相应的电源线 |  | m2 | 3.2
本页小计
注：为计取规费等的使用，可在表中增设其中：“定额人工费”。
表—08
分部分项工程和单价措施项目清单与计价表
工程名称：大会议室-电气工程 |  |  |  | 标段：绥化学院玉米产业产教融合实训基地项目装修 |  |  |  |  | 第 12 页 共 12 页
序号 | 项目编码 | 项目名称 | 项目特征描述 |  | 计量单位 | 工程量 | 金额（元）
[7 empty] | 综合单价 | 综合合价 |  | 其中：暂估价
30 | 030506007011 | 会标屏电源 | 1.名称:会标屏电源 2.规格:1、电压范围 :110~120/200~240VAC,直流电压:5V,额定电流:40A; 2、工作温度:-20℃~+50℃,工作湿度:20~90%RH 不凝固 ; |  | 台 | 11
31 | 030506007012 | 会标屏控制卡 | 1.名称:会标屏控制卡 |  | 块 | 1
32 | 030501009001 | 无线路由器 | 1.名称:无线路由器 2.工作范围：设备备的安装及调试，设备配套相应的电源线 |  | 台 | 1
33 | 030506001029 | 钢质机柜 | 1.名称:钢质机柜 2.规格:12U 3.工作范围：设备备的安装及调试，设备配套相应的电源线 |  | 台 | 1
34 | 030411004014 | 配线 | 1.名称:配线 2.型号:RVVPsn-2*0.37 3.工程量暂估 |  | m | 80
分部小计
措施项目
35 | 031301017002 | 脚手架搭拆 |  |  | 项 | 1
分部小计
本页小计
合 计
注：为计取规费等的使用，可在表中增设其中：“定额人工费”。
表—08

## 表-11 总价措施项目清单与计价表
总价措施项目清单与计价表
工程名称：大会议室-电气工程 |  |  |  | 标段：绥化学院玉米产业产教融合实训基地项目装修 |  |  |  | 第 1 页 共 1 页
序号 | 项目编码 | 项目名称 | 计算基础 |  | 费率 (%) | 金额 (元) | 调整 费率 (%) |  | 调整后 金额(元) | 备注
1 | 031302001001 | 安全文明施工费 | 分部分项合计+单价措施项目费-分部分项设备费-单价措施项目设备费 |  | 1.36
2 | 031302002001 | 夜间施工费 | 分部分项计费人工费+单价措施计费人工费 |  | 0.12
3 | 031302004001 | 二次搬运费 | 分部分项计费人工费+单价措施计费人工费 |  | 0.12
4 | 031302005002 | 冬季施工增加费 | 分部分项冬季施工人工预算价+分部分项冬季施工机具预算价+单价措施冬季施工人工预算价+单价措施冬季施工机具预算价 |  | 0
5 | 031302005001 | 雨季施工增加费 | 分部分项计费人工费+单价措施计费人工费 |  | 0
6 | 031302006001 | 已完工程及设备保护费 | 分部分项计费人工费+单价措施计费人工费 |  | 0.11
7 | 03B001 | 工程定位复测费 | 分部分项计费人工费+单价措施计费人工费 |  | 0.08
8 | 03B002 | 专业工程措施项目费
合 计
编制人（造价人员）： |  |  |  | 复核人（造价工程师）：
注：1.“计算基础”中安全文明施工费可为“定额基价”、“定额人工费”或“定额人工费+定额机械费”，其他项目可为“定额人工费”或“定额人工费+定额机械费”。 2.按施工方案计算的措施费，若无“计算基础”和“费率”的数值，也可只填“金额”数值，但应在备注栏说明施工方案出处或计算方法。
表-11

## 表-12 其他项目清单与计价汇总表
其他项目清单与计价汇总表
工程名称：大会议室-电气工程 |  | 标段：绥化学院玉米产业产教融合实训基地项目装修 |  |  | 第 1 页 共 1 页
序号 | 项目名称 |  | 金额（元） | 结算金额（元） |  | 备注
1 | 暂列金额 |  |  |  |  | 明细详见表-12-1
2 | 暂估价
2.1 | 材料暂估价 |  | — |  |  | 明细详见表-12-2
2.2 | 专业工程暂估价 |  |  |  |  | 明细详见表-12-3
3 | 计日工 |  |  |  |  | 明细详见表-12-4
4 | 总承包服务费 |  |  |  |  | 明细详见表-12-5
合 计
注：材料（工程设备）暂估单价进入清单项目综合单价，此处不汇总。
表—12

## 表-12-1 暂列金额表
暂列金额明细表
工程名称：大会议室-电气工程 |  | 标段：绥化学院玉米产业产教融合实训基地项目装修 |  |  | 第 1 页 共 1 页
序号 | 名称 |  | 计量单位 | 暂定金额 |  | 备注
1 | 暂列金额 |  | 项 |  |  | 计算基础为分部分项工程费-工程设备费，费率为10-15%。市政维修养护定额：计算基础为分部分项工程费-工程设备费，费率为10%。
合 计 | [5 empty] | —
注：此表由招标人填写，如不能详列，也可只列暂列金额总额，投标人应将上述暂列金额计入投标总价中。
表—12—1

## 表-12-2 材料(工程设备)暂估价及调整表
材料（工程设备）暂估单价及调整表
工程名称：大会议室-电气工程 | [5 empty] | 标段：绥化学院玉米产业产教融合实训基地项目装修 |  |  |  |  | 第 1 页 共 1 页
序号 | 材料 编码 | 材料(工程设备)名称、规格、型号 | 计量单位 | 数量 |  |  | 暂估(元) |  | 确认(元) |  |  | 差额±(元) |  | 备注
|  |  |  | 暂估 | 确认 |  | 单价 | 合价 | 单价 | 合价 |  | 单价 | 合价
合计
注：1.此表由招标人填写“暂估单价”，并在备注栏说明暂估价的材料、工程设备拟用在那些清单项目上，投标人应将上述材料、工程设备暂估单价计入工程量清单综合单价报价中
表—12—2

## 表-12-3 专业工程暂估价及结算价表
专业工程暂估价及结算价表
工程名称：大会议室-电气工程 |  |  | 标段：绥化学院玉米产业产教融合实训基地项目装修 |  |  |  | 第 1 页 共 1 页
序号 | 工程名称 | 工程内容 |  | 暂估金额 （元） | 结算金额 (元) | 差额 ±(元) |  | 备注
合 计 |  |  |  | 0 |  |  |  | —
注：此表由招标人填写，投标人应将上述专业工程暂估价计入投标总价中。
表—12—3

## 表-12-4 计日工表
计日工表
工程名称：大会议室-电气工程 |  |  |  |  | 标段：绥化学院玉米产业产教融合实训基地项目装修 |  | 第 1 页 共 1 页
编号 | 项目名称 | 单位 | 暂定数量 | 实际数量 |  | 综合单价(元) |  | 合价（元）
[8 empty] | 暂定 | 实际
1 | 人工
1.1
人工小计
2 | 材料
2.1
材料小计
3 | 施工机械
3.1
施工机械小计
4.企业管理费和利润
总计
注：此表项目名称、暂定数量由招标人填写，编制招标控制价时，单价由招标人按有关计价规定确定；投标时，单价由投标人自主报价，按暂定数量计算合价计入投标总价中。结算时，按发承包双方确认的实际数量计算合价。
表—12—4

## 表-12-5 总承包服务费计价表
总承包服务费计价表
工程名称：大会议室-电气工程 |  |  | 标段：绥化学院玉米产业产教融合实训基地项目装修 |  |  | 第 1 页 共 1 页
序号 | 项目名称 | 项目价值（元） |  | 服务内容 | 计算基础 |  | 费率(%) | 金额
1 | 发包人供应材料 | [5 empty] | 2
2 | 发包人采购设备 | [5 empty] | 2
3 | 总承包人对发包人发包的专业工程管理和协调 | [5 empty] | 1.5
4 | 总承包人对发包人发包的专业工程管理和协调并提供配合服务 | [5 empty] | 5
合 计
注：此表项目名称、服务内容由招标人填写，编制招标控制价时，费率及金额由招标人按有关计价规定确定；投标时，费率及金额由投标人自主报价，计入投标总价中。
表—12—5

## 表-13 规费、税金项目清单与计价表
规费、税金项目清单与计价表
工程名称：大会议室-电气工程 |  |  | 标段：绥化学院玉米产业产教融合实训基地项目装修 |  | 第 1 页 共 1 页
序号 | 项目名称 | 计算基础 |  | 计算基数 |  | 计算费率(%) | 金额(元)
1 | 规费 | [（A）+（B）+（C）+人工费价差]×费率
1.1 | 社会保险费 | 养老保险费+医疗保险费+失业保险费+工伤保险费+生育保险费
1.1.1 | 养老保险费 | 计费人工费+人工价差 |  |  |  | 16
1.1.2 | 医疗保险费 | 计费人工费+人工价差 |  |  |  | 7.5
1.1.3 | 失业保险费 | 计费人工费+人工价差 |  |  |  | 0.5
1.1.4 | 工伤保险费 | 计费人工费+人工价差 |  |  |  | 1
1.1.5 | 生育保险费 | 计费人工费+人工价差 |  |  |  | 0.6
1.2 | 住房公积金 | 计费人工费+人工价差 |  |  |  | 5
1.3 | 环境保护税 | 按实际发生计算
2 | 税金 | [（一）+（二）+（三）+（四）-（3）-（4）-甲供材料费]×税率 |  |  |  | 9
合 计
编制人（造价人员）： |  |  | 复核人（造价工程师）：
表—13

## 表-20 发包人提供材料和工程设备一览表
发包人提供材料和工程设备一览表
工程名称：大会议室-电气工程 |  |  |  |  | 标段：绥化学院玉米产业产教融合实训基地项目装修 |  | 第 1 页 共 1 页
序号 | 材料(工程设备)名称、规格、型号 | 单位 | 数量 | 单价(元) |  | 交货方式 |  | 送达地点 | 备注
注：此表由招标人填写，供投标人在投标报价、确定总承包服务费时参考
表-20

## 表-21 承包人提供主要材料和工程设备一览表
承包人提供主要材料和工程设备一览表
(适用造价信息差额调整法)
工程名称：大会议室-电气工程 |  |  |  |  | 标段：绥化学院玉米产业产教融合实训基地项目装修 |  |  |  | 第 1 页 共 1 页
序号 | 材料号 | 名称、规格、型号 | 单位 | 数量 |  | 风险系数% | 基准单价 （元） | 投标单价 (元) |  | 发承包人 确认单价 (元) | 备注
注：1.此表由招标人填写除“投标单价”栏的内容，投标人在投标时自主确定投标单价。 2.基准单价应优先采用工程造价管理机构发布的单价，未发布的，通过市场调查确定其基准单价。 | [8 empty] | 表-21

## 表-22 承包人提供主要材料和工程设备一览表
承包人提供主要材料和工程设备一览表
(适用于价格指数差额调整法)
工程名称：大会议室-电气工程 |  |  | 标段：绥化学院玉米产业产教融合实训基地项目装修 |  |  | 第 1 页 共 1 页
序号 | 名称、规格、型号 | 变值权重B |  | 基本价格指数F0 | 现行价格指数Ft |  | 备注
| 定值权重A |  |  | — | —
合计 |  | 1 |  | — | —
注：1.此表“材料和工程设备名称”、“规格型号”、“基本价格指数”栏由招标人填写，基本价格指数应首先采用工程造价管理机构发布的价格指数，没有时，可采用发布的价格代替。 2.此表“变值权重”栏由投标人根据该项材料和工程设备价值在投标报价中所占的比例填写。 3.“现行价格指数”按约定的付款证书相关周期最后一天的前42天的各项材料和工程设备的价格指数填写，该指数应首先采用工程造价管理机构发布的价格指数，没有时，可采用发布的价格代替。
表-22