## 表-08 分部分项工程和单价措施项目清单与计价表
分部分项工程和单价措施项目清单与计价表
工程名称：报告厅-电气工程 |  |  |  | 标段：绥化学院玉米产业产教融合实训基地项目装修 |  |  |  |  | 第 1 页 共 47 页
序号 | 项目编码 | 项目名称 | 项目特征描述 |  | 计量单位 | 工程量 | 金额（元）
[7 empty] | 综合单价 | 综合合价 |  | 其中：暂估价
装饰照明
1 | 030404017001 | 配电箱 | 1.名称:观众照明配电箱 2.型号:祥见设计 3.安装方式:悬挂、嵌入式 |  | 台 | 1
2 | 030408001001 | 电力电缆 | 1.名称:电力电缆 2.规格:WDZ-YJFE-5*16mm2 |  | m | 68.5
3 | 030408006001 | 电力电缆头 | 1.名称:电力电缆头 2.规格:WDZ-YJFE-5*16mm2 3.材质、类型:干包式 |  | 个 | 2
4 | 030412004001 | 高显色性LED筒灯 | 1.名称:剧场高显色防眩光专业筒灯（超高） 2.规格:24w,色温4000k,显色性>80,流明:1800lm 3.安装形式:吸顶安装 |  | 套 | 200
5 | 030412004002 | LED灯带/接插头 | 1.名称:LED灯带（超高） 2.型号:祥见设计 3.安装形式:吸顶安装 |  | 米 | 96.44
6 | 030411002001 | 线槽 | 1.名称:金属线槽(超高) 2.规格:MR200*100 |  | m | 24.87
7 | 030413001001 | 铁构件 | 1.名称:线槽支、吊架 2.材质:角钢、圆钢 3.规格:综合考虑 |  | kg | 19.78
8 | 030411001001 | 配管 | 1.名称:配管（超高） 2.材质:紧定式钢管 3.规格:KBG-25 4.配置形式:明配 |  | m | 545.96
本页小计
注：为计取规费等的使用，可在表中增设其中：“定额人工费”。
表—08
分部分项工程和单价措施项目清单与计价表
工程名称：报告厅-电气工程 |  |  |  | 标段：绥化学院玉米产业产教融合实训基地项目装修 |  |  |  |  | 第 2 页 共 47 页
序号 | 项目编码 | 项目名称 | 项目特征描述 |  | 计量单位 | 工程量 | 金额（元）
[7 empty] | 综合单价 | 综合合价 |  | 其中：暂估价
9 | 030411001002 | 配管 | 1.名称:配管（超高） 2.材质:金属软管 3.规格:DN25 |  | m | 100
10 | 030411004001 | 配线 | 1.名称:配线（超高） 2.配线形式:管内 3.型号:WDZ-BYJ-2.5mm2 |  | m | 1808.04
11 | 030411004002 | 配线 | 1.名称:配线（超高） 2.配线形式:桥架内 3.型号:WDZ-BYJ-2.5mm2 |  | m | 502.23
12 | 030411004003 | 配线 | 1.名称:配线（超高） 2.配线形式:管内、桥架内 3.型号:RVV-3*1.0 |  | m | 134.56
13 | 030404031001 | 开关 | 1.名称:单联单控开关 2.距地1.5m |  | 套 | 1
14 | 030404031002 | 开关 | 1.名称:单联双控开关 2.距地1.5m |  | 套 | 2
15 | 030404031003 | 开关 | 1.名称:双联双控开关 2.距地1.5m |  | 套 | 2
分部小计
音响系统
本页小计
注：为计取规费等的使用，可在表中增设其中：“定额人工费”。
表—08
分部分项工程和单价措施项目清单与计价表
工程名称：报告厅-电气工程 |  |  |  | 标段：绥化学院玉米产业产教融合实训基地项目装修 |  |  |  |  | 第 3 页 共 47 页
序号 | 项目编码 | 项目名称 | 项目特征描述 |  | 计量单位 | 工程量 | 金额（元）
[7 empty] | 综合单价 | 综合合价 |  | 其中：暂估价
16 | 030506001001 | 线阵列扬声器 | 1.名称:线阵列扬声器（超高） 2.规格:1、具有WCT(Wavefront Coupling Technology)波阵面耦合技术 2、波导结构:WPE波径等距离声导器(Wave Path Equidistant) 3、角度调整: APS角度预设系统(Angel Pre-setting System),角度0-10%%d调整 4、采用FMM技术监听模式(Floor Monitor Mode),前面板角度+15%%d调整 5、网面:采用DPR(Double perforation Rate)双穿孔率技术设计,其中中高音透射区域的穿孔率超过90%,大大提高透声效率,降低面网的声学串扰 *6、频率响应:不劣于50 Hz ~ 20 kHz (-10 dB ) *7、标称指向性(-6dB):水平不少于80%%d,垂直不大于10%%d *8、灵敏度(@1W/1m):HF/LF: 110 dB/96 dB SPL *9、扬声器功率:高音单元不少于120W,低音单元不少于500W *10、阻抗:HF/LF: 16/16 ohm *11、最大声压级:高音不少于140 dB 峰值 低音不少于134 dB 峰值 *12、扬声器单元:不少于2个10寸全天候低音单元 |  | 台 | 12
本页小计
注：为计取规费等的使用，可在表中增设其中：“定额人工费”。
表—08
分部分项工程和单价措施项目清单与计价表
工程名称：报告厅-电气工程 |  |  |  | 标段：绥化学院玉米产业产教融合实训基地项目装修 |  |  |  |  | 第 4 页 共 47 页
序号 | 项目编码 | 项目名称 | 项目特征描述 |  | 计量单位 | 工程量 | 金额（元）
[7 empty] | 综合单价 | 综合合价 |  | 其中：暂估价
不少于1个3寸相位校正压缩高音单元 3.工作范围:设备备的安装及调试，设备配套相应的电源线电线及插件等
17 | 030506001002 | 全频拉声像扬声器 | 1.名称:全频拉声像扬声器 2.规格:1、混响声场的理想选择,可旋转恒指向性波导 *2、频率响应(-3 dB):60 Hz - 17 kHz1 *3、频率范围(-10 dB):50 Hz - 20 kHz1 4、推荐高通频率:60 Hz *5、灵敏度( SPL,@1 W/1 m):106 dB *6、最大声压级(@1 m): 139 dB *7、系统驱动功率(持续2,节目,峰值): 500 W,1,000 W,2,000 W *8、覆盖角度(H x V):40%%dx30%%d 60%%dx40%%d 60%%dx60%%d 90%%dx40%%d 90%%dx60%%d 90%%dx90%%d多种角度可选 *9、低频驱动:SMX2151 15”驱动单元 *10、高频驱动:DH7N 3”振膜压缩驱动 11、内部被动分频点:1,300 Hz 3.工作范围:设备备的安装及调试，设备配套相应的电源线电线及插件等 |  | 台 | 2
本页小计
注：为计取规费等的使用，可在表中增设其中：“定额人工费”。
表—08
分部分项工程和单价措施项目清单与计价表
工程名称：报告厅-电气工程 |  |  |  | 标段：绥化学院玉米产业产教融合实训基地项目装修 |  |  |  |  | 第 5 页 共 47 页
序号 | 项目编码 | 项目名称 | 项目特征描述 |  | 计量单位 | 工程量 | 金额（元）
[7 empty] | 综合单价 | 综合合价 |  | 其中：暂估价
18 | 030506001003 | 全频返送扬声器 | 1.名称:全频返送扬声器 2.规格:1、混响声场的理想选择,可旋转恒指向性波导 *2、频率响应(-3 dB):60 Hz - 17 kHz1 *3、频率范围(-10 dB):50 Hz - 20 kHz1 4、推荐高通频率:60 Hz *5、灵敏度( SPL,@1 W/1 m):106 dB *6、最大声压级(@1 m): 139 dB *7、系统驱动功率(持续2,节目,峰值): 500 W,1,000 W,2,000 W *8、覆盖角度(H x V):40%%dx30%%d 60%%dx40%%d 60%%dx60%%d 90%%dx40%%d 90%%dx60%%d 90%%dx90%%d多种角度可选 *9、低频驱动:SMX2151 15”驱动单元 *10、高频驱动:DH7N 3”振膜压缩驱动 11、内部被动分频点:1,300 Hz 3.工作范围:设备备的安装及调试，设备配套相应的电源线电线及插件等 |  | 台 | 4
本页小计
注：为计取规费等的使用，可在表中增设其中：“定额人工费”。
表—08
分部分项工程和单价措施项目清单与计价表
工程名称：报告厅-电气工程 |  |  |  | 标段：绥化学院玉米产业产教融合实训基地项目装修 |  |  |  |  | 第 6 页 共 47 页
序号 | 项目编码 | 项目名称 | 项目特征描述 |  | 计量单位 | 工程量 | 金额（元）
[7 empty] | 综合单价 | 综合合价 |  | 其中：暂估价
19 | 030506001004 | 全频补声扬声器 | 1.名称:全频补声扬声器 2.规格:1、100%%d x 100%%d 和90%%d x 60%%d 可选,号角可旋转 2、被动分频:120 dB@1M最大声压级 3、额定功率:连续200 W,峰值800 W 4、频率范围(-10 dB): 55 Hz-25 KHz 5、频率响应(-3 dB): 75 Hz-20 KHz 6、灵敏度(SPL, @1 W/1 M) :91 dB 7、最大声压级(SPL, @1 M): 120 dB 8、功率驱动:连续200 W,峰值800 W 9、低频驱动:8” 10、高频驱动:1.25”钛球顶振膜 3.工作范围：设备备的安装及调试，设备配套相应的电源线电线及插件等 |  | 台 | 4
本页小计
注：为计取规费等的使用，可在表中增设其中：“定额人工费”。
表—08
分部分项工程和单价措施项目清单与计价表
工程名称：报告厅-电气工程 |  |  |  | 标段：绥化学院玉米产业产教融合实训基地项目装修 |  |  |  |  | 第 7 页 共 47 页
序号 | 项目编码 | 项目名称 | 项目特征描述 |  | 计量单位 | 工程量 | 金额（元）
[7 empty] | 综合单价 | 综合合价 |  | 其中：暂估价
20 | 030506001005 | 超低音扬声器 | 1.名称:超低音扬声器 2.规格:1、灵敏度:99 dB, 最大声压级:131 dB 2、驱动功率:连续400 W ,峰值1,600 W 3、频率范围(-3 dB):35 Hz – 100 Hz1,2 4、频率范围(-10 dB):28 Hz – 650 Hz1,2 5、灵敏度(SPL,@1 W/1 m):99 dB 6、最大声压级(Max. SPL,@1 m):131 dB 7、系统驱动功率(持续,节目,峰值):400 W, 800 W, 1,600 W 8、驱动单元:18SB 18”驱动 3.工作范围：设备备的安装及调试，设备配套相应的电源线电线及插件等 |  | 台 | 2
本页小计
注：为计取规费等的使用，可在表中增设其中：“定额人工费”。
表—08
分部分项工程和单价措施项目清单与计价表
工程名称：报告厅-电气工程 |  |  |  | 标段：绥化学院玉米产业产教融合实训基地项目装修 |  |  |  |  | 第 8 页 共 47 页
序号 | 项目编码 | 项目名称 | 项目特征描述 |  | 计量单位 | 工程量 | 金额（元）
[7 empty] | 综合单价 | 综合合价 |  | 其中：暂估价
21 | 030506001006 | 线阵列功率放大器 | 1.名称:线阵列功率放大器 2.规格:1、四通道数字信号处理器功率放大器;采用4.3寸1PS电容触摸屏控制 2、24Bit/48KHz AD/DA,内部运算 3、具有内置DSP数字处理器,增益、压限、延时、均衡、分频、矩阵等 4、支持计算机远程监控系统,以太网络接口(RJ45);支持多种联机方式USB、ICP、IP、RS232、RS485、及第三方GPIO开放接口 5、每路输出提供保护(脉冲,温度和高压保护) 6、具备4x4平衡模拟输入/输出(XLR)矩阵,同时兼容数字输入/输出 7、支持模拟/AES/Dante输入信号3备份 8、标配Fir功能,支持4*2048 Taps 9、功放功率:不少于4X2000W@8Ω , 4X4000W@4Ω 10、WVW宽电压电源管理技术 3.工作范围：设备备的安装及调试，设备配套相应的电源线电线及插件等 |  | 台 | 2
本页小计
注：为计取规费等的使用，可在表中增设其中：“定额人工费”。
表—08
分部分项工程和单价措施项目清单与计价表
工程名称：报告厅-电气工程 |  |  |  | 标段：绥化学院玉米产业产教融合实训基地项目装修 |  |  |  |  | 第 9 页 共 47 页
序号 | 项目编码 | 项目名称 | 项目特征描述 |  | 计量单位 | 工程量 | 金额（元）
[7 empty] | 综合单价 | 综合合价 |  | 其中：暂估价
22 | 030506001007 | 功率放大器 | 1.名称:功率放大器 2.规格:1、IRIS-Net选择每个通道的阻抗(2 – 10 Ω ,步距 0.1 Ω) 2、完善的保护:过热、过载、短路、高频、直流、 3、反向电动势(EMF)以及浪涌电流 4、凤凰输入/输出接口远程控制电源开/关接口可编程的开机延时设置3级从前至后的风扇 5、阻抗:2 Ω 4 Ω 8 Ω 8 Ω, VL 6、持续输出/通道(1 kHz,THD 1%): 1,000 W 1,000 W 500 W 1,000 W 1,000W 7、最大桥接输出:2,000 W 2,000 W 8、功放增益:32 dB(定阻),33 dB(70 V),36 dB(100 V) 9、频率响应:15 Hz - 30 kHz 10、信噪比(A计权,4 Ω):103 dB,THD:0.05%,DIM30 :0.02% 11、转换速率:28 V/us 12、模拟输入:4路,电子平衡,凤凰接口 13、输入灵敏度:0 dBu (.775 V)-2 Ω, +3 dBu (1.1 V)-4/8 Ω,+6 dBu (1.55)70 V/100 V 14、最大输入电平:+22 dBu(9.76 Vrms) 3.工作范围：设备备的安装及调 |  | 台 | 6
本页小计
注：为计取规费等的使用，可在表中增设其中：“定额人工费”。
表—08
分部分项工程和单价措施项目清单与计价表
工程名称：报告厅-电气工程 |  |  |  | 标段：绥化学院玉米产业产教融合实训基地项目装修 |  |  |  |  | 第 10 页 共 47 页
序号 | 项目编码 | 项目名称 | 项目特征描述 |  | 计量单位 | 工程量 | 金额（元）
[7 empty] | 综合单价 | 综合合价 |  | 其中：暂估价
试，设备配套相应的电源线电线及插件等
本页小计
注：为计取规费等的使用，可在表中增设其中：“定额人工费”。
表—08
分部分项工程和单价措施项目清单与计价表
工程名称：报告厅-电气工程 |  |  |  | 标段：绥化学院玉米产业产教融合实训基地项目装修 |  |  |  |  | 第 11 页 共 47 页
序号 | 项目编码 | 项目名称 | 项目特征描述 |  | 计量单位 | 工程量 | 金额（元）
[7 empty] | 综合单价 | 综合合价 |  | 其中：暂估价
23 | 030506001008 | 数字音频处理器 | 1.名称:数字音频处理器 2.规格:1.16路平衡式话筒/线路输入,16路平衡时输出; 2.支持PC、中控平台、触摸面板等方式进行多重控制; 3.内置信号发生器、自动混音(AM)、自动增益控制(AGC)、反馈消除(AFC)、回声消除(AEC)、噪声消除(ANC)等主要算法; 4.输入每通道:前级放大、信号发生器、扩展器、压缩器、5段参量均衡; 5.输出每通道:8段参量均衡、延时器、分频器、限幅器; 6.内置图形可视化反馈抑制功能界面,让反馈抑制体现得更加清晰明了; 7.全功能矩阵混音功能,内置专利性分量式矩阵调节功能; 8.内置自动摄像跟踪功能,轻松实现视频会议; 9.支持场景预设功能,断电自动保护记忆功能; 10.具有几十余种专业音频处理模块,比如:5段全参量均衡器,8段图示均衡器,高精准得压缩及限幅器,高灵敏度的扩展及自动增益,分频器,自动混音器,延时器,矩阵混音器,分量矩 阵调节器,噪声门限,静音模块,信号发生器和信号指示电平表等; 11.内置中控代 |  | 台 | 1
本页小计
注：为计取规费等的使用，可在表中增设其中：“定额人工费”。
表—08
分部分项工程和单价措施项目清单与计价表
工程名称：报告厅-电气工程 |  |  |  | 标段：绥化学院玉米产业产教融合实训基地项目装修 |  |  |  |  | 第 12 页 共 47 页
序号 | 项目编码 | 项目名称 | 项目特征描述 |  | 计量单位 | 工程量 | 金额（元）
[7 empty] | 综合单价 | 综合合价 |  | 其中：暂估价
码生成器,无需自行套用公式编辑代码; 12.设备提供了通用可编程i/o端口,并设置消防联动等功能; 13.RS-485双向串行控制接口,可控制外部其它设备如:视频矩阵、摄像机等RS-485设备,或接收第三方RS-485控制; 14.每个输入通道提供+48V 直流7mA幻象电源; 15.可通过USB、WIFI、TCP/IP接口和控制设备连接; 16.支持8路逻辑输入,4路电压输出控制的GPIO控制接口; 17.管理系统软件具有国家版权局颁发的计算机软件著作权登记证; 3.工作范围：设备备的安装及调试，设备配套相应的电源线电线及插件等
本页小计
注：为计取规费等的使用，可在表中增设其中：“定额人工费”。
表—08
分部分项工程和单价措施项目清单与计价表
工程名称：报告厅-电气工程 |  |  |  | 标段：绥化学院玉米产业产教融合实训基地项目装修 |  |  |  |  | 第 13 页 共 47 页
序号 | 项目编码 | 项目名称 | 项目特征描述 |  | 计量单位 | 工程量 | 金额（元）
[7 empty] | 综合单价 | 综合合价 |  | 其中：暂估价
24 | 030506001009 | 调音台 | 1.名称:调音台 2.规格:1.不少于40路通道处理,支持噪声门、压缩器、高低通滤波器、效果插入等等功能。 2.不少于25条混音母线。 3.不少于数字音频网络达96输入和96输出。 4.支持ADC/DAC采样率。 5.不少于25个100mm电动推子。 7.不少于40bit浮点处理。 8.不少于32路输入通道。 9.不少于16个AUX输出。 10.不少于8个DCA编组。 11.不少于6个Mute Group静音编组。 3.工作范围：设备备的安装及调试，设备配套相应的电源线电线及插件等 |  | 台 | 1
25 | 030506001010 | 调音台数字接口箱 | 1.名称:调音台数字接口箱 2.规格:1、16个模拟输入,模拟话放带+48V幻象电源 2、8 路线路输出 3、48 kHz 采样率 4、MIDI 输入输出 5、2 个AES50 接口 6、与调音台同一品牌 3.工作范围：设备备的安装及调试，设备配套相应的电源线电线及插件等 |  | 台 | 1
本页小计
注：为计取规费等的使用，可在表中增设其中：“定额人工费”。
表—08
分部分项工程和单价措施项目清单与计价表
工程名称：报告厅-电气工程 |  |  |  | 标段：绥化学院玉米产业产教融合实训基地项目装修 |  |  |  |  | 第 14 页 共 47 页
序号 | 项目编码 | 项目名称 | 项目特征描述 |  | 计量单位 | 工程量 | 金额（元）
[7 empty] | 综合单价 | 综合合价 |  | 其中：暂估价
26 | 030506001011 | 混音台 | 1.名称:混音台 2.规格:1、八通道自动混音器 2、频率响应:50Hz-20kHz 3、阻抗输入:10 kΩ 4、工作电压:230 V,,50-60 Hz, 1 A 5、阻抗输出:线路 60 Ω,头戴式耳机 300 Ω 6、直接输出 1000 Ω,发送/返回 1000 Ω 7、均衡:低频 6 dB/倍频程衰减,转角可调范围为25 - 320Hz,高频 5 kHz时为%%p6 dB,10 kHz时为8 dB,滤波 处理 8、最大输入电平:话筒 -15 dBV,线路 +22 dBV辅助 +22dBV,发送/返回: +18 dBV 9、最大输出电平:线路 +18 dBV,头戴式耳机 +12 dBV,直接输出 +18 dBV,发送/返回 +18 dBV 3.工作范围：设备备的安装及调试，设备配套相应的电源线电线及插件等 |  | 台 | 1
本页小计
注：为计取规费等的使用，可在表中增设其中：“定额人工费”。
表—08
分部分项工程和单价措施项目清单与计价表
工程名称：报告厅-电气工程 |  |  |  | 标段：绥化学院玉米产业产教融合实训基地项目装修 |  |  |  |  | 第 15 页 共 47 页
序号 | 项目编码 | 项目名称 | 项目特征描述 |  | 计量单位 | 工程量 | 金额（元）
[7 empty] | 综合单价 | 综合合价 |  | 其中：暂估价
27 | 030506001012 | 鹅颈会议话筒 | 1.名称:鹅颈会议话筒 2.规格:1、收音头:静电型电容式话筒 2、指向特性:单一指向性 3、频率响应:70-16,000 Hz 4、感度:-37 dB (14.1 mV) re 1V at 1 Pa 5、最大输入声压级:134 dB SPL, 1 kHz at 1% T.H.D. 6、动态范围(典型):106 dB, 1 kHz at Max SPL 7、讯噪比:66 dB, 1 kHz at 1 Pa 3.工作范围：设备备的安装及调试，设备配套相应的电源线电线及插件等 |  | 台 | 8
本页小计
注：为计取规费等的使用，可在表中增设其中：“定额人工费”。
表—08
分部分项工程和单价措施项目清单与计价表
工程名称：报告厅-电气工程 |  |  |  | 标段：绥化学院玉米产业产教融合实训基地项目装修 |  |  |  |  | 第 16 页 共 47 页
序号 | 项目编码 | 项目名称 | 项目特征描述 |  | 计量单位 | 工程量 | 金额（元）
[7 empty] | 综合单价 | 综合合价 |  | 其中：暂估价
28 | 030506001013 | 无线手持话筒 | 1.名称:无线手持话筒 2.规格:1、清晰的24位数字音频 2、20 Hz至20 kHz频率范围 3、数字式预开关分集 4、最高 44 MHz调谐带宽 5、每个频段32个可用通道,每个6MHz电视频段多达10个兼容系统;每个8 MHz频段12个系统 6、2节AA电池可持续使用长达8小时 7、发射功率:1mW/10mW 8、心形电容话筒,频率响应:50Hz-18KHz,灵敏度 (mV/Pa):3,15 mV/Pa 3.工作范围：设备备的安装及调试，设备配套相应的电源线电线及插件等 |  | 台 | 8
本页小计
注：为计取规费等的使用，可在表中增设其中：“定额人工费”。
表—08
分部分项工程和单价措施项目清单与计价表
工程名称：报告厅-电气工程 |  |  |  | 标段：绥化学院玉米产业产教融合实训基地项目装修 |  |  |  |  | 第 17 页 共 47 页
序号 | 项目编码 | 项目名称 | 项目特征描述 |  | 计量单位 | 工程量 | 金额（元）
[7 empty] | 综合单价 | 综合合价 |  | 其中：暂估价
29 | 030506001014 | 无线头戴话筒 | 1.名称:无线头戴话筒 2.规格:1、清晰的24位数字音频 2、20 Hz至20 kHz频率范围 3、120 dB的动态范围 4、数字式预开关分集 5、44 MHz调谐带宽 6、每个频段32个可用通道 7、每个6MHz电视频段多达10个兼容系统;每个8 MHz频段12个系统 8、通过扫描和红外同步轻松配对发射机和接收机 9、2节AA电池可持续使用长达8小时 10、TQG接口适用于各种话筒选项 11、符合人体工程学、牢固的塑料结构 12、发射功率:1mW/10mW13、传感器类型:电容,拾音模式:超心形,频率响应:20 Hz - 20kHz 灵敏度:55 dB V/PA,最大声压级:142 dB,信噪比:39 dBSPL,线缆长度:1.27 m,颜色:皮肤色 3.工作范围：设备备的安装及调试，设备配套相应的电源线 |  | 台 | 4
本页小计
注：为计取规费等的使用，可在表中增设其中：“定额人工费”。
表—08
分部分项工程和单价措施项目清单与计价表
工程名称：报告厅-电气工程 |  |  |  | 标段：绥化学院玉米产业产教融合实训基地项目装修 |  |  |  |  | 第 18 页 共 47 页
序号 | 项目编码 | 项目名称 | 项目特征描述 |  | 计量单位 | 工程量 | 金额（元）
[7 empty] | 综合单价 | 综合合价 |  | 其中：暂估价
30 | 030506001015 | 合唱话筒 | 1.名称:合唱话筒 2.规格:1、大振膜人声话筒 2、传感器类型:电容 3、拾音模式:心形 4、频率响应:20Hz-20kHz 5、灵敏度:-37 dB V/PA,等效自噪:10 dB(A) 6、输出阻抗:150 欧(1kHz),重量:642 g(不含减震架) 3.工作范围：设备备的安装及调试，设备配套相应的电源线 |  | 台 | 4
本页小计
注：为计取规费等的使用，可在表中增设其中：“定额人工费”。
表—08
分部分项工程和单价措施项目清单与计价表
工程名称：报告厅-电气工程 |  |  |  | 标段：绥化学院玉米产业产教融合实训基地项目装修 |  |  |  |  | 第 19 页 共 47 页
序号 | 项目编码 | 项目名称 | 项目特征描述 |  | 计量单位 | 工程量 | 金额（元）
[7 empty] | 综合单价 | 综合合价 |  | 其中：暂估价
31 | 030506001016 | 电源处理器 | 1.名称:电源处理器 2.规格:1、标准机柜2U设计,13路通道开关状态其中12路可由面板8个按钮控制,其中面板一路为直通插座,方便临时取电,带LED电压显 示屏显示当前工作电压; 2、提供RS232输入接口,可连接电脑和中控系统;多个同类设备可进行级联,实现一键同时开关多个设备,可接墙开关控制; 3、带30A空气开关实行防止漏电保护; 4、最大输入电流:60A; 5、单路最大输出电流:30A,每一路功率:可达3000W; 6、工作电压:220V/50-60Hz 7、电源线:因功率比较大,不带电源线,建议接入线材为3*6平方以上的线材为佳。带110V~240V稳压电源。 3.工作范围：设备备的安装及调试，设备配套相应的电源线 |  | 台 | 3
32 | 030506001017 | 音频综合接口箱 | 1.名称:音视频综合接口盒 2.规格:依据舞台接口定制 3.工作范围：设备备的安装及调试，设备配套相应的电源线电线及插件等 |  | 台 | 4
本页小计
注：为计取规费等的使用，可在表中增设其中：“定额人工费”。
表—08
分部分项工程和单价措施项目清单与计价表
工程名称：报告厅-电气工程 |  |  |  | 标段：绥化学院玉米产业产教融合实训基地项目装修 |  |  |  |  | 第 20 页 共 47 页
序号 | 项目编码 | 项目名称 | 项目特征描述 |  | 计量单位 | 工程量 | 金额（元）
[7 empty] | 综合单价 | 综合合价 |  | 其中：暂估价
33 | 030506001018 | 钢质机柜 | 1.名称:钢质机柜 2.规格:42U 3.工作范围：设备备的安装及调试，设备配套相应的电源线 |  | 台 | 3
34 | 030506001019 | 木质话筒机柜 | 1.名称:木质机柜 2.规格:12U 3.工作范围：设备备的安装及调试，设备配套相应的电源线 |  | 台 | 1
35 | 030506001020 | 话筒架 | 1.名称:话筒架 2.规格:高杆话筒架,搭配合唱话筒使用 |  | 只 | 4
36 | 030404017002 | 配电箱 | 1.名称:音响配电箱 2.型号:详见设计 3.工作范围：设备备的安装及调试，设备配套相应的电源线 |  | 台 | 1
37 | 030411002002 | 线槽 | 1.名称:金属线槽 2.规格:MR200*100 |  | m | 25.08
38 | 030411002003 | 线槽 | 1.名称:金属线槽 2.规格:MR100*100 |  | m | 30.13
39 | 030411002004 | 线槽 | 1.名称:金属线槽（超高） 2.规格:MR200*100 |  | m | 16
40 | 030411002005 | 线槽 | 1.名称:金属线槽（超高） 2.规格:MR100*100 |  | m | 51.18
41 | 030411004004 | 配线 | 1.名称:配线（超高） 2.配线形式:线槽内 3.型号:RVJF-2*2.5 |  | m | 903
42 | 030413001002 | 铁构件 | 1.名称:线槽支、吊架 2.材质:角钢、圆钢 3.规格:综合考虑 |  | kg | 78.95
本页小计
注：为计取规费等的使用，可在表中增设其中：“定额人工费”。
表—08
分部分项工程和单价措施项目清单与计价表
工程名称：报告厅-电气工程 |  |  |  | 标段：绥化学院玉米产业产教融合实训基地项目装修 |  |  |  |  | 第 21 页 共 47 页
序号 | 项目编码 | 项目名称 | 项目特征描述 |  | 计量单位 | 工程量 | 金额（元）
[7 empty] | 综合单价 | 综合合价 |  | 其中：暂估价
43 | 030411004005 | 配线 | 1.名称:配线（超高） 2.配线形式:线槽内 3.型号:RVVPsn-2*0.37 |  | m | 980
44 | 030502005001 | 双绞线缆 | 1.名称:网线（超高） 2.规格:CAT6 3.敷设方式:线槽内 |  | m | 562
45 | 030502019001 | 双绞线缆测试 | 1.测试类别:双绞线缆测试 |  | 链路 | 2
分部小计
舞台机械
46 | 030406006001 | 吊杆升降机 | 1.名称:吊杆升降机（超高） 2.型号:1、升降行程:(满足现场情况) 2、额定载荷:6.0kN 3、额定速度:0.2m/s 4、吊点数:5个 5、定位精度: ±3mm 6、运行噪音: ≤53dB(A) 7、电机功率:3KW 制动电机 8、减速机:带自锁功能的涡轮锅杆减速机 9、安全措施:具有上下行程限位装置,冲顶极限装置 3.工作内容 ：设备的安装、调试及滑轮、吊杆卡件、钢丝绳等的安装 |  | 台 | 8
本页小计
注：为计取规费等的使用，可在表中增设其中：“定额人工费”。
表—08
分部分项工程和单价措施项目清单与计价表
工程名称：报告厅-电气工程 |  |  |  | 标段：绥化学院玉米产业产教融合实训基地项目装修 |  |  |  |  | 第 22 页 共 47 页
序号 | 项目编码 | 项目名称 | 项目特征描述 |  | 计量单位 | 工程量 | 金额（元）
[7 empty] | 综合单价 | 综合合价 |  | 其中：暂估价
47 | 030406006002 | 对开拉幕机 | 1.名称:对开拉幕机（超高） 2.型号:1、类型:悬挂设备 2、拉幕同牵引力:400N 3、导轨载荷:4KN 4、速度:0.4m/s 5、运行噪音:≤45dB(A) 3.工作内容 :设备的安装、调试及附件的安装等 |  | 台 | 3
48 | 030406006003 | 冲顶保护器 | 1.名称:冲顶保护器（超高） 2.控制保护方式:1、上下行程限位装置,冲顶极限装置 3.工作内容 ：设备的安装、调试及附件的安装等 |  | 台 | 8
49 | 03B001 | 幕布吊杆 | 1.名称:幕布吊杆（超高） 2.规格:杆体:≥Φ48X2、工字型,长度16米 3.工作内容 ：设备的安装、调试及附件的安装等 |  | 道 | 8
50 | 03B002 | 灯光吊杆 | 1.名称:灯光吊杆（超高） 2.规格:杆体:≥Φ48X2、工字型,长度14米 3.工作内容 ：设备的安装、调试及附件的安装等 |  | 道 | 7
51 | 03B003 | 侧光吊杆 | 1.名称:侧光吊杆（超高） 2.规格:杆体:≥Φ48X2、工字型,长度8米 3.工作内容 ：设备的安装、调试及附件的安装等 |  | 道 | 2
本页小计
注：为计取规费等的使用，可在表中增设其中：“定额人工费”。
表—08
分部分项工程和单价措施项目清单与计价表
工程名称：报告厅-电气工程 |  |  |  | 标段：绥化学院玉米产业产教融合实训基地项目装修 |  |  |  |  | 第 23 页 共 47 页
序号 | 项目编码 | 项目名称 | 项目特征描述 |  | 计量单位 | 工程量 | 金额（元）
[7 empty] | 综合单价 | 综合合价 |  | 其中：暂估价
52 | 03B004 | 面光灯杆 | 1.名称:面光灯杆（超高） 2.规格:杆体:≥Φ48X1、弧型,长度16米 3.工作内容 ：设备的安装、调试及附件的安装等 |  | 道 | 1
53 | 03B005 | 收线框 | 1.名称:收线框 2.定制舞台专用排缆收线框 3.工作内容 ：设备的安装、调试及附件的安装等 |  | 台 | 7
54 | 030404022001 | 机械控制系统 | 1.名称:机械控制系统 2.型号:1、20路控制回路 2、分体式点控控制台 3、触摸屏控制,每路有单独升降停按钮 4、3路对开,8路升降 5、控制台电源:三相五线制(相线、零线、地线),输入电流:≤60A。 3.工作内容 ：设备的安装、调试及附件的安装等 |  | 套 | 1
55 | 03B008 | 对开大幕 | 1.名称:对开大幕 2.规格:1、8.5米*7.4米*2幅*3倍褶 2、250g/m2 金丝绒,B1级防火阻燃处理 3.工作内容 ：幕布的安装、调试及幕布挂钩、幕布限位、水平调节器的安装等 |  | m2 | 377
本页小计
注：为计取规费等的使用，可在表中增设其中：“定额人工费”。
表—08
分部分项工程和单价措施项目清单与计价表
工程名称：报告厅-电气工程 |  |  |  | 标段：绥化学院玉米产业产教融合实训基地项目装修 |  |  |  |  | 第 24 页 共 47 页
序号 | 项目编码 | 项目名称 | 项目特征描述 |  | 计量单位 | 工程量 | 金额（元）
[7 empty] | 综合单价 | 综合合价 |  | 其中：暂估价
56 | 03B012 | 对开大幕衬 | 1.名称:对开大幕衬 2.规格:1、8.5米*7.4米*2幅 2、250g/m2 金丝绒,B1级防火阻燃处理 3.工作内容 ：幕布的安装、调试及幕布挂钩、幕布限位、水平调节器的安装等 |  | m2 | 125
57 | 03B013 | 对开二幕 | 1.名称:对开二幕 2.规格:1、8.5米*7.4米*2幅*3倍褶 2、250g/m2 金丝绒,B1级防火阻燃处理 3.工作内容 ：幕布的安装、调试及幕布挂钩、幕布限位、水平调节器的安装等 |  | m2 | 377
58 | 03B014 | 对开二幕衬 | 1.名称:对开二幕衬 2.规格:1、8.5米*7.4米*2幅 2、250g/m2 金丝绒,B1级防火阻燃处理 3.工作内容 ：幕布的安装、调试及幕布挂钩、幕布限位、水平调节器的安装等 |  | m2 | 125
59 | 03B015 | 对开底幕 | 1.名称:对开底幕 2.规格:1、8.5米*7.4米*2幅*3倍褶 2、250g/m2 金丝绒,B1级防火阻燃处理 3.工作内容 ：幕布的安装、调试及幕布挂钩、幕布限位、水平调节器的安装等 |  | m2 | 377
本页小计
注：为计取规费等的使用，可在表中增设其中：“定额人工费”。
表—08
分部分项工程和单价措施项目清单与计价表
工程名称：报告厅-电气工程 |  |  |  | 标段：绥化学院玉米产业产教融合实训基地项目装修 |  |  |  |  | 第 25 页 共 47 页
序号 | 项目编码 | 项目名称 | 项目特征描述 |  | 计量单位 | 工程量 | 金额（元）
[7 empty] | 综合单价 | 综合合价 |  | 其中：暂估价
60 | 03B016 | 对开底幕 | 1.名称:对开底幕 2.规格:1、8.5米*7.4米*2幅 2、250g/m2 金丝绒,B1级防火阻燃处理 3.工作内容 ：幕布的安装、调试及幕布挂钩、幕布限位、水平调节器的安装等 |  | m2 | 125
61 | 03B017 | 檐幕 | 1.名称:檐幕 2.规格:1、16米*1.5米*5幅*3倍褶 2、250g/m2 金丝绒,B1级防火阻燃处理 3.工作内容 ：幕布的安装、调试及幕布挂钩、幕布限位、水平调节器的安装等 |  | m2 | 360
62 | 03B019 | 檐幕衬 | 1.名称:檐幕衬 2.规格:1、16米*1.5米*5幅 2、250g/m2 金丝绒,B1级防火阻燃处理 3.工作内容 ：幕布的安装、调试及幕布挂钩、幕布限位、水平调节器的安装等 |  | m2 | 120
63 | 03B018 | 边幕 | 1.名称:边幕 2.规格:1、2.5米*7.4米*8幅*3倍褶 2、250g/m2 金丝绒,B1级防火阻燃处理 3.工作内容 ：幕布的安装、调试及幕布挂钩、幕布限位、水平调节器的安装等 |  | m2 | 444
64 | 03B020 | 边幕衬 | 1.名称:边幕衬 2.规格:1、3米*7.2米*8幅 2、250g/m2 金丝绒,B1级防火阻燃处理 3.工作内容 ：幕布的安装、调试及幕布挂钩、幕布限位、水平调节器的安装等 |  | m2 | 148
本页小计
注：为计取规费等的使用，可在表中增设其中：“定额人工费”。
表—08
分部分项工程和单价措施项目清单与计价表
工程名称：报告厅-电气工程 |  |  |  | 标段：绥化学院玉米产业产教融合实训基地项目装修 |  |  |  |  | 第 26 页 共 47 页
序号 | 项目编码 | 项目名称 | 项目特征描述 |  | 计量单位 | 工程量 | 金额（元）
[7 empty] | 综合单价 | 综合合价 |  | 其中：暂估价
65 | 030411002006 | 线槽 | 1.名称:金属线槽（超高） 2.规格:MR200*100 |  | m | 15.38
66 | 030411002007 | 线槽 | 1.名称:金属线槽（超高） 2.规格:MR100*100 |  | m | 53.64
67 | 030413001003 | 铁构件 | 1.名称:线槽支、吊架 2.材质:角钢、圆钢 3.规格:综合考虑 |  | kg | 42.76
68 | 030408001002 | 电力电缆 | 1.名称:电力电缆 2.规格:WDZ-YJV-5*16mm2 |  | m | 17.59
69 | 030408006002 | 电力电缆头 | 1.名称:电力电缆头 2.规格:WDZ-YJV-5*16mm2 3.材质、类型:干包式 |  | 个 | 4
70 | 030408001003 | 电力电缆 | 1.名称:电力电缆 2.规格:WDZ-YJV-4*2.5 |  | m | 416
71 | 030408006003 | 电力电缆头 | 1.名称:电力电缆头 2.规格:WDZ-YJV-4*2.5 3.材质、类型:干包 4.电压等级（kV):1 |  | 个 | 32
72 | 030411004006 | 配线 | 1.名称:配线（超高） 2.配线形式:管内、桥架内 3.型号:RVV-3*1.0 |  | m | 280
73 | 030408001004 | 电力电缆 | 1.名称:电力电缆 2.规格:WDZ-YJV-3x10mm2 |  | m | 54.44
本页小计
注：为计取规费等的使用，可在表中增设其中：“定额人工费”。
表—08
分部分项工程和单价措施项目清单与计价表
工程名称：报告厅-电气工程 |  |  |  | 标段：绥化学院玉米产业产教融合实训基地项目装修 |  |  |  |  | 第 27 页 共 47 页
序号 | 项目编码 | 项目名称 | 项目特征描述 |  | 计量单位 | 工程量 | 金额（元）
[7 empty] | 综合单价 | 综合合价 |  | 其中：暂估价
74 | 030408006004 | 电力电缆头 | 1.名称:电力电缆头 2.规格:WDZ-YJV-3x10mm2 3.材质、类型:干包式 |  | 个 | 4
75 | 030408001005 | 机械通讯排线 | 1.名称:机械通讯排线 |  | m | 16
分部小计
演出灯光
76 | 030412004003 | 主面光灯 | 1.名称:主面光灯（超高） 2.规格:1、光源:进口LED灯珠 *2、光源寿命:≥ 50000H *3、光源功率:≥300W *4、光束角度:19%%d *5、色温:3200K/5600K可选 *6、显色指数CRI:≥95;R9:≥90 *7、调光方式:按键手动、旋钮手动、DMX调光 *8、过温保护功能,温度异常处理功能 9、散热:静音风扇散热或无风扇散热 *10、显示屏实时监控灯具状态 *11、中英文显示菜单 *12、液晶屏背光智能调控功能 13、≥16位线性调光 *14、防护等级:IP20 *15、光斑中心照度:19度10m距离,≥950LUX 3.工作范围：设备备的安装及调试，设备配套相应的电源线电线及插件等 |  | 套 | 9
本页小计
注：为计取规费等的使用，可在表中增设其中：“定额人工费”。
表—08
分部分项工程和单价措施项目清单与计价表
工程名称：报告厅-电气工程 |  |  |  | 标段：绥化学院玉米产业产教融合实训基地项目装修 |  |  |  |  | 第 28 页 共 47 页
序号 | 项目编码 | 项目名称 | 项目特征描述 |  | 计量单位 | 工程量 | 金额（元）
[7 empty] | 综合单价 | 综合合价 |  | 其中：暂估价
77 | 030412004004 | 副面光灯 | 1.名称:副面光灯（超高） 2.规格:1、功率:不小于180W 2、不少于LED 6色光源 3、色温可调范围不少于2000K-8000K 4、全色温范围内,显色指数Ra≥95、R9≥90、TLCI≥95) 5、肤色调整功能,可进行调绿、调红校正 6、光束角度:电动调焦,可调范围不小于15%%d-70%%d,内置不少于5种固定角度可直接调用 7、≥16bit精度调光 8、刷新频率:不低于100kHz 9、智能光色管理(内置不少于154个国际标准纸) 10、不少于4种混色方式 11、不少于4种调光曲线 12、具有USB接口:可用于下载历史运行状态报告文件和固件更新 13、控制协议:DMX512、RDM、sACN、ARTNET 3.工作范围：设备备的安装及调试，设备配套相应的电源线电线及插件等 |  | 套 | 8
本页小计
注：为计取规费等的使用，可在表中增设其中：“定额人工费”。
表—08
分部分项工程和单价措施项目清单与计价表
工程名称：报告厅-电气工程 |  |  |  | 标段：绥化学院玉米产业产教融合实训基地项目装修 |  |  |  |  | 第 29 页 共 47 页
序号 | 项目编码 | 项目名称 | 项目特征描述 |  | 计量单位 | 工程量 | 金额（元）
[7 empty] | 综合单价 | 综合合价 |  | 其中：暂估价
78 | 030412004005 | 后区补光灯 | 1.名称:后区补光灯（超高） 2.规格:1、光源:进口LED灯珠 *2、光源寿命:≥ 50000H *3、光源功率:≥200W *4、光束角度:26%%d *5、色温:3200K/5600K可选 *6、显色指数CRI:≥95;R9:≥90 *7、调光方式:按键手动、旋钮手动、DMX调光 *8、过温保护功能,温度异常处理功能 9、散热:静音风扇散热或无风扇散热 *10、显示屏实时监控灯具状态 *11、中英文显示菜单 *12、液晶屏背光智能调控功能 13、≥16位线性调光 *14、防护等级:IP20 *15、光斑中心照度:26度8m距离,≥890LUX 3.工作范围：设备备的安装及调试，设备配套相应的电源线电线及插件等 |  | 套 | 6
本页小计
注：为计取规费等的使用，可在表中增设其中：“定额人工费”。
表—08
分部分项工程和单价措施项目清单与计价表
工程名称：报告厅-电气工程 |  |  |  | 标段：绥化学院玉米产业产教融合实训基地项目装修 |  |  |  |  | 第 30 页 共 47 页
序号 | 项目编码 | 项目名称 | 项目特征描述 |  | 计量单位 | 工程量 | 金额（元）
[7 empty] | 综合单价 | 综合合价 |  | 其中：暂估价
79 | 030412004006 | 会议灯 | 1.名称:会议灯（超高） 2.规格:*1、功率:≥200W *2、光源寿命:≥50000H *3、色温:3200K/5600K可选 *4、显色指数:≥95 *5、电视灯光一致性指数:TLCI≥93 *6、出光角度:≥110%%d *7、控制模式:DMX512、手动、RDM *8、调光:≥16比特,刷新频率≥20KHz *9、中英文可选显示菜单,主菜单显示:地址、温度、调光值,菜单设置中可查询灯具的使用时间 10、散热:静音风扇散热或无风扇散热 *11、防护等级:IP20 *12、光斑中心照度:8m距离,≥130LUX 3.工作范围：设备备的安装及调试，设备配套相应的电源线电线及插件等 |  | 套 | 12
本页小计
注：为计取规费等的使用，可在表中增设其中：“定额人工费”。
表—08
分部分项工程和单价措施项目清单与计价表
工程名称：报告厅-电气工程 |  |  |  | 标段：绥化学院玉米产业产教融合实训基地项目装修 |  |  |  |  | 第 31 页 共 47 页
序号 | 项目编码 | 项目名称 | 项目特征描述 |  | 计量单位 | 工程量 | 金额（元）
[7 empty] | 综合单价 | 综合合价 |  | 其中：暂估价
80 | 030412004007 | 染色灯 | 1.名称:染色灯（超高） 2.规格:1、不少于三种通道模式:2CH/6CH/9CH; 2、光源: ≥27颗 12W RGBW 4合1 LED,灯具输出光通量≥15500lm,10米照度≥1370lx; 3、静音带内外圈控效果 4、透镜角度: 25%%d,15%%d/40%%d可选; 5、支持DMX模式,随机模式,自走模式,声控模式。 3.工作范围：设备备的安装及调试，设备配套相应的电源线电线及插件等 |  | 套 | 79
本页小计
注：为计取规费等的使用，可在表中增设其中：“定额人工费”。
表—08
分部分项工程和单价措施项目清单与计价表
工程名称：报告厅-电气工程 |  |  |  | 标段：绥化学院玉米产业产教融合实训基地项目装修 |  |  |  |  | 第 32 页 共 47 页
序号 | 项目编码 | 项目名称 | 项目特征描述 |  | 计量单位 | 工程量 | 金额（元）
[7 empty] | 综合单价 | 综合合价 |  | 其中：暂估价
81 | 030412004008 | 光束切割灯 | 1.名称:光束切割灯（超高） 2.规格:1、通道模式: 不少于两种通道模式,优于16/19 CH; 2、光源: ≥400W灯泡; 3、颜色盘: ≥13个色片+白光; 4、固定图案盘:≥9个金属图案+ 3个彩色图案+白光+1个金属效果轮; 5、棱镜:可出≥11种棱镜效果,由≥2个旋转棱镜盘组成; 棱镜盘一:1个16棱镜,1个直线6棱镜,1个雾化; 棱镜盘二:1个32棱镜,1个直线6棱镜,1个双层棱镜(6棱镜+12棱镜); 6、灯具具有两种角度可调功能; 7、 频闪:支持机械频闪和可调速频闪效果,支持频闪宏功能, 8、定位技术:使用磁电编码定位, 3.工作范围：设备备的安装及调试，设备配套相应的电源线电线及插件等 |  | 套 | 6
本页小计
注：为计取规费等的使用，可在表中增设其中：“定额人工费”。
表—08
分部分项工程和单价措施项目清单与计价表
工程名称：报告厅-电气工程 |  |  |  | 标段：绥化学院玉米产业产教融合实训基地项目装修 |  |  |  |  | 第 33 页 共 47 页
序号 | 项目编码 | 项目名称 | 项目特征描述 |  | 计量单位 | 工程量 | 金额（元）
[7 empty] | 综合单价 | 综合合价 |  | 其中：暂估价
82 | 030501003001 | 调光台 | 1.名称:调光台 2.类别:硬件配置:专业级工业控制硬件配置 输出线路:2个网口,支持Art-Net 4.0标准信号输出,可以同时输出16条DMX线路,标配8个光电隔离标准DMX输出口,支持网络/USB方式扩展至16个DMX输出口 RDM双向通信:支持物理口RDM和Art-Net网络RDM双向通信 通道数量:16*512个DMX通道,(Art-Net 直接支持16*512通道,DMX输出口需扩展才能输出16*512通道),最多可同时控制512台16个通道电脑灯 控制灯位:内置4800个灯位,最多可同时配接4800台电脑灯进行控制 灯库支持:内置7000多种常用灯库,支持存储100000个内部灯库,支持r20、d4、dk三种格式直接配接使用,内置直观快捷的灯库编写软件 灯具属性控制:6个属性分类按键,智能属性分页,单个电脑灯支持最多512个通道 素材和编组:最多可存储10000个素材和4000个灯组 内置图形效果:内建丰富分类通用和专用通道图形内效,支持自绘图形和关键帧图形,创新的图形特效,强大的像素映射功能,独立用户图形窗 |  | 台 | 1
本页小计
注：为计取规费等的使用，可在表中增设其中：“定额人工费”。
表—08
分部分项工程和单价措施项目清单与计价表
工程名称：报告厅-电气工程 |  |  |  | 标段：绥化学院玉米产业产教融合实训基地项目装修 |  |  |  |  | 第 34 页 共 47 页
序号 | 项目编码 | 项目名称 | 项目特征描述 |  | 计量单位 | 工程量 | 金额（元）
[7 empty] | 综合单价 | 综合合价 |  | 其中：暂估价
本页小计
口,提供无限图形数量,可多内效叠加运行 图形界面:全中文图形界面,支持自定义工作区和窗口,工作窗口可自由调节大小和位置,可保存工作区布局,窗口图标和字体可调节大小,支持图片命名和涂鸦效果命名语言切换:支持中文简体,中文繁体,英文语言切换显示屏幕:2块15.6寸高亮度IPS全视角高清显示屏,分辨率1920*1080 触控屏幕:高精度,高清晰度多点电容触控屏 状态副屏:配备一个蓝白液晶副屏,可独立显示控台运行温度、开关电源电压、UPS电池电压、UPS电池电量等状态信息 扩展显示:最多可外接1个带触摸扩展屏幕,分辨率1024*768或1920*1080 操控面板:按键、推杆、转轮、轨迹球全背光设计,背光亮度可调 高级功能:支持互联网升级系统,局域网触发控制,手机APP触发,超级RDM,超级灯库,超级列表,一键冻结,可定制各类工程项目自动运行,定制工控触发协议 电源输入:AC100-240V 50-60Hz,内置大容量UPS备用电源 3.工作范围：设
本页小计
注：为计取规费等的使用，可在表中增设其中：“定额人工费”。
表—08
分部分项工程和单价措施项目清单与计价表
工程名称：报告厅-电气工程 |  |  |  | 标段：绥化学院玉米产业产教融合实训基地项目装修 |  |  |  |  | 第 35 页 共 47 页
序号 | 项目编码 | 项目名称 | 项目特征描述 |  | 计量单位 | 工程量 | 金额（元）
[7 empty] | 综合单价 | 综合合价 |  | 其中：暂估价
备备的安装及调试，设备配套相应的电源线电线及插件等
83 | 030501003002 | 网络扩展器 | 1.名称:网络扩展器 2.类别:1、线路接口:1个标准100M网络接口,8个光电隔离标准DMX接口 2、通信协议:支持标准Art-Net4协议,支持标准DMX和标准RDM协议 3、通道数量:4096个DMX通道 4、操作面板:面板自带5向按键和液晶显示屏,可完成信息显示和设置等操作 5、操作语言:支持中英文操作语言切换 6、高级功能:可切换Art-Net和DMX信号的转换方向,可任意设置Art-Net域和DMX口的对应,支持Art-net官方管理工具和华用公司开发的管理工具进行联机管理 7、电源输入:AC100-240V 50-60Hz 3.工作范围：设备备的安装及调试，设备配套相应的电源线电线及插件等 |  | 台 | 1
本页小计
注：为计取规费等的使用，可在表中增设其中：“定额人工费”。
表—08
分部分项工程和单价措施项目清单与计价表
工程名称：报告厅-电气工程 |  |  |  | 标段：绥化学院玉米产业产教融合实训基地项目装修 |  |  |  |  | 第 36 页 共 47 页
序号 | 项目编码 | 项目名称 | 项目特征描述 |  | 计量单位 | 工程量 | 金额（元）
[7 empty] | 综合单价 | 综合合价 |  | 其中：暂估价
84 | 030501003003 | 信号放大器 | 1.名称:信号放大器 2.类别:1、输入接口:2个光电隔离标准DMX输入口 2、输出接口:8个光电隔离标准DMX输出口 3、协议标准:标准DMX512(1990)协议 4、双向通信:支持标准RDM双向通信 5、状态指示:所有输入接输出接口及状态均有LED指示状态 6、最大传输距离:每个输出口DMX信号传输距离200米 7、最大节点数:每个输出口可带128个DMX节点 8、高级功能:支持3种不同信号分配模式自由切换 9、电源输入:AC100-240V 50-60Hz 3.工作范围：设备备的安装及调试，设备配套相应的电源线电线及插件等 |  | 台 | 4
本页小计
注：为计取规费等的使用，可在表中增设其中：“定额人工费”。
表—08
分部分项工程和单价措施项目清单与计价表
工程名称：报告厅-电气工程 |  |  |  | 标段：绥化学院玉米产业产教融合实训基地项目装修 |  |  |  |  | 第 37 页 共 47 页
序号 | 项目编码 | 项目名称 | 项目特征描述 |  | 计量单位 | 工程量 | 金额（元）
[7 empty] | 综合单价 | 综合合价 |  | 其中：暂估价
85 | 030404017003 | 直通配电柜 | 1.名称:直通配电柜 2.规格:1、电源的远程控制 2、每一通道有一个微型断路器MCB保护 操作界面采用液晶显示 3、信号中断模式,保持当前场 4、输入电源:AC380V,三相五线制 5、输出回路:≥48路X4KW 6、控制模式:DMX-512输入 7、抗电强度:2500V/min 3.工作范围：设备备的安装及调试，设备配套相应的电源线电线及插件等 |  | 台 | 1
86 | 030506001021 | 钢质机柜 | 1.名称:钢质机柜 2.规格:12U 3.工作范围：设备备的安装及调试，设备配套相应的电源线电线及插件等 |  | 台 | 1
87 | 030506001022 | 地面供电接口盒 | 1.名称:地面供电接口盒 2.规格:依据舞台接口定制 3.配套插件等 |  | 台 | 4
88 | 030411005001 | 端子箱 | 1.名称:端子箱（超高） 2.规格:依据设备接口定制 3.配套插件等 |  | 个 | 17
89 | 030408001006 | 灯光电力电缆 | 1.名称:电力电缆 2.规格:WDZ-YJV-4x70+1x35 |  | m | 27.18
90 | 030408006005 | 电力电缆头 | 1.名称:电力电缆头 2.规格:WDZ-YJV-4x70+1x35 3.材质、类型:热缩式 4.电压等级（kV):1 |  | 个 | 2
本页小计
注：为计取规费等的使用，可在表中增设其中：“定额人工费”。
表—08
分部分项工程和单价措施项目清单与计价表
工程名称：报告厅-电气工程 |  |  |  | 标段：绥化学院玉米产业产教融合实训基地项目装修 |  |  |  |  | 第 38 页 共 47 页
序号 | 项目编码 | 项目名称 | 项目特征描述 |  | 计量单位 | 工程量 | 金额（元）
[7 empty] | 综合单价 | 综合合价 |  | 其中：暂估价
91 | 030411002008 | 线槽 | 1.名称:金属线槽 2.规格:MR200*100 |  | m | 1.3
92 | 030411002009 | 线槽 | 1.名称:金属线槽 2.规格:MR100*100 |  | m | 67.28
93 | 030411002010 | 线槽 | 1.名称:金属线槽（超高） 2.规格:MR200*100 |  | m | 27.96
94 | 030411002011 | 线槽 | 1.名称:金属线槽（超高） 2.规格:MR100*100 |  | m | 109.46
95 | 030413001004 | 铁构件 | 1.名称:线槽支、吊架 2.材质:角钢、圆钢 3.规格:综合考虑 |  | kg | 123.87
96 | 030502005002 | 双绞线缆 | 1.名称:网线（超高） 2.规格:CAT6 3.敷设方式:线槽内 |  | m | 102
97 | 030411004007 | 配线 | 1.名称:配线（超高） 2.配线形式:线槽内 3.型号:DMX512 |  | m | 980
98 | 030408001007 | 灯光电力电缆 | 1.名称:电力电缆 2.规格:WDZ-YJV-3*2.5 |  | m | 1230
99 | 030408006006 | 电力电缆头 | 1.名称:电力电缆头 2.规格:WDZ-YJV-3*2.5 3.材质、类型:干包 4.电压等级（kV):1 |  | 个 | 82
100 | 030408001008 | 电力电缆 | 1.名称:定制扁平电缆 2.规格:10米/根 |  | 根 | 7
101 | 030502019002 | 双绞线缆测试 | 1.测试类别:双绞线缆测试 |  | 链路 | 2
分部小计
大屏幕
本页小计
注：为计取规费等的使用，可在表中增设其中：“定额人工费”。
表—08
分部分项工程和单价措施项目清单与计价表
工程名称：报告厅-电气工程 |  |  |  | 标段：绥化学院玉米产业产教融合实训基地项目装修 |  |  |  |  | 第 39 页 共 47 页
序号 | 项目编码 | 项目名称 | 项目特征描述 |  | 计量单位 | 工程量 | 金额（元）
[7 empty] | 综合单价 | 综合合价 |  | 其中：暂估价
102 | 030507014001 | 主屏 | 1.名称:主屏 9.6*5.44*1块 2.规格:*1.LED像素点间距≤2.5mm;像素密度≥160000点/m%%172,每个像素点采用1纯红1纯绿1纯蓝三像素,表贴三合一封装。2.显示屏有效显示尺寸为9.6m*5.44m,误差范围不超过2%。 3.衰减率(长期工作)<15% *4.支持前拆前维护和后拆后维护功能,支持用户级模组前维护方式,可在正面拆卸、安装,支持带电维护,热插拔,维护时间不超过10秒,支持单点维修更换。 5.LED显示屏整屏像素失控率小于0.000001且区域像素失控率小于0.000003 6.LED显示屏整屏平整度:≤0.05mm,单元平整度:≤0.05mm,模组间缝隙:≤0.10mm 7.色彩:16Bit,281万亿色,色域覆盖率100%,NTSC色域覆盖率≥120%上,YLV(PAL)色域覆盖率≥170%,支持BT.2020、DCI.P3、BT.709、sRGB等多种色域转换 8.显示单元白平衡亮度≥600cd/m%%172,对比度≥4000:1;色温2000K~18000K连续可调。色温在6500K时,100%、75%、50%、25%四档电平白场调节色温误差 *9.支持前拆前维护和后拆后维护功能 *10.亮度均匀性≥99%,色度均匀性≤±0.001Cx、Cy之内。 *11.支持单点检测逐点校正功能,单点亮度校正,单点颜色校正 *12.组成LED显示屏的显示模组的平均失效间隔工作时间MTBF≥100000小时 *13.依据标准进行光生物安全及蓝光危害评估检测无危害类,具备防蓝光护眼功能 |  | m2 | 52.22
本页小计
注：为计取规费等的使用，可在表中增设其中：“定额人工费”。
表—08
分部分项工程和单价措施项目清单与计价表
工程名称：报告厅-电气工程 |  |  |  | 标段：绥化学院玉米产业产教融合实训基地项目装修 |  |  |  |  | 第 40 页 共 47 页
序号 | 项目编码 | 项目名称 | 项目特征描述 |  | 计量单位 | 工程量 | 金额（元）
[7 empty] | 综合单价 | 综合合价 |  | 其中：暂估价
<100K 9.水平和垂直视角≥170%%d;亮度均匀性≥99%,色度均匀性≤%%p0.001Cx、Cy之内。 10.支持单点检测逐点校正功能,单点亮度校正,单点颜色校正; 支持多bin色度校正,校正数据存储在模组里,采用色彩管理系统,在LED控制系统对视频解码后,添加二次过滤显示算法,对显示屏每一个发光二极管进行逐点14位颜色校正 11.组成LED显示屏的显示模组的平均失效间隔工作时间MTBF≥100000小时,平均修复时间MTTR≤5分钟 12.依据标准进行光生物安全及蓝光危害评估检测无危害类,具备防蓝光护眼功能 3.工作范围：设备备的安装及调试，设备配套相应的电源线电线及插件等
本页小计
注：为计取规费等的使用，可在表中增设其中：“定额人工费”。
表—08
分部分项工程和单价措施项目清单与计价表
工程名称：报告厅-电气工程 |  |  |  | 标段：绥化学院玉米产业产教融合实训基地项目装修 |  |  |  |  | 第 41 页 共 47 页
序号 | 项目编码 | 项目名称 | 项目特征描述 |  | 计量单位 | 工程量 | 金额（元）
[7 empty] | 综合单价 | 综合合价 |  | 其中：暂估价
103 | 030506007001 | 主控器 | 1.名称:主控器 2.规格:1、支持1路真4K, HDM2.0输入.4路DVI输入.1路3G-SDI 2、视频输出支持16个于兆网口输出和4路 10G光口输出,最大带载高达 1040 万像素。 3、支持光电转换器模式,可支持 10 公里远距离传输 支持 5个窗口任意布局加1路OSD 字幕显示 4、支持创建 10 个用户场景作为模板保存,方便快速调用。 5、LED主控器必须与LED显示屏为同一品牌 |  | 台 | 1
104 | 030506007002 | 接收卡 | 1.名称:接收卡 2.规格:1.可以将指定图片设置为显示屏的开机、网线断开或无视频源信号时的画面或者最后一帧画面. 2.配合支持 3D 功能的独立主控,在软件或独立主控的操作面板上开启 3D 功能,并设置 3D 参数,使画面显示 3D 效果. 3.RGB独立Gamma调节技术增加调节维度,通过对“红 Gamma”、“绿 Gamma”、“蓝 Gamma”分别进行调节,有效控制显示屏低灰不均匀、白平衡漂移等问题,使画面更加真实. 4.LED接收卡必须与LED显示屏为同一品牌 |  | 张 | 90
本页小计
注：为计取规费等的使用，可在表中增设其中：“定额人工费”。
表—08
分部分项工程和单价措施项目清单与计价表
工程名称：报告厅-电气工程 |  |  |  | 标段：绥化学院玉米产业产教融合实训基地项目装修 |  |  |  |  | 第 42 页 共 47 页
序号 | 项目编码 | 项目名称 | 项目特征描述 |  | 计量单位 | 工程量 | 金额（元）
[7 empty] | 综合单价 | 综合合价 |  | 其中：暂估价
105 | 030506007003 | 电源 | 1.名称:电源 2.规格:1.电压范围 :110~120/200~240VAC,直流电压:5V,额定电流:40A; 2.工作温度:-20℃~+50℃,工作湿度:20~90%RH 不凝固 ; 3.开关电源必须与LED显示屏为同一品牌 |  | 台 | 170
106 | 030506007004 | 屏体结构框架 | 1.名称:屏体结构框架 2.功能、用途:依据现场定制 |  | m2 | 52.22
本页小计
注：为计取规费等的使用，可在表中增设其中：“定额人工费”。
表—08
分部分项工程和单价措施项目清单与计价表
工程名称：报告厅-电气工程 |  |  |  | 标段：绥化学院玉米产业产教融合实训基地项目装修 |  |  |  |  | 第 43 页 共 47 页
序号 | 项目编码 | 项目名称 | 项目特征描述 |  | 计量单位 | 工程量 | 金额（元）
[7 empty] | 综合单价 | 综合合价 |  | 其中：暂估价
107 | 030507014002 | 会议屏 | 1.名称:会议屏 2.24*1.44*2块 2.规格:1.LED像素点间距≤2.5mm;像素密度≥160000点/m%%172,每个像素点采用1纯红1纯绿1纯蓝三像素,表贴三合一封装。2.显示屏有效显示尺寸为9.6m*5.44m,误差范围不超过2%。 3.衰减率(长期工作)<15% 4.支持前拆前维护和后拆后维护功能,支持用户级模组前维护方式,可在正面拆卸、安装,支持带电维护,热插拔,维护时间不超过10秒,支持单点维修更换。 5.LED显示屏整屏像素失控率小于0.000001且区域像素失控率小于0.000003 6.LED显示屏整屏平整度:≤0.05mm,单元平整度:≤0.05mm,模组间缝隙:≤0.10mm 7.色彩:16Bit,281万亿色,色域覆盖率100%,NTSC色域覆盖率≥120%上,YLV(PAL)色域覆盖率≥170%,支持BT.2020、DCI.P3、BT.709、sRGB等多种色域转换 8.显示单元白平衡亮度≥600cd/m%%172,对比度≥4000:1;色温2000K~18000K连续可调。色温在6500K时,100%、75%、50%、25%四档电平白场调节色温误差 |  | m2 | 6.45
本页小计
注：为计取规费等的使用，可在表中增设其中：“定额人工费”。
表—08
分部分项工程和单价措施项目清单与计价表
工程名称：报告厅-电气工程 |  |  |  | 标段：绥化学院玉米产业产教融合实训基地项目装修 |  |  |  |  | 第 44 页 共 47 页
序号 | 项目编码 | 项目名称 | 项目特征描述 |  | 计量单位 | 工程量 | 金额（元）
[7 empty] | 综合单价 | 综合合价 |  | 其中：暂估价
<100K 9.水平和垂直视角≥170%%d;亮度均匀性≥99%,色度均匀性≤%%p0.001Cx、Cy之内。 10.支持单点检测逐点校正功能,单点亮度校正,单点颜色校正; 支持多bin色度校正,校正数据存储在模组里,采用色彩管理系统,在LED控制系统对视频解码后,添加二次过滤显示算法,对显示屏每一个发光二极管进行逐点14位颜色校正 11.组成LED显示屏的显示模组的平均失效间隔工作时间MTBF≥100000小时,平均修复时间MTTR≤5分钟 12.依据标准进行光生物安全及蓝光危害评估检测无危害类,具备防蓝光护眼功能 3.工作范围：设备备的安装及调试，设备配套相应的电源线电线及插件等
本页小计
注：为计取规费等的使用，可在表中增设其中：“定额人工费”。
表—08
分部分项工程和单价措施项目清单与计价表
工程名称：报告厅-电气工程 |  |  |  | 标段：绥化学院玉米产业产教融合实训基地项目装修 |  |  |  |  | 第 45 页 共 47 页
序号 | 项目编码 | 项目名称 | 项目特征描述 |  | 计量单位 | 工程量 | 金额（元）
[7 empty] | 综合单价 | 综合合价 |  | 其中：暂估价
108 | 030506007005 | 接收卡 | 1.名称:接收卡 2.规格:1.可以将指定图片设置为显示屏的开机、网线断开或无视频源信号时的画面或者最后一帧画面. 2.配合支持 3D 功能的独立主控,在软件或独立主控的操作面板上开启 3D 功能,并设置 3D 参数,使画面显示 3D 效果. 3.RGB独立Gamma调节技术增加调节维度,通过对“红 Gamma”、“绿 Gamma”、“蓝 Gamma”分别进行调节,有效控制显示屏低灰不均匀、白平衡漂移等问题,使画面更加真实. 4.LED接收卡必须与LED显示屏为同一品牌 |  | 张 | 8
109 | 030506007006 | 电源 | 1.名称:电源 2.规格:1.电压范围 :110~120/200~240VAC,直流电压:5V,额定电流:40A; 2.工作温度:-20℃~+50℃,工作湿度:20~90%RH 不凝固 ; 3.开关电源必须与LED显示屏为同一品牌 |  | 台 | 10
110 | 030506007007 | 屏体结构框架 | 1.名称:屏体结构框架 2.功能、用途:依据现场定制 |  | m2 | 6.45
111 | 030506007008 | 播控主机 | 1.名称:播控主机 2.规格:满足项目要求 |  | 台 | 2
112 | 030507012001 | HDMI网络延长器 | 1.名称:HDMI延长器 |  | 对 | 1
113 | 030501010001 | 光线收发器 | 1.名称:光线收发器 |  | 套 | 16
本页小计
注：为计取规费等的使用，可在表中增设其中：“定额人工费”。
表—08
分部分项工程和单价措施项目清单与计价表
工程名称：报告厅-电气工程 |  |  |  | 标段：绥化学院玉米产业产教融合实训基地项目装修 |  |  |  |  | 第 46 页 共 47 页
序号 | 项目编码 | 项目名称 | 项目特征描述 |  | 计量单位 | 工程量 | 金额（元）
[7 empty] | 综合单价 | 综合合价 |  | 其中：暂估价
114 | 030404017004 | 配电柜 | 1.名称:大屏配电箱 |  | 台 | 1
115 | 030408001009 | 灯光电力电缆 | 1.名称:电力电缆 2.规格:WDZ-YJV-4x35+1x16 |  | m | 32.68
116 | 030408006007 | 电力电缆头 | 1.名称:电力电缆头 2.规格:WDZ-YJV-4x35+1x16 3.材质、类型:热缩式 4.电压等级（kV):1 |  | 个 | 2
117 | 030502005003 | 双绞线缆 | 1.名称:网线 2.规格:CAT6 3.敷设方式:管内 |  | m | 350
118 | 030502007001 | 光缆 | 1.名称:12芯单模万兆光纤 |  | m | 1
119 | 030411002012 | 线槽 | 1.名称:金属线槽 2.规格:MR200*100 |  | m | 3.6
120 | 030411002013 | 线槽 | 1.名称:金属线槽 2.规格:MR100*100 |  | m | 39.12
121 | 030413001005 | 铁构件 | 1.名称:线槽支、吊架 2.材质:角钢、圆钢 3.规格:综合考虑 |  | kg | 25.13
122 | 030411001003 | 配管 | 1.名称:配管 2.材质:紧定式钢管 3.规格:KBG-25 4.配置形式:明配 |  | m | 18
123 | 030411004008 | 配线 | 1.名称:配线 2.配线形式:管内、桥架内 3.型号:RVV-3*4 |  | m | 100
124 | 030411004009 | 配线 | 1.名称:大屏信号源成品15米HDMI |  | m | 45
分部小计
措施项目
125 | 031301017001 | 脚手架搭拆 |  |  | 项 | 1
本页小计
注：为计取规费等的使用，可在表中增设其中：“定额人工费”。
表—08
分部分项工程和单价措施项目清单与计价表
工程名称：报告厅-电气工程 |  |  |  | 标段：绥化学院玉米产业产教融合实训基地项目装修 |  |  |  |  | 第 47 页 共 47 页
序号 | 项目编码 | 项目名称 | 项目特征描述 |  | 计量单位 | 工程量 | 金额（元）
[7 empty] | 综合单价 | 综合合价 |  | 其中：暂估价
126 | 031302007001 | 高层施工增加 |  |  | 项 | 1
分部小计
本页小计
合 计
注：为计取规费等的使用，可在表中增设其中：“定额人工费”。
表—08

## 表-11 总价措施项目清单与计价表
总价措施项目清单与计价表
工程名称：报告厅-电气工程 |  |  |  | 标段：绥化学院玉米产业产教融合实训基地项目装修 |  |  |  | 第 1 页 共 1 页
序号 | 项目编码 | 项目名称 | 计算基础 |  | 费率 (%) | 金额 (元) | 调整 费率 (%) |  | 调整后 金额(元) | 备注
1 | 031302001001 | 安全文明施工费 | 分部分项合计+单价措施项目费-分部分项设备费-单价措施项目设备费 |  | 1.36
2 | 031302002001 | 夜间施工费 | 分部分项计费人工费+单价措施计费人工费 |  | 0.12
3 | 031302004001 | 二次搬运费 | 分部分项计费人工费+单价措施计费人工费 |  | 0.12
4 | 031302005002 | 冬季施工增加费 | 分部分项冬季施工人工预算价+分部分项冬季施工机具预算价+单价措施冬季施工人工预算价+单价措施冬季施工机具预算价 |  | 0
5 | 031302005001 | 雨季施工增加费 | 分部分项计费人工费+单价措施计费人工费 |  | 0
6 | 031302006001 | 已完工程及设备保护费 | 分部分项计费人工费+单价措施计费人工费 |  | 0.11
7 | 03B001 | 工程定位复测费 | 分部分项计费人工费+单价措施计费人工费 |  | 0.08
8 | 03B002 | 专业工程措施项目费
合 计
编制人（造价人员）： |  |  |  | 复核人（造价工程师）：
注：1.“计算基础”中安全文明施工费可为“定额基价”、“定额人工费”或“定额人工费+定额机械费”，其他项目可为“定额人工费”或“定额人工费+定额机械费”。 2.按施工方案计算的措施费，若无“计算基础”和“费率”的数值，也可只填“金额”数值，但应在备注栏说明施工方案出处或计算方法。
表-11

## 表-12 其他项目清单与计价汇总表
其他项目清单与计价汇总表
工程名称：报告厅-电气工程 |  | 标段：绥化学院玉米产业产教融合实训基地项目装修 |  |  | 第 1 页 共 1 页
序号 | 项目名称 |  | 金额（元） | 结算金额（元） |  | 备注
1 | 暂列金额 |  |  |  |  | 明细详见表-12-1
2 | 暂估价
2.1 | 材料暂估价 |  | — |  |  | 明细详见表-12-2
2.2 | 专业工程暂估价 |  |  |  |  | 明细详见表-12-3
3 | 计日工 |  |  |  |  | 明细详见表-12-4
4 | 总承包服务费 |  |  |  |  | 明细详见表-12-5
合 计
注：材料（工程设备）暂估单价进入清单项目综合单价，此处不汇总。
表—12

## 表-12-1 暂列金额表
暂列金额明细表
工程名称：报告厅-电气工程 |  | 标段：绥化学院玉米产业产教融合实训基地项目装修 |  |  | 第 1 页 共 1 页
序号 | 名称 |  | 计量单位 | 暂定金额 |  | 备注
1 | 暂列金额 |  | 项 |  |  | 计算基础为分部分项工程费-工程设备费，费率为10-15%。市政维修养护定额：计算基础为分部分项工程费-工程设备费，费率为10%。
合 计 | [5 empty] | —
注：此表由招标人填写，如不能详列，也可只列暂列金额总额，投标人应将上述暂列金额计入投标总价中。
表—12—1

## 表-12-2 材料(工程设备)暂估价及调整表
材料（工程设备）暂估单价及调整表
工程名称：报告厅-电气工程 | [5 empty] | 标段：绥化学院玉米产业产教融合实训基地项目装修 |  |  |  |  | 第 1 页 共 1 页
序号 | 材料 编码 | 材料(工程设备)名称、规格、型号 | 计量单位 | 数量 |  |  | 暂估(元) |  | 确认(元) |  |  | 差额±(元) |  | 备注
|  |  |  | 暂估 | 确认 |  | 单价 | 合价 | 单价 | 合价 |  | 单价 | 合价
合计
注：1.此表由招标人填写“暂估单价”，并在备注栏说明暂估价的材料、工程设备拟用在那些清单项目上，投标人应将上述材料、工程设备暂估单价计入工程量清单综合单价报价中
表—12—2

## 表-12-3 专业工程暂估价及结算价表
专业工程暂估价及结算价表
工程名称：报告厅-电气工程 |  |  | 标段：绥化学院玉米产业产教融合实训基地项目装修 |  |  |  | 第 1 页 共 1 页
序号 | 工程名称 | 工程内容 |  | 暂估金额 （元） | 结算金额 (元) | 差额 ±(元) |  | 备注
合 计 |  |  |  | 0 |  |  |  | —
注：此表由招标人填写，投标人应将上述专业工程暂估价计入投标总价中。
表—12—3

## 表-12-4 计日工表
计日工表
工程名称：报告厅-电气工程 |  |  |  |  | 标段：绥化学院玉米产业产教融合实训基地项目装修 |  | 第 1 页 共 1 页
编号 | 项目名称 | 单位 | 暂定数量 | 实际数量 |  | 综合单价(元) |  | 合价（元）
[8 empty] | 暂定 | 实际
1 | 人工
1.1
人工小计
2 | 材料
2.1
材料小计
3 | 施工机械
3.1
施工机械小计
4.企业管理费和利润
总计
注：此表项目名称、暂定数量由招标人填写，编制招标控制价时，单价由招标人按有关计价规定确定；投标时，单价由投标人自主报价，按暂定数量计算合价计入投标总价中。结算时，按发承包双方确认的实际数量计算合价。
表—12—4

## 表-12-5 总承包服务费计价表
总承包服务费计价表
工程名称：报告厅-电气工程 |  |  | 标段：绥化学院玉米产业产教融合实训基地项目装修 |  |  | 第 1 页 共 1 页
序号 | 项目名称 | 项目价值（元） |  | 服务内容 | 计算基础 |  | 费率(%) | 金额
1 | 发包人供应材料 | [5 empty] | 2
2 | 发包人采购设备 | [5 empty] | 2
3 | 总承包人对发包人发包的专业工程管理和协调 | [5 empty] | 1.5
4 | 总承包人对发包人发包的专业工程管理和协调并提供配合服务 | [5 empty] | 5
合 计
注：此表项目名称、服务内容由招标人填写，编制招标控制价时，费率及金额由招标人按有关计价规定确定；投标时，费率及金额由投标人自主报价，计入投标总价中。
表—12—5

## 表-13 规费、税金项目清单与计价表
规费、税金项目清单与计价表
工程名称：报告厅-电气工程 |  |  | 标段：绥化学院玉米产业产教融合实训基地项目装修 |  | 第 1 页 共 1 页
序号 | 项目名称 | 计算基础 |  | 计算基数 |  | 计算费率(%) | 金额(元)
1 | 规费 | [（A）+（B）+（C）+人工费价差]×费率
1.1 | 社会保险费 | 养老保险费+医疗保险费+失业保险费+工伤保险费+生育保险费
1.1.1 | 养老保险费 | 计费人工费+人工价差 |  |  |  | 16
1.1.2 | 医疗保险费 | 计费人工费+人工价差 |  |  |  | 7.5
1.1.3 | 失业保险费 | 计费人工费+人工价差 |  |  |  | 0.5
1.1.4 | 工伤保险费 | 计费人工费+人工价差 |  |  |  | 1
1.1.5 | 生育保险费 | 计费人工费+人工价差 |  |  |  | 0.6
1.2 | 住房公积金 | 计费人工费+人工价差 |  |  |  | 5
1.3 | 环境保护税 | 按实际发生计算
2 | 税金 | [（一）+（二）+（三）+（四）-（3）-（4）-甲供材料费]×税率 |  |  |  | 9
合 计
编制人（造价人员）： |  |  | 复核人（造价工程师）：
表—13

## 表-20 发包人提供材料和工程设备一览表
发包人提供材料和工程设备一览表
工程名称：报告厅-电气工程 |  |  |  |  | 标段：绥化学院玉米产业产教融合实训基地项目装修 |  | 第 1 页 共 1 页
序号 | 材料(工程设备)名称、规格、型号 | 单位 | 数量 | 单价(元) |  | 交货方式 |  | 送达地点 | 备注
注：此表由招标人填写，供投标人在投标报价、确定总承包服务费时参考
表-20

## 表-21 承包人提供主要材料和工程设备一览表
承包人提供主要材料和工程设备一览表
(适用造价信息差额调整法)
工程名称：报告厅-电气工程 |  |  |  |  | 标段：绥化学院玉米产业产教融合实训基地项目装修 |  |  |  | 第 1 页 共 1 页
序号 | 材料号 | 名称、规格、型号 | 单位 | 数量 |  | 风险系数% | 基准单价 （元） | 投标单价 (元) |  | 发承包人 确认单价 (元) | 备注
注：1.此表由招标人填写除“投标单价”栏的内容，投标人在投标时自主确定投标单价。 2.基准单价应优先采用工程造价管理机构发布的单价，未发布的，通过市场调查确定其基准单价。 | [8 empty] | 表-21

## 表-22 承包人提供主要材料和工程设备一览表
承包人提供主要材料和工程设备一览表
(适用于价格指数差额调整法)
工程名称：报告厅-电气工程 |  |  | 标段：绥化学院玉米产业产教融合实训基地项目装修 |  |  | 第 1 页 共 1 页
序号 | 名称、规格、型号 | 变值权重B |  | 基本价格指数F0 | 现行价格指数Ft |  | 备注
| 定值权重A |  |  | — | —
合计 |  | 1 |  | — | —
注：1.此表“材料和工程设备名称”、“规格型号”、“基本价格指数”栏由招标人填写，基本价格指数应首先采用工程造价管理机构发布的价格指数，没有时，可采用发布的价格代替。 2.此表“变值权重”栏由投标人根据该项材料和工程设备价值在投标报价中所占的比例填写。 3.“现行价格指数”按约定的付款证书相关周期最后一天的前42天的各项材料和工程设备的价格指数填写，该指数应首先采用工程造价管理机构发布的价格指数，没有时，可采用发布的价格代替。
表-22