## 扉-1 招标工程量清单扉页
|  | 挡土墙 |  |  | 工程
招 标 工 程 量 清 单
招 标 人： |  |  | 造价咨询人：
| （单位盖章） |  |  | (单位资质专用章)
法定代表人 或其授权人： |  |  | 法定代表人 或其授权人：
| (签字或盖章) |  |  | (签字或盖章)
编 制 人： |  |  | 复 核 人：
| (造价人员签字盖专用章) |  |  | (造价工程师签字盖专用章)
编 制 时 间： | 年 月 日 |  | 复 核 时 间： | 年 月 日
扉-1

## 表-08 分部分项工程和单价措施项目清单与计价表
分部分项工程和单价措施项目清单与计价表
工程名称：挡土墙 |  |  |  | 标段： |  |  |  |  | 第 1 页 共 2 页
序号 | 项目编码 | 项目名称 | 项目特征描述 |  | 计量单位 | 工程量 | 金额（元）
[7 empty] | 综合单价 | 综合合价 |  | 其中：暂估价
新建工程
1 | 010403001001 | 石基础 | 1.毛石基础及毛石挡墙MU30毛石 |  | m3 | 329.16
2 | 010103001002 | 回填方 | 1.中砂垫层回填 分层夯实 |  | m3 | 100.8
3 | 010503002001 | 矩形梁 | 1.C30素混凝土梁 |  | m3 | 8.4
4 | 010516002001 | 预埋铁件 | 1.钢材种类:220*220*6钢板、4φ14钢筋 |  | t | 0.088
5 | 010606005001 | 钢墙架 | 1.钢材品种、规格:φ60*4镀锌钢管 |  | t | 0.467
6 | 01B003 | 成品钢丝网 | 1.成品钢丝网 2.规格详见图纸 |  | m2 | 119
7 | 01B004 | 成品高压电网 | 1.成品高压电网 2.规格建设单位自行确定 |  | m2 | 31.5
8 | 011201001001 | 墙面一般抹灰 | 1.20mm厚1:2水泥砂浆找平层 |  | m2 | 184.8
9 | 040204002001 | 人行道块料铺设 | 1.150mm厚6%水泥稳定砂砾基层 2.60厚彩色人行步道砖 3.30mm厚干硬性水泥砂浆结合层 |  | m2 | 140
10 | 040203007001 | 水泥混凝土 | 1.恢复原有混凝土路面 2.150mm厚6%水泥稳定砂砾 3.150mm厚天然级配砂石 |  | m2 | 140
11 | 011407001001 | 墙面喷刷涂料 | 1.墙面喷刷外墙涂料 |  | m2 | 184.8
12 | 040103001001 | 回填方 | 1.砂砾石透水层 |  | m3 | 31.5
13 | 040103001002 | 回填方 | 1.粘土隔水层 |  | m3 | 10.5
14 | 010103001003 | 回填方 | 1.中砂回填四周 |  | m3 | 210
15 | 011405001001 | 金属面油漆 | 1.钢架刷防火漆两遍 |  | t | 0.467
16 | 060105009001 | 排水管 | 1.排水管 |  | m | 80.5
本页小计
注：为计取规费等的使用，可在表中增设其中：“定额人工费”。
表—08
分部分项工程和单价措施项目清单与计价表
工程名称：挡土墙 |  |  |  | 标段： |  |  |  |  | 第 2 页 共 2 页
序号 | 项目编码 | 项目名称 | 项目特征描述 |  | 计量单位 | 工程量 | 金额（元）
[7 empty] | 综合单价 | 综合合价 |  | 其中：暂估价
分部小计
拆除工程
17 | 011601001001 | 砖砌体拆除 | 1.拆除原有毛石基础 |  | m3 | 70.21
18 | 011602001001 | 混凝土构件拆除 | 1.独立基础下垫层拆除 |  | m3 | 3.46
19 | 011602002001 | 钢筋混凝土构件拆除 | 1.拆除地梁 |  | m3 | 10.58
20 | 011601001002 | 砖砌体拆除 | 1.拆除原有砖墙及砖柱 |  | m3 | 62.03
21 | 011609001001 | 栏杆、栏板拆除 | 1.拆除原有金属栏杆 2.此项目废料不外运，废料残余价值抵运费 |  | m | 70
22 | 041001001001 | 拆除路面 | 1.拆除原有混凝土路面 |  | m2 | 140
23 | 041001003001 | 拆除基层 | 1.拆除原有路面基层 |  | m2 | 140
24 | 041001002001 | 拆除人行道 | 1.拆除原有人行道砖 |  | m2 | 140
25 | 040101002001 | 挖沟槽土方 | 1.挖掘机挖土 |  | m3 | 390.6
26 | 010103001001 | 回填方 | 1.填方材料品种:原土回填 |  | m3 | 168.03
27 | 010103002002 | 余方弃置 | 1.废弃料品种:废土外运 2.运距:施工单位自行考虑 |  | m3 | 222.57
28 | 010103002001 | 余方弃置 | 1.废料外运 |  | m3 | 243.15
分部小计
措施项目
29 | 011702008001 | 圈梁 | 1.施工单位自行考虑 |  | m2 | 56.24
分部小计
本页小计
合 计
注：为计取规费等的使用，可在表中增设其中：“定额人工费”。
表—08

## 表-11 总价措施项目清单与计价表
总价措施项目清单与计价表
工程名称：挡土墙 |  |  |  | 标段： |  |  |  | 第 1 页 共 1 页
序号 | 项目编码 | 项目名称 | 计算基础 |  | 费率 (%) | 金额 (元) | 调整 费率 (%) |  | 调整后 金额(元) | 备注
1 | 011707001001 | 安全文明施工费 | 分部分项合计+单价措施项目费-分部分项设备费-单价措施项目设备费 |  | 3.28
2 | 011707002001 | 夜间施工费 | 分部分项计费人工费+单价措施计费人工费 |  | 0.12
3 | 011707004001 | 二次搬运费 | 分部分项计费人工费+单价措施计费人工费 |  | 0.12
4 | 011707005002 | 冬季施工增加费 | 分部分项冬季施工人工预算价+分部分项冬季施工机具预算价+单价措施冬季施工人工预算价+单价措施冬季施工机具预算价 |  | 0
5 | 011707005001 | 雨季施工增加费 | 分部分项计费人工费+单价措施计费人工费 |  | 0.11
6 | 011707007001 | 已完工程及设备保护费 | 分部分项计费人工费+单价措施计费人工费 |  | 0.11
7 | 01B001 | 工程定位复测费 | 分部分项计费人工费+单价措施计费人工费 |  | 0.08
8 | 01B002 | 专业工程措施项目费
合 计
编制人（造价人员）： |  |  |  | 复核人（造价工程师）：
注：1.“计算基础”中安全文明施工费可为“定额基价”、“定额人工费”或“定额人工费+定额机械费”，其他项目可为“定额人工费”或“定额人工费+定额机械费”。 2.按施工方案计算的措施费，若无“计算基础”和“费率”的数值，也可只填“金额”数值，但应在备注栏说明施工方案出处或计算方法。
表-11

## 表-11-1 总价措施项目专业工程措施项目计价明细表
总价措施项目专业工程措施项目计价明细表
工程名称：挡土墙 |  |  |  | 标段： |  |  |  |  | 第 1 页 共 1 页
序号 | 清单编码 | 清单名称 | 清单特征描述 |  | 计量单位 | 工程量 | 金额
[7 empty] | 综合单价 | 综合合价 |  | 其中
暂估价
注：为计取规费等的使用，可在表中增设其中：“定额人工费”。
表-11-1

## 表-12 其他项目清单与计价汇总表
其他项目清单与计价汇总表
工程名称：挡土墙 |  | 标段： |  |  | 第 1 页 共 1 页
序号 | 项目名称 |  | 金额（元） | 结算金额（元） |  | 备注
1 | 暂列金额 |  |  |  |  | 明细详见表-12-1
2 | 暂估价
2.1 | 材料暂估价 |  | — |  |  | 明细详见表-12-2
2.2 | 专业工程暂估价 |  |  |  |  | 明细详见表-12-3
3 | 计日工 |  |  |  |  | 明细详见表-12-4
4 | 总承包服务费 |  |  |  |  | 明细详见表-12-5
合 计
注：材料（工程设备）暂估单价进入清单项目综合单价，此处不汇总。
表—12

## 表-12-1 暂列金额表
暂列金额明细表
工程名称：挡土墙 |  | 标段： |  |  | 第 1 页 共 1 页
序号 | 名称 |  | 计量单位 | 暂定金额 |  | 备注
1 | 暂列金额 |  | 项 |  |  | 计算基础为分部分项工程费-工程设备费，费率为10-15%。市政维修养护定额：计算基础为分部分项工程费-工程设备费，费率为10%。
合 计 | [5 empty] | —
注：此表由招标人填写，如不能详列，也可只列暂列金额总额，投标人应将上述暂列金额计入投标总价中。
表—12—1

## 表-12-2 材料(工程设备)暂估价及调整表
材料（工程设备）暂估单价及调整表
工程名称：挡土墙 | [5 empty] | 标段： |  |  |  |  | 第 1 页 共 1 页
序号 | 材料 编码 | 材料(工程设备)名称、规格、型号 | 计量单位 | 数量 |  |  | 暂估(元) |  | 确认(元) |  |  | 差额±(元) |  | 备注
|  |  |  | 暂估 | 确认 |  | 单价 | 合价 | 单价 | 合价 |  | 单价 | 合价
合计
注：1.此表由招标人填写“暂估单价”，并在备注栏说明暂估价的材料、工程设备拟用在那些清单项目上，投标人应将上述材料、工程设备暂估单价计入工程量清单综合单价报价中
表—12—2

## 表-13 规费、税金项目清单与计价表
规费、税金项目清单与计价表
工程名称：挡土墙 |  |  | 标段： |  | 第 1 页 共 1 页
序号 | 项目名称 | 计算基础 |  | 计算基数 |  | 计算费率(%) | 金额(元)
1 | 规费 | [（A）+（B）+（C）+人工费价差]×费率
1.1 | 社会保险费 | 养老保险费+医疗保险费+失业保险费+工伤保险费+生育保险费
1.1.1 | 养老保险费 | 计费人工费+人工价差 |  |  |  | 16
1.1.2 | 医疗保险费 | 计费人工费+人工价差 |  |  |  | 7.5
1.1.3 | 失业保险费 | 计费人工费+人工价差 |  |  |  | 0.5
1.1.4 | 工伤保险费 | 计费人工费+人工价差 |  |  |  | 1
1.1.5 | 生育保险费 | 计费人工费+人工价差 |  |  |  | 0.6
1.2 | 住房公积金 | 计费人工费+人工价差 |  |  |  | 5
1.3 | 环境保护税 | 按实际发生计算
2 | 税金 | [（一）+（二）+（三）+（四）-（3）-（4）-甲供材料费]×税率 |  |  |  | 9
合 计
编制人（造价人员）： |  |  | 复核人（造价工程师）：
表—13