## Sheet1
序号 | 修理项目 | 材料设备名称 | 单位 | 数量 | 单价（元） | 合计（元）
1 | 1）主船体水线上约 150mm 以下外板换板；密性试验，换修面积约 840m²。 2）江水箱换新（面积约8m²)。 | 钢板 CCS 7 | t | 48.3
|  | 钢板 CCS 10 | t | 5.7
|  | 钢板 CCS 12 | t | 0.3
|  | 焊条 | t | 1.63
|  | 氧气 | 瓶 | 492
|  | 乙炔 | 瓶 | 164
|  | 其他材料 | 项 | 1
|  | 辅助材料 | 项 | 1
材料费用小计
|  | 人工费用小计 | 工日 | 800
2 | 掏垫墩、拴船及搭跳、清舱。 | 其他材料 | 项 | 1
材料费用小计
|  | 人工费用小计 | 工日 | 60
3 | 主船体水线上约150mm 以下、江水箱刷油漆。 | 油漆 | kg | 1100
|  | 稀料 | kg | 260
|  | 辅助材料 | 项 | 1
材料费用小计
|  | 人工费用小计 | 工日 | 260
4 | 1）机舱管路、阀门换新，其他修理。 2）配备主机、发电机组备件 3）更换压力供水泵 2个，江水净化装置换新，新增热水器 1 台、压力水柜 2 台，厨房增设净水装置。 4）增设中央空调系统 2 套。 5）更新电动燃油泵 1台，燃油手油泵更换为电动泵，日用燃油箱改造增设两个液位继电 器。 6)机舱风机 1 台维修， 1 台更新。 7）压缩空气系统维修。 8）更新设备配基座。 | 无缝管 | t | 0.8
|  | 镀锌无缝管 | t | 3.9
|  | 阀门 | 项 | 1
|  | 燃油泵 | 个 | 2
|  | 净水装置 | 项 | 1
|  | 压力供水泵 | 个 | 2
|  | 江水净化装置 | 个 | 1
|  | 热水器 | 个 | 1
|  | 风机 | 台 | 1
|  | 中央空调 | 套 | 2
|  | 海水组合式压力水 柜(0.5) | 台 | 1
|  | 淡水组合式压力水 柜(0.5) | 台 | 1
|  | 风瓶瓶头阀件及管 线 | 项 | 1
|  | 主机、发电机组备件 | 项 | 1
|  | 其他材料 | 项 | 1
|  | 辅助材料 | 项 | 1
材料费用小计
|  | 人工费用小计 | 工日 | 142
5 | 1）液压泵换新 2 台，左右边锚液压马达换新 2 台，液压抱死装置改造升级 3 套(主锚、左右边锚各 1 套) ; 部 分液压阀件换新，液压系统调试。 2）黄油润滑系统疏通维修及更换老化胶圈。 3）左右边锚滑轮装置安装（2 套)。 4）绞刀起落滑轮及钢丝绳换新(3 套滑轮系统)。 5）更换绞刀头起落波纹管。 6)液压油冷却芯内铜管更换、打压维修。 7）船尾部旋转排泥弯管换新。 8）高压液压软管更换。 9）雾笛系统换新。 | 液压泵 | 台 | 2
|  | 液压马达 | 台 | 2
|  | 液压抱死装置 | 套 | 3
|  | 铰刀起落滑轮系统 | 套 | 3
|  | 液压阀件 | 项 | 1
|  | 旋转排泥弯管 | 个 | 1
|  | 液压软管 | 项 | 1
|  | 雾笛系统 | 套 | 1
|  | 其他材料 | 项 | 1
|  | 辅助材料 | 项 | 1
材料费用小计
|  | 人工费用小计 | 工日 | 208
6 | 1）原 2.4m 的驾驶室操作台维修改造，更换磁罗经等更新的设备及老化元气件；驾控台加长一米，用于安装监控设备等新增的设备重新布置安装；在 3.4m驾控台的基础上向两 端延长至围壁，做平台，不安装设备，作为办公桌使用。 2）北斗定位系统、磁罗经换新，安装测深仪（安装换能器位置在右舷#70—#71 之间， 距离船中 1.4 米处），配液压起升机构，卫星天线换新，增设火灾报警系统，新增电视 12台、机顶盒 12 个。 3）2 台变压器更新为 40KVA。 4）配电箱换新 8 个，维修 3 个，配电盘更换电气元件等、岸电箱重新制作，增设对外供电箱。 5）24V 应急照明灯 46个及床头灯 22 个更新。 6）炉灶改为双眼电磁灶； 7）更换探照灯 1 个。 8）更新 600L 双开门电冰箱。 | 驾控台维修改造加 长 | 项 | 1
|  | 北斗定位系统 | 套 | 1
|  | 磁罗经 | 套 | 1
|  | 卫星天线 | 套 | 1
|  | 测深仪液压升降装 置 | 套 | 1
|  | 火灾报警系统主机 | 个 | 1
|  | 火灾报警器探头 | 个 | 7
|  | 电视机 | 台 | 12
|  | 机顶盒 | 个 | 12
|  | 双开门电冰箱 | 台 | 1
|  | 变压器 40kVA | 套 | 2
|  | 配电箱换新 | 个 | 8
|  | 电缆 | 米 | 60
|  | 配电箱维修 | 个 | 3
|  | 岸电箱 | 套 | 1
|  | 对外供电箱 | 套 | 1
|  | 配电板更换电气元 件 | 项 | 1
|  | 24V 篷顶灯 | 个 | 30
|  | 24V 舱顶灯 LED | 个 | 16
|  | 床头灯 | 个 | 22
|  | 电磁灶 | 套 | 1
|  | 探照灯 | 台 | 1
|  | 其他材料 | 项 | 1
|  | 辅助材料 | 项 | 1
材料费用小计
|  | 人工费用小计 | 工日 | 87
7 | 1）全船安装纱窗 45扇。 2）更换窗户 30 扇。 3）全船地漏，舱盖，消防、救生设备设施（全船救生圈架、太平斧架、太平桶架、消防 拴箱、消防沙箱）维修。 | 纱窗 | 扇 | 45
|  | 窗户 | 扇 | 30
|  | 其他材料 | 项 | 1
材料费用小计
|  | 人工费用小计 | 工日 | 82
8 | 1）增设视频监控系统， 2 台 24 寸显示器，12个球形和4 个枪型摄像头，可储存 30 天； 2）安装信息化终端。 | 监控系统 | 套 | 1
|  | 信息化终端主机及 定位 | 套 | 1
|  | 其他材料 | 项 | 1
材料费用小计
|  | 人工费用小计 | 工日 | 10
9 | 船舶修理结算。 | 材料费用总计
人工费用合计
10 | 专项费 | 1）上台下水
2）驻场费
3）探伤费
4）试验费
5） 吊装运输费
6)钢板预处理费
利润
税金
11 |  | 总计