## 表-08 分部分项工程和单价措施项目清单与计价表
分部分项工程和单价措施项目清单与计价表
工程名称：哈尔滨医科大学公共卫生学院电缆改造工程 |  |  |  | 标段： |  |  |  |  | 第 1 页 共 7 页
序号 | 项目编码 | 项目名称 | 项目特征描述 |  | 计量单位 | 工程量 | 金额（元）
[7 empty] | 综合单价 | 综合合价 |  | 其中：暂估价
电缆敷设
1 | 030402004001 | 断路器 | 1.名称:断路器 2.型号:100A 3P 3.安装条件:空调机房总柜内新增 4.其它:未尽事宜详见图纸，满足使用功能 |  | 台 | 1
2 | 030411003001 | 桥架 | 1.名称:钢制防火电缆桥架 2.型号:200*200 |  | m | 29.02
3 | 030411003002 | 桥架 | 1.名称:钢制防火电缆桥架 2.型号:100*50 |  | m | 6.41
4 | 030413001001 | 铁构件 | 1.名称:桥架支架 2.材质:综合 |  | kg | 47.57
5 | 031201003001 | 金属结构刷油 | 1.除锈级别:轻绣 2.油漆品种:防锈漆一遍、调和漆二遍 |  | kg | 47.57
6 | 030408003001 | 电缆保护管 | 1.名称:镀锌钢管 2.材质:SC150 3.敷设方式:室外地坪下 4.进户处钢管做防水密闭封堵 |  | m | 847.8
7 | 030408001001 | 电力电缆 | 1.名称:电缆敷设 2.型号:YJV22-4*240+1*120 3.敷设方式、部位:详见图纸 4.其它:未尽事宜详见图纸，满足使用功能 |  | m | 4129.89
本页小计
注：为计取规费等的使用，可在表中增设其中：“定额人工费”。
表—08
分部分项工程和单价措施项目清单与计价表
工程名称：哈尔滨医科大学公共卫生学院电缆改造工程 |  |  |  | 标段： |  |  |  |  | 第 2 页 共 7 页
序号 | 项目编码 | 项目名称 | 项目特征描述 |  | 计量单位 | 工程量 | 金额（元）
[7 empty] | 综合单价 | 综合合价 |  | 其中：暂估价
8 | 030408001002 | 电力电缆 | 1.名称:电缆敷设 2.型号:WDZ-YJ(F)E-4*50+1*25 3.敷设方式、部位:详见图纸 4.其它:未尽事宜详见图纸，满足使用功能 |  | m | 60.01
9 | 030408006001 | 电力电缆头 | 1.名称:电力电缆终端头 2.规格:YJV22-4*240+1*120 |  | 个 | 12
10 | 030408006003 | 电力电缆头 | 1.名称:电力电缆中间头 2.规格:YJV22-4*240+1*120 |  | 个 | 18
11 | 030408006002 | 电力电缆头 | 1.名称:电力电缆终端头 2.规格:WDZ-YJ(F)E-4*50+1*25 |  | 个 | 2
12 | 030413003001 | 打洞(孔) | 1.名称:混凝土墙体钻孔 2.规格:孔径（mm） ≤180 3.填充(恢复）方式:详见图纸 |  | 个 | 14
13 | 030413003002 | 打洞(孔) | 1.名称:混凝土楼板钻孔 2.规格:孔径（mm） ≤180 3.填充(恢复）方式:详见图纸 |  | 个 | 7
本页小计
注：为计取规费等的使用，可在表中增设其中：“定额人工费”。
表—08
分部分项工程和单价措施项目清单与计价表
工程名称：哈尔滨医科大学公共卫生学院电缆改造工程 |  |  |  | 标段： |  |  |  |  | 第 3 页 共 7 页
序号 | 项目编码 | 项目名称 | 项目特征描述 |  | 计量单位 | 工程量 | 金额（元）
[7 empty] | 综合单价 | 综合合价 |  | 其中：暂估价
14 | 031002003001 | 套管 | 1.名称、类型:一般钢套管制作安装 介质管道 2.材质:公称直径（mm以内） 150 3.填料材质:详见图纸 |  | 个 | 55
15 | 03B001 | 电缆沟清理 | 1.原有电缆整理 2.电缆沟内垃圾清理 |  | 项 | 1
16 | 030413005001 | 人孔砌筑 | 1.名称:人孔砌筑 2.规格:小号直通人孔井 3.类型:详见图集室外电缆工程05D4 4.含挖土方及回填至成活 |  | 个 | 17
17 | 011613001002 | 灯具保护性拆除 | 1.拆除灯具高度:原棚面灯具保护性拆除 2.灯具种类:嵌入式面板灯300*1200共8套，吸顶灯直径300共3套 |  | 套 | 11
18 | 030412001001 | 吸顶灯（利旧安装） | 1.名称:吸顶灯（利旧安装） 2.型号:直径300 |  | 套 | 3
19 | 030412001002 | 嵌入式面板灯（利旧安装） | 1.名称:嵌入式面板灯（利旧安装） 2.型号:300*1200 |  | 套 | 8
20 | 011613001001 | 配电箱保护性拆除 | 1.拆除规格:二层电井保护性拆除原有配电箱 2.灯具种类:500*400*200 |  | 套 | 1
本页小计
注：为计取规费等的使用，可在表中增设其中：“定额人工费”。
表—08
分部分项工程和单价措施项目清单与计价表
工程名称：哈尔滨医科大学公共卫生学院电缆改造工程 |  |  |  | 标段： |  |  |  |  | 第 4 页 共 7 页
序号 | 项目编码 | 项目名称 | 项目特征描述 |  | 计量单位 | 工程量 | 金额（元）
[7 empty] | 综合单价 | 综合合价 |  | 其中：暂估价
21 | 030404017001 | 配电箱（利旧安装） | 1.名称:原有配电箱（利旧安装） 2.型号:500*400*200 3.安装方式:电井内安装 4.其它:包含线缆整理、线缆补充距离，直至满足使用功能 |  | 台 | 1
22 | 031002001001 | 电缆支架 | 1.位置:电缆沿电井墙面敷设,每隔1.5设一电缆支架 2.管架形式:支架制作详见图集12D101-5《110kV及以下电缆敷设》P 115 |  | 套 | 23
23 | 030414002001 | 送配电装置系统 | 1.名称:送配电装置系统调试 |  | 系统 | 1
分部小计
拆除修复
24 | 011606003001 | 天棚面龙骨及饰面拆除 | 1.天棚洁净板保护性拆除 2.拆除物室内倒运，归堆整理 |  | m2 | 234.4
25 | 011606003002 | 天棚面龙骨及饰面拆除 | 1.天棚矿棉板保护性拆除 2.拆除物室内倒运，归堆整理 |  | m2 | 30
26 | 011602001001 | 散水拆除 | 1.散水拆除 2.拆除物外运,运距自行考虑 |  | m3 | 0.2
27 | 041001001001 | 拆除砼路面 | 1.砼路面拆除 2.砼路面锯缝 3.拆除物外运,运距自行考虑 |  | m2 | 203.09
本页小计
注：为计取规费等的使用，可在表中增设其中：“定额人工费”。
表—08
分部分项工程和单价措施项目清单与计价表
工程名称：哈尔滨医科大学公共卫生学院电缆改造工程 |  |  |  | 标段： |  |  |  |  | 第 5 页 共 7 页
序号 | 项目编码 | 项目名称 | 项目特征描述 |  | 计量单位 | 工程量 | 金额（元）
[7 empty] | 综合单价 | 综合合价 |  | 其中：暂估价
28 | 041001002001 | 拆除人行道 | 1.步道板保护性拆除 2.沟边堆放整齐后期恢复 |  | m2 | 68.33
29 | 041001005001 | 拆除侧、平(缘)石 | 1.界石拆除 2.沟边堆放整齐后期恢复 |  | m | 78.2
30 | 04B001 | 起挖树木 | 1.松树起挖 2.丁香树起挖 |  | 株 | 46
31 | 04B002 | 起挖树篱 | 1.丁香篱起挖 |  | m | 8
32 | 010101003001 | 挖沟槽土方 | 1.人工挖土方 2.挖土深度0.7m 3.沟边堆土 |  | m3 | 936.7
33 | 040101003001 | 挖基坑土方 | 1.人工挖土方 2.挖土深度见图纸 3.沟边堆土 |  | m3 | 9
34 | 010103001005 | 回填种植土 | 1.回填种植土 2.部位:树木带、草地 |  | m3 | 476.82
35 | 010103001001 | 回填方 | 1.水撼砂回填 2.部位:人行道板、树木带、草地 |  | m3 | 747.81
36 | 010103001002 | 回填中砂 | 1.200mm厚天然级配砂石 2.详见图纸 |  | m3 | 40.62
37 | 010103001004 | 回填碎石 | 1.180mm厚5%水泥稳定碎石 2.详见图纸 |  | m3 | 36.56
38 | 010103001003 | 回填碎石 | 1.180mm厚4.5%水泥稳定碎石 2.详见图纸 |  | m3 | 36.56
39 | 040204008001 | 电缆沟盖砖 | 1.电缆沟盖砖 2.详见图纸 |  | m | 606.58
本页小计
注：为计取规费等的使用，可在表中增设其中：“定额人工费”。
表—08
分部分项工程和单价措施项目清单与计价表
工程名称：哈尔滨医科大学公共卫生学院电缆改造工程 |  |  |  | 标段： |  |  |  |  | 第 6 页 共 7 页
序号 | 项目编码 | 项目名称 | 项目特征描述 |  | 计量单位 | 工程量 | 金额（元）
[7 empty] | 综合单价 | 综合合价 |  | 其中：暂估价
40 | 010507001001 | 散水 | 1.面层厚度:20厚1:2.5水泥砂浆面层压实赶光 素水泥浆一道(内掺建筑胶) 2.混凝土种类:60厚C20混凝土 3.混凝土强度等级:混凝土需添加引气剂,达到F200抗冻标准 |  | m2 | 1
41 | 040203007001 | 水泥混凝土 | 1.混凝土强度等级:200mm厚水泥混凝土(抗弯折强度不小于4.5Mpa) 2.掺和料:混凝土需添加引气剂,达到F200抗冻标准 |  | m2 | 203.09
42 | 040204002001 | 人行道块料铺设 | 1.块60mm防滑步道板恢复 2.30mmM10水泥干拌砂 3.150mmC20混凝土 |  | m2 | 53.48
43 | 040204004001 | 路缘石 | 1.路缘石恢复 2.基础、垫层：材料品种、厚度:100x37x15 |  | m | 13.8
44 | 040204004002 | 界石 | 1.界石恢复 2.基础、垫层：材料品种、厚度:100×25×15 |  | m | 25.3
45 | 040501012001 | 顶管 | 1.顶管机顶管 2.其它详见图纸,满足施工要求 |  | m | 24
46 | 050102013001 | 喷播植草(灌木)籽 | 1.播撒草籽 |  | m2 | 1102.11
47 | 011302001001 | 吊顶天棚 | 1.天棚洁净板恢复 |  | m2 | 234.4
本页小计
注：为计取规费等的使用，可在表中增设其中：“定额人工费”。
表—08
分部分项工程和单价措施项目清单与计价表
工程名称：哈尔滨医科大学公共卫生学院电缆改造工程 |  |  |  | 标段： |  |  |  |  | 第 7 页 共 7 页
序号 | 项目编码 | 项目名称 | 项目特征描述 |  | 计量单位 | 工程量 | 金额（元）
[7 empty] | 综合单价 | 综合合价 |  | 其中：暂估价
48 | 011302001002 | 吊顶天棚 | 1.天棚矿棉板恢复 |  | m2 | 30
49 | 050102002001 | 栽植灌木 | 1.丁香树栽植 2.浇水养护 3.三角架支撑 |  | 株 | 20
50 | 050102005001 | 栽植绿篱 | 1.丁香篱栽植 2.浇水养护 |  | m | 8
51 | 050102001001 | 栽植乔木 | 1.松树栽植 2.浇水养护 3.三角架支撑 |  | 株 | 26
52 | 010515002001 | 预制构件钢筋 | 1.70cm拉杆 2.14、28钢筋 |  | t | 1.93
53 | 03B002 | 原有路面盖板移位 | 1.原有路面钢板移位及恢复 |  | 项 | 1
分部小计
措施项目
54 | 031301017001 | 脚手架搭拆 |  |  | 项 | 1
分部小计
本页小计
合 计
注：为计取规费等的使用，可在表中增设其中：“定额人工费”。
表—08