## Sheet1
扉-1
分部分项工程和单价措施项目清单与计价表
工程名称：采暖工程 | [11 empty] | 标段：哈尔滨市平房区人民法院 基础设施维修改造项目 | [10 empty] | 第 1 页 共 8 页
序号 |  |  | 项目编码 |  |  |  | 项目名称 |  |  | 项目特征描述 |  |  |  | 计量 单位 | 工程量 |  |  |  |  | 金额（元）
[20 empty] | 综合单价 |  |  | 综合合价 |  |  |  |  | 其中：暂估价
拆除部分
1 | 1 | 1 | 31001002015 | 31001002015 |  |  | 钢管 |  |  | 1.名称：原有管 道拆除 2.材质：焊接钢 管 3.规格： DN100- DN65 4.连接形式：焊 接连接 5.其他：扣减拆 除后材料残值 |  |  |  | m | 243.24 | 243.24 | 243.24 | 243.24 | 243.24
2 | 2 | 2 | 31001002016 | 31001002016 |  |  | 钢管 |  |  | 1.名称：原有管 道拆除 2.材质：焊接钢 管 3.规格： DN50- DN32 4.连接形式：焊 接连接 5.其他：扣减拆 除后材料残值 |  |  |  | m | 344.6 | 344.6 | 344.6 | 344.6 | 344.6
3 | 3 | 3 | 31001002017 | 31001002017 |  |  | 钢管 |  |  | 1.名称：原有管 道拆除 2.材质：焊接钢 管 3.规格： DN25- DN15 4.连接形式：螺 纹连接 5.其他：扣减拆 除后材料残值 |  |  |  | m | 984.39 | 984.39 | 984.39 | 984.39 | 984.39
4 | 4 | 4 | 31003003023 | 31003003023 |  |  | 焊接法兰阀门 |  |  | 1.名称：法兰阀 门拆除 2.规格： DN150- DN100 3.连接形式：法 兰连接 4.其他：扣减拆 除后材料残值 |  |  |  | 个 | 4 | 4 | 4 | 4 | 4
本页小计
注：为计取规费等的使用，可在表中增设其中： “ 定额人工费 ”。
表— 08
分部分项工程和单价措施项目清单与计价表
工程名称：采暖工程 | [11 empty] | 标段：哈尔滨市平房区人民法院 基础设施维修改造项目 | [10 empty] | 第 2 页 共 8 页
序号 |  |  | 项目编码 |  |  |  | 项目名称 |  |  | 项目特征描述 |  |  |  | 计量 单位 |  | 工程量 |  |  |  | 金额（元）
[20 empty] | 综合单价 |  |  | 综合合价 |  |  |  |  | 其中：暂估价
5 | 5 | 5 | 31003003024 | 31003003024 |  |  | 焊接法兰阀门 |  |  | 1.名称：法兰阀 门拆除 2.规格： DN65- DN80 3.连接形式：法 兰连接 4.其他：扣减拆 除后材料残值 |  |  |  | 个 |  | 13 | 13 | 13 | 13
6 | 6 | 6 | 31003003025 | 31003003025 |  |  | 焊接法兰阀门 |  |  | 1.名称：法兰阀 门拆除 2.规格： DN50- DN32 3.连接形式：法 兰连接 4.其他：扣减拆 除后材料残值 |  |  |  | 个 |  | 2 | 2 | 2 | 2
7 | 7 | 7 | 31003001008 | 31003001008 |  |  | 螺纹阀门 |  |  | 1.名称：全铜闸 阀拆除 2.规格： DN25- DN15 3.连接形式：螺 纹连接 4.其他：扣减拆 除后材料残值 |  |  |  | 个 |  | 283 | 283 | 283 | 283
8 | 8 | 8 | 31005001008 | 31005001008 |  |  | 铸铁散热器 |  |  | 1.名称：铸铁散 热器拆除 2.规格： 25柱/ 组以内 3.其他：按设计 要求 4.其他：扣减拆 除后材料残值 |  |  |  | 组 |  | 241 | 241 | 241 | 241
分部小计
安装部分
9 | 9 | 9 | 31001002002 | 31001002002 |  |  | 钢管 |  |  | 1.名称：采暖管 道 2.材质：焊接钢 管 3.规格： DN100 4.连接形式：焊 接连接 5.其他：详见设 计图纸 |  |  |  | m |  | 93.68 | 93.68 | 93.68 | 93.68
本页小计
注：为计取规费等的使用，可在表中增设其中： “ 定额人工费 ”。
表— 08
分部分项工程和单价措施项目清单与计价表
工程名称：采暖工程 | [11 empty] | 标段：哈尔滨市平房区人民法院 基础设施维修改造项目 | [10 empty] | 第 3 页 共 8 页
序号 |  |  | 项目编码 |  |  |  | 项目名称 |  |  | 项目特征描述 |  |  |  | 计量 单位 |  | 工程量 |  |  |  | 金额（元）
[20 empty] | 综合单价 |  |  | 综合合价 |  |  |  |  | 其中：暂估价
10 | 10 | 10 | 31001002003 | 31001002003 |  |  | 钢管 |  |  | 1.名称：采暖管 道 2.材质：焊接钢 管 3.规格： DN80 4.连接形式：焊 接连接 5.其他：详见设 计图纸 |  |  |  | m |  | 37.27 | 37.27 | 37.27 | 37.27
11 | 11 | 11 | 31001002004 | 31001002004 |  |  | 钢管 |  |  | 1.名称：采暖管 道 2.材质：焊接钢 管 3.规格： DN65 4.连接形式：焊 接连接 5.其他：详见设 计图纸 |  |  |  | m |  | 112.29 | 112.29 | 112.29 | 112.29
12 | 12 | 12 | 31001002005 | 31001002005 |  |  | 钢管 |  |  | 1.名称：采暖管 道 2.材质：焊接钢 管 3.规格： DN50 4.连接形式：焊 接连接 5.其他：详见设 计图纸 |  |  |  | m |  | 204.4 | 204.4 | 204.4 | 204.4
13 | 13 | 13 | 31001002006 | 31001002006 |  |  | 钢管 |  |  | 1.名称：采暖管 道 2.材质：焊接钢 管 3.规格： DN40 4.连接形式：焊 接连接 5.其他：详见设 计图纸 |  |  |  | m |  | 69.2 | 69.2 | 69.2 | 69.2
本页小计
注：为计取规费等的使用，可在表中增设其中： “ 定额人工费 ”。
表— 08
分部分项工程和单价措施项目清单与计价表
工程名称：采暖工程 | [12 empty] | 标段：哈尔滨市平房区人民法院 基础设施维修改造项目 | [9 empty] | 第 4 页 共 8 页
序号 |  |  | 项目编码 |  |  |  | 项目名称 |  |  | 项目特征描述 |  |  |  | 计量 单位 |  | 工程量 |  |  |  | 金额（元）
[20 empty] | 综合单价 |  |  | 综合合价 |  |  |  |  | 其中：暂估价
14 | 14 | 14 | 31001002007 | 31001002007 |  |  | 钢管 |  |  | 1.名称：采暖管 道 2.材质：焊接钢 管 3.规格： DN32 4.连接形式：螺 纹连接 5.其他：详见设 计图纸 |  |  |  | m |  | 71 | 71 | 71 | 71
15 | 15 | 15 | 31001002008 | 31001002008 |  |  | 钢管 |  |  | 1.名称：采暖管 道 2.材质：焊接钢 管 3.规格： DN25 4.连接形式：螺 纹连接 5.其他：详见设 计图纸 |  |  |  | m |  | 92.95 | 92.95 | 92.95 | 92.95
16 | 16 | 16 | 31001002014 | 31001002014 |  |  | 钢管 |  |  | 1.名称：采暖管 道 2.材质：热镀锌 钢管 3.规格： DN25 4.连接形式：螺 纹连接 5.其他：详见设 计图纸 |  |  |  | m |  | 555.44 | 555.44 | 555.44 | 555.44
17 | 17 | 17 | 31001002009 | 31001002009 |  |  | 钢管 |  |  | 1.名称：采暖管 道 2.材质：热镀锌 钢管 3.规格： DN20 4.连接形式：螺 纹连接 5.其他：详见设 计图纸 |  |  |  | m |  | 169 | 169 | 169 | 169
18 | 18 | 18 | 31002001001 | 31002001001 |  |  | 管道支架 |  |  | 1.名称：管道支 架 2.材质：型钢 3.其他：按设计 要求 |  |  |  | kg |  | 810.31 | 810.31 | 810.31 | 810.31
本页小计
注：为计取规费等的使用，可在表中增设其中： “ 定额人工费 ”。
表— 08
分部分项工程和单价措施项目清单与计价表
工程名称：采暖工程 | [12 empty] | 标段：哈尔滨市平房区人民法院 基础设施维修改造项目 | [9 empty] | 第 5 页 共 8 页
序号 |  |  | 项目编码 |  |  |  | 项目名称 |  |  | 项目特征描述 |  |  |  | 计量 单位 |  | 工程量 |  |  |  | 金额（元）
[20 empty] | 综合单价 |  |  | 综合合价 |  |  |  |  | 其中：暂估价
19 | 19 | 19 | 31201003001 | 31201003001 |  |  | 金属结构刷油 |  |  | 1.名称：支架防 腐 2.要求：明装刷 防锈漆一遍、暗 装刷防锈漆二遍 3.其他：详见设 计图纸 |  |  |  | kg |  | 810.31 | 810.31 | 810.31 | 810.31
20 | 20 | 20 | 31201001001 | 31201001001 |  |  | 管道刷油 |  |  | 1.名称：管道防 腐 2.要求：明装非 保温管道刷防锈 漆一遍、保温管 道刷防锈漆二遍 3.其他：详见设 计图纸 |  |  |  | m2 |  | 146.58 | 146.58 | 146.58 | 146.58
21 | 21 | 21 | 31002003001 | 31002003001 |  |  | 套管 |  |  | 1.名称：钢套管 2.规格： DN100 |  |  |  | 个 |  | 8 | 8 | 8 | 8
22 | 22 | 22 | 31002003002 | 31002003002 |  |  | 套管 |  |  | 1.名称：钢套管 2.规格： DN50 |  |  |  | 个 |  | 6 | 6 | 6 | 6
23 | 23 | 23 | 31002003004 | 31002003004 |  |  | 套管 |  |  | 1.名称：钢套管 2.规格： DN25 |  |  |  | 个 |  | 148 | 148 | 148 | 148
24 | 24 | 24 | 31003003014 | 31003003014 |  |  | 焊接法兰阀门 |  |  | 1.名称：法兰蝶 阀 2.规格： DN100 3.连接形式：法 兰连接 |  |  |  | 个 |  | 4 | 4 | 4 | 4
25 | 25 | 25 | 31003003019 | 31003003019 |  |  | 焊接法兰阀门 |  |  | 1.名称：法兰蝶 阀 2.规格： DN80 3.连接形式：法 兰连接 |  |  |  | 个 |  | 2 | 2 | 2 | 2
26 | 26 | 26 | 31003003020 | 31003003020 |  |  | 焊接法兰阀门 |  |  | 1.名称：法兰蝶 阀 2.规格： DN65 3.连接形式：法 兰连接 |  |  |  | 个 |  | 4 | 4 | 4 | 4
27 | 27 | 27 | 31003003004 | 31003003004 |  |  | 焊接法兰阀门 |  |  | 1.名称：法兰蝶 阀 2.规格： DN50 3.连接形式：法 兰连接 |  |  |  | 个 |  | 4 | 4 | 4 | 4
本页小计
注：为计取规费等的使用，可在表中增设其中： “ 定额人工费 ”。
表— 08
分部分项工程和单价措施项目清单与计价表
工程名称：采暖工程 | [12 empty] | 标段：哈尔滨市平房区人民法院 基础设施维修改造项目 | [9 empty] | 第 6 页 共 8 页
序号 |  |  | 项目编码 |  |  |  | 项目名称 |  |  | 项目特征描述 |  |  |  | 计量 单位 |  | 工程量 |  |  |  | 金额（元）
[20 empty] | 综合单价 |  |  | 综合合价 |  |  |  |  | 其中：暂估价
28 | 28 | 28 | 31003003022 | 31003003022 |  |  | 焊接法兰阀门 |  |  | 1.名称：法兰手 动调节阀 2.规格： DN80 3.连接形式：法 兰连接 |  |  |  | 个 |  | 1 | 1 | 1 | 1
29 | 29 | 29 | 31003003021 | 31003003021 |  |  | 焊接法兰阀门 |  |  | 1.名称：法兰手 动调节阀 2.规格： DN65 3.连接形式：法 兰连接 |  |  |  | 个 |  | 3 | 3 | 3 | 3
30 | 30 | 30 | 31003003010 | 31003003010 |  |  | 焊接法兰阀门 |  |  | 1.名称：手动调 节阀 2.规格： DN50 3.连接形式：法 兰连接 |  |  |  | 个 |  | 1 | 1 | 1 | 1
31 | 31 | 31 | 31003011008 | 31003011008 |  |  | 法兰 |  |  | 1.名称：碳钢平 焊法兰 2.规格： DN100 3.连接形式：法 兰连接 |  |  |  | 副 |  | 4 | 4 | 4 | 4
32 | 32 | 32 | 31003011009 | 31003011009 |  |  | 法兰 |  |  | 1.名称：碳钢平 焊法兰 2.规格： DN80 3.连接形式：法 兰连接 |  |  |  | 副 |  | 3 | 3 | 3 | 3
33 | 33 | 33 | 31003011010 | 31003011010 |  |  | 法兰 |  |  | 1.名称：碳钢平 焊法兰 2.规格： DN65 3.连接形式：法 兰连接 |  |  |  | 副 |  | 7 | 7 | 7 | 7
34 | 34 | 34 | 31003011004 | 31003011004 |  |  | 法兰 |  |  | 1.名称：碳钢平 焊法兰 2.规格： DN50 3.连接形式：法 兰连接 |  |  |  | 副 |  | 5 | 5 | 5 | 5
35 | 35 | 35 | 31003001001 | 31003001001 |  |  | 螺纹阀门 |  |  | 1.名称：三通温 控阀 2.规格： DN20 3.连接形式：螺 纹连接 |  |  |  | 个 |  | 166 | 166 | 166 | 166
本页小计
注：为计取规费等的使用，可在表中增设其中： “ 定额人工费 ”。
表— 08
分部分项工程和单价措施项目清单与计价表
工程名称：采暖工程 | [12 empty] | 标段：哈尔滨市平房区人民法院 基础设施维修改造项目 | [9 empty] | 第 7 页 共 8 页
序号 |  |  | 项目编码 |  |  |  | 项目名称 |  |  | 项目特征描述 |  |  |  | 计量 单位 |  | 工程量 |  |  |  | 金额（元）
[20 empty] | 综合单价 |  |  | 综合合价 |  |  |  |  | 其中：暂估价
36 | 36 | 36 | 31003001007 | 31003001007 |  |  | 螺纹阀门 |  |  | 1.名称：铜质闸 阀 2.规格： DN25 3.连接形式：螺 纹连接 |  |  |  | 个 |  | 110 | 110 | 110 | 110
37 | 37 | 37 | 31003001003 | 31003001003 |  |  | 螺纹阀门 |  |  | 1.名称：自动排 气阀（含控制阀 ) 2.规格： DN25 3.连接形式：螺 纹连接 |  |  |  | 个 |  | 7 | 7 | 7 | 7
38 | 38 | 38 | 31005001007 | 31005001007 |  |  | 铸铁散热器 |  |  | 1.名称：铸铁散 热器（烤漆） 2.规格： M132型 , 6柱/组 3.其他：按设计 要求 |  |  |  | 组 |  | 1 | 1 | 1 | 1
39 | 39 | 39 | 31005001006 | 31005001006 |  |  | 铸铁散热器 |  |  | 1.名称：铸铁散 热器（烤漆） 2.规格： M132型 , 14柱/组 3.其他：按设计 要求 |  |  |  | 组 |  | 1 | 1 | 1 | 1
40 | 40 | 40 | 31005001003 | 31005001003 |  |  | 铸铁散热器 |  |  | 1.名称：铸铁散 热器（烤漆） 2.规格： M132型 , 15柱/组 3.其他：按设计 要求 |  |  |  | 组 |  | 144 | 144 | 144 | 144
41 | 41 | 41 | 31005001004 | 31005001004 |  |  | 铸铁散热器 |  |  | 1.名称：铸铁散 热器（烤漆） 2.规格： M132型 , 16柱/组 3.其他：按设计 要求 |  |  |  | 组 |  | 3 | 3 | 3 | 3
42 | 42 | 42 | 31005001005 | 31005001005 |  |  | 铸铁散热器 |  |  | 1.名称：铸铁散 热器（烤漆） 2.规格： M132型 , 20柱/组 3.其他：按设计 要求 |  |  |  | 组 |  | 9 | 9 | 9 | 9
本页小计
注：为计取规费等的使用，可在表中增设其中： “ 定额人工费 ”。
表— 08
分部分项工程和单价措施项目清单与计价表
工程名称：采暖工程 | [12 empty] | 标段：哈尔滨市平房区人民法院 基础设施维修改造项目 | [9 empty] | 第 8 页 共 8 页
序号 |  |  | 项目编码 |  |  |  | 项目名称 |  |  | 项目特征描述 |  |  |  | 计量 单位 |  | 工程量 |  |  |  | 金额（元）
[20 empty] | 综合单价 |  |  | 综合合价 |  |  |  |  | 其中：暂估价
43 | 43 | 43 | 31005001001 | 31005001001 |  |  | 铸铁散热器 |  |  | 1.名称：铸铁散 热器（烤漆） 2.规格： M132型 , 25柱/组 3.其他：按设计 要求 |  |  |  | 组 |  | 83 | 83 | 83 | 83
44 | 44 | 44 | 31009001001 | 31009001001 |  |  | 采暖工程系统调 试 | [6 empty] | 系统 |  | 1 | 1 | 1 | 1
45 | 45 | 45 | 10101007001 | 10101007001 |  |  | 管沟土方 |  |  | 1.名称：管沟土 方 2.挖土深度： 2. 5米以内 3.其他：详见设 计图纸 |  |  |  | m3 |  | 19.88 | 19.88 | 19.88 | 19.88
46 | 46 | 46 | 10103001001 | 10103001001 |  |  | 回填方 |  |  | 1.名称：砂垫层 2.厚度： 200mm |  |  |  | m3 |  | 2.65 | 2.65 | 2.65 | 2.65
47 | 47 | 47 | 10103001002 | 10103001002 |  |  | 回填方 |  |  | 1.名称：回填砂 2.厚度：管上皮 500mm |  |  |  | m3 |  | 6.63 | 6.63 | 6.63 | 6.63
48 | 48 | 48 | 10103001003 | 10103001003 |  |  | 回填方 |  |  | 1.名称：原土回 填 2.要求：夯填 |  |  |  | m3 |  | 10.6 | 10.6 | 10.6 | 10.6
49 | 49 | 49 | 10103002001 | 10103002001 |  |  | 余方弃置 |  |  | 1.名称：余土弃 置 2.要求：运距自 行考虑 |  |  |  | m3 |  | 9.28 | 9.28 | 9.28 | 9.28
分部小计
措施项目
50 | 50 | 50 | 31301017001 | 31301017001 |  |  | 脚手架搭拆 | [6 empty] | 项 |  | 1 | 1 | 1 | 1
分部小计
本页小计
合 计
注：为计取规费等的使用，可在表中增设其中： “ 定额人工费 ”。
表— 08
总价措施项目清单与计价表
工程名称：采暖工程 | [11 empty] | 标段：哈尔滨市平房区人民法院基 础设施维修改造项目 | [10 empty] | 第 1 页 共 1 页
序号 |  | 项目编码 |  |  |  | 项目名称 |  |  |  |  | 计算基础 |  |  |  |  | 费率 (%) |  | 金额 (元) |  |  |  | 调整 费率 (%) |  |  | 调整后 金额(元) |  |  | 备注
1 | 1 | 31302001001 |  |  |  | 安全文明施工费 |  |  |  |  | 分部分项合计+单价 措施项目费-分部分 项设备费-单价措施 项目设备费 |  |  |  |  | 2.72 | 2.72
2 | 2 | 31302002001 |  |  |  | 夜间施工费 |  |  |  |  | 分部分项计费人工费 +单价措施计费人工 费 |  |  |  |  | 0.12 | 0.12
3 | 3 | 31302004001 |  |  |  | 二次搬运费 |  |  |  |  | 分部分项计费人工费 +单价措施计费人工 费 |  |  |  |  | 0.12 | 0.12
4 | 4 | 31302005002 |  |  |  | 冬季施工增加费 |  |  |  |  | 分部分项冬季施工人 工预算价+分部分项 冬季施工机具预算价 +单价措施冬季施工 人工预算价+单价措 施冬季施工机具预算 价 |  |  |  |  | 0 | 0
5 | 5 | 31302005001 |  |  |  | 雨季施工增加费 |  |  |  |  | 分部分项计费人工费 +单价措施计费人工 费 |  |  |  |  | 0.11 | 0.11
6 | 6 | 31302006001 |  |  |  | 已完工程及设备保护 费 |  |  |  |  | 分部分项计费人工费 +单价措施计费人工 费 |  |  |  |  | 0.11 | 0.11
7 | 7 | 03B001 |  |  |  | 工程定位复测费 |  |  |  |  | 分部分项计费人工费 +单价措施计费人工 费 |  |  |  |  | 0.08 | 0.08
8 | 8 | 03B002 |  |  |  | 专业工程措施项目费
合 计
编制人（造价人员）： | [11 empty] | 复核人（造价工程师）：
注： 1.“ 计算基础 ” 中安全文明施工费可为“ 定额基价 ” 、 “ 定额人工费 ”或“ 定额人工费+定额机械费 ” ，其他项目可为“ 定额人 工费 ”或“ 定额人工费+定额机械费 ”。 2.按施工方案计算的措施费，若无“ 计算基础 ”和“ 费率 ” 的数值，也可只填“ 金额 ”数值，但应在备注栏说明施工方案出处 或计算方法。
表-11
总价措施项目专业工程措施项目计价明细表
工程名称：采暖工程 | [12 empty] | 标段：哈尔滨市平房区人民法院 基础设施维修改造项目 | [9 empty] | 第 1 页 共 1 页
序号 |  |  | 清单编码 |  |  |  | 清单名称 |  |  | 清单特征描述 |  |  |  | 计量 单位 |  | 工程量 |  |  |  | 金额
[20 empty] | 综合单价 |  |  | 综合合价 |  |  |  |  | 其中
暂估价
注：为计取规费等的使用，可在表中增设其中： “ 定额人工费 ”。
表-11-1
其他项目清单与计价汇总表
工程名称：采暖工程 | [11 empty] | 标段：哈尔滨市平房区人民法院 基础设施维修改造项目 | [10 empty] | 第 1 页 共 1 页
序号 |  |  |  | 项目名称 | [8 empty] | 金额（元） | [7 empty] | 结算金额（元） |  |  |  |  | 备注
1 | 1 |  |  | 暂列金额 | [21 empty] | 明细详见表-12-1
2 | 2 |  |  | 暂估价
2.1 | 2.1 |  |  | 材料暂估价 | [21 empty] | 明细详见表-12-2
2.2 | 2.2 |  |  | 专业工程暂估价 | [21 empty] | 明细详见表-12-3
3 | 3 |  |  | 计日工 | [21 empty] | 明细详见表-12-4
4 | 4 |  |  | 总承包服务费 | [21 empty] | 明细详见表-12-5
合 计
注：材料（工程设备）暂估单价进入清单项目综合单价，此处不汇总。
表— 12
暂列金额明细表
工程名称：采暖工程 | [12 empty] | 标段：哈尔滨市平房区人民法院 基础设施维修改造项目 | [9 empty] | 第 1 页 共 1 页
序号 |  |  |  | 名称 | [10 empty] | 计量单位 |  |  |  |  | 暂定金额 | [5 empty] | 备注
1 | 1 |  |  | 暂列金额 | [10 empty] | 项 | [10 empty] | 计算基础为分部 分项工程费-工程 设备费，费率为1 0-15%。市政维修 养护定额：计算 基础为分部分项 工程费-工程设备 费，费率为10%。
合 计 | [25 empty] | —
注：此表由招标人填写，如不能详列，也可只列暂列金额总额，投标人应将上述暂列金额计入投标总价中。
表— 12— 1
材料（工程设备）暂估单价及调整表
工程名称：采暖工程 | [13 empty] | 标段：哈尔滨市平房区人民法 院基础设施维修改造项目 | [8 empty] | 第 1 页 共 1 页
序号 | 材料 编码 |  |  |  | 材料(工程设备)名称 、规格、型号 |  |  |  | 计量 单位 |  | 数量 |  |  |  | 暂估(元) | [5 empty] | 确认(元) |  |  | 差额± (元) |  |  |  | 备注
[11 empty] | 暂估 | 确认 |  |  | 单价 |  |  | 合价 |  |  | 单价 | 合价 |  | 单价 |  | 合价
合计
注： 1.此表由招标人填写“ 暂估单价 ” ，并在备注栏说明暂估价的材料、工程设备拟用在那些清单项目上，投标人应将上述材料、 工程设备暂估单价计入工程量清单综合单价报价中
表— 12— 2
专业工程暂估价及结算价表
工程名称：采暖工程 | [11 empty] | 标段：哈尔滨市平房区人民法院基 础设施维修改造项目 | [10 empty] | 第 1 页 共 1 页
序号 |  |  | 工程名称 |  |  |  |  | 工程内容 |  |  |  |  | 暂估金额 （元） | [5 empty] | 结算金额 (元) |  |  |  | 差额 ± (元) |  |  |  |  | 备注
合 计 | [12 empty] | 0 | [14 empty] | —
注：此表由招标人填写，投标人应将上述专业工程暂估价计入投标总价中。
表— 12— 3
计日工表
工程名称：采暖工程 | [12 empty] | 标段：哈尔滨市平房区人民 法院基础设施维修改造项目 | [8 empty] | 第 1 页 共 1 页
编号 |  |  | 项目名称 | [5 empty] | 单位 |  | 暂定数量 |  | 实际数量 |  |  |  |  | 综合单价(元) |  |  |  |  | 合价（元）
[23 empty] | 暂定 |  |  |  |  | 实际
1 |  |  | 人工
1.1
人工小计
2 |  |  | 材料
2.1
材料小计
3 |  |  | 施工机械
3.1
施工机械小计
4.企业管理费和利润
总计
注：此表项目名称、暂定数量由招标人填写，编制招标控制价时，单价由招标人按有关计价规定确定；投标时，单价由投标人自主 报价，按暂定数量计算合价计入投标总价中。结算时，按发承包双方确认的实际数量计算合价。
表— 12— 4
总承包服务费计价表
工程名称：采暖工程 | [11 empty] | 标段：哈尔滨市平房区人民法 院基础设施维修改造项目 | [9 empty] | 第 1 页 共 1 页
序号 |  |  | 项目名称 | [6 empty] | 项目价值（元） |  |  | 服务内容 | [5 empty] | 计算基础 |  |  |  | 费率(%) |  |  | 金额
1 |  |  | 发包人供应材料 | [19 empty] | 2
2 |  |  | 发包人采购设备 | [19 empty] | 2
3 |  |  | 总承包人对发包人发包的专业 工程管理和协调 | [19 empty] | 1.5
4 |  |  | 总承包人对发包人发包的专业 工程管理和协调并提供配合服 务 | [19 empty] | 5
合 计
注：此表项目名称、服务内容由招标人填写，编制招标控制价时，费率及金额由招标人按有关计价规定确定；投标时，费率及金额 由投标人自主报价，计入投标总价中。
表— 12— 5
规费、税金项目清单与计价表
工程名称：采暖工程 | [11 empty] | 标段：哈尔滨市平房区人民法 院基础设施维修改造项目 | [9 empty] | 第 1 页 共 1 页
序号 |  |  | 项目名称 | [6 empty] | 计算基础 | [6 empty] | 计算基数 |  |  |  |  | 计算费率(%) |  |  |  |  | 金额(元)
1 |  |  | 规费 | [6 empty] | [（A）+（B）+（C）+人工 费价差]×费率
1.1 |  |  | 社会保险费 | [6 empty] | 养老保险费+医疗保险费+失 业保险费+工伤保险费+生育 保险费
1.1.1 |  |  | 养老保险费 | [6 empty] | 计费人工费+人工价差 | [11 empty] | 16
1.1.2 |  |  | 医疗保险费 | [6 empty] | 计费人工费+人工价差 | [11 empty] | 7.5
1.1.3 |  |  | 失业保险费 | [6 empty] | 计费人工费+人工价差 | [11 empty] | 0.5
1.1.4 |  |  | 工伤保险费 | [6 empty] | 计费人工费+人工价差 | [11 empty] | 1
1.1.5 |  |  | 生育保险费 | [6 empty] | 计费人工费+人工价差 | [11 empty] | 0.6
1.2 |  |  | 住房公积金 | [6 empty] | 计费人工费+人工价差 | [11 empty] | 5
1.3 |  |  | 环境保护税 | [6 empty] | 按实际发生计算
2 |  |  | 税金 | [6 empty] | [（一）+（二） +（三） + ( 四）-（3）-（4）-甲供材 料费]×税率 | [11 empty] | 9
合 计
编制人（造价人员）： | [11 empty] | 复核人（造价工程师）：
表— 13
发包人提供材料和工程设备一览表
工程名称：采暖工程 | [14 empty] | 标段：哈尔滨市平房区人民 法院基础设施维修改造项目 | [7 empty] | 第 1 页 共 1 页
序号 |  |  | 材料(工程设备)名称、规 格、型号 | [5 empty] | 单位 |  | 数量 |  |  | 单价(元) |  |  |  |  | 交货方式 |  |  |  | 送达地点 |  |  |  |  | 备注
注：此表由招标人填写，供投标人在投标报价、确定总承包服务费时参考
表-20
分部分项工程和单价措施项目清单与计价表
工程名称：窗户维修 | [12 empty] | 标段：哈尔滨市平房区人民法院 基础设施维修改造项目 | [9 empty] | 第 1 页 共 5 页
序号 |  |  | 项目编码 |  |  |  | 项目名称 |  |  | 项目特征描述 |  |  |  | 计量 单位 |  | 工程量 |  |  |  | 金额（元）
[20 empty] | 综合单价 |  |  | 综合合价 |  |  |  |  | 其中：暂估价
拆除工程
1 |  |  | 11614003001 |  |  |  | 窗台板拆除 |  |  | 1.窗台板平面尺 寸:大理石 2.渣土运输: 自 行考虑 |  |  |  | m |  | 57.6
2 |  |  | 11610002001 |  |  |  | 金属门窗拆除 |  |  | 1.室内高度:详 见设计 2.渣土运输: 自 行考虑 3.综合考虑窗户 残值 |  |  |  | m2 |  | 487.11
分部小计
新建工程
本页小计
注：为计取规费等的使用，可在表中增设其中： “ 定额人工费 ”。
表— 08
分部分项工程和单价措施项目清单与计价表
工程名称：窗户维修 | [12 empty] | 标段：哈尔滨市平房区人民法院 基础设施维修改造项目 | [9 empty] | 第 2 页 共 5 页
序号 |  |  | 项目编码 |  |  |  | 项目名称 |  |  | 项目特征描述 |  |  |  | 计量 单位 |  | 工程量 |  |  |  | 金额（元）
[20 empty] | 综合单价 |  |  | 综合合价 |  |  |  |  | 其中：暂估价
3 |  |  | 10807001001 |  |  |  | 金属(塑钢、断 桥)窗 |  |  | 1.窗材质:单框 三玻铝塑铝平开 窗 2.框、扇材质： 铝塑铝（国标） 3.玻璃品种、厚 度：中空玻璃5+ 9+5 3.含运输、安装 、玻璃、窗把手 、密封条、隔热 条及五金配件等 4.满足设计图纸 、相关标准、规 范及招标文件的 要求 5.铝塑铝铝材厚 度≥1.4mm 6.玻璃需3C钢化 认证 7.PA66隔热条 8.三元乙丙密封 条 9.传热系数2.0w /m.K2 10.建筑外门窗 抗风压性能分级 为5级,气密性能 分级为7级,水密 性能分级为4级, 隔声性能分级为4 级,保温性能分级 为7级。 11.选购有质量 证书的成品 12.尺寸详见图 纸 |  |  |  | m2 |  | 487.11
本页小计
注：为计取规费等的使用，可在表中增设其中： “ 定额人工费 ”。
表— 08
分部分项工程和单价措施项目清单与计价表
工程名称：窗户维修 | [12 empty] | 标段：哈尔滨市平房区人民法院 基础设施维修改造项目 | [9 empty] | 第 3 页 共 5 页
序号 |  |  | 项目编码 |  |  |  | 项目名称 |  |  | 项目特征描述 |  |  |  | 计量 单位 |  | 工程量 |  |  |  | 金额（元）
[20 empty] | 综合单价 |  |  | 综合合价 |  |  |  |  | 其中：暂估价
4 |  |  | 10807001002 |  |  |  | 金属(塑钢、断 桥)窗 |  |  | 1.窗材质:单框 三玻铝塑铝门联 窗 2.框、扇材质： 铝塑铝（国标） 3.玻璃品种、厚 度：中空玻璃5+ 9+5 3.含运输、安装 、玻璃、窗把手 、密封条、隔热 条及五金配件等 4.满足设计图纸 、相关标准、规 范及招标文件的 要求 5.铝塑铝铝材厚 度≥1.4mm 6.玻璃需3C钢化 认证 7.PA66隔热条 8.三元乙丙密封 条 9.传热系数2.0w /m.K2 10.建筑外门窗 抗风压性能分级 为5级,气密性能 分级为7级,水密 性能分级为4级, 隔声性能分级为4 级,保温性能分级 为7级。 11.选购有质量 证书的成品 12.尺寸详见图 纸 |  |  |  | m2 |  | 4.68
本页小计
注：为计取规费等的使用，可在表中增设其中： “ 定额人工费 ”。
表— 08
分部分项工程和单价措施项目清单与计价表
工程名称：窗户维修 | [12 empty] | 标段：哈尔滨市平房区人民法院 基础设施维修改造项目 | [9 empty] | 第 4 页 共 5 页
序号 |  |  | 项目编码 |  |  |  | 项目名称 |  |  | 项目特征描述 |  |  |  | 计量 单位 |  | 工程量 |  |  |  | 金额（元）
[20 empty] | 综合单价 |  |  | 综合合价 |  |  |  |  | 其中：暂估价
5 |  |  | 10807001003 |  |  |  | 金属(塑钢、断 桥)窗 |  |  | 1.窗材质:单框 三玻铝塑铝平开 窗（弧形） 2.框、扇材质： 铝塑铝（国标） 3.玻璃品种、厚 度：中空玻璃5+ 9+5 3.含运输、安装 、玻璃、窗把手 、密封条、隔热 条及五金配件等 4.满足设计图纸 、相关标准、规 范及招标文件的 要求 5.铝塑铝铝材厚 度≥1.4mm 6.玻璃需3C钢化 认证 7.PA66隔热条 8.三元乙丙密封 条 9.传热系数2.0w /m.K2 10.建筑外门窗 抗风压性能分级 为5级,气密性能 分级为7级,水密 性能分级为4级, 隔声性能分级为4 级,保温性能分级 为7级。 11.选购有质量 证书的成品 12.尺寸详见图 纸 |  |  |  | m2 |  | 5.25
6 |  |  | 10809004001 |  |  |  | 石材窗台板 |  |  | 1.窗台板材质、 规格、颜色:大理 石窗台板 |  |  |  | m2 |  | 23.04
本页小计
注：为计取规费等的使用，可在表中增设其中： “ 定额人工费 ”。
表— 08
分部分项工程和单价措施项目清单与计价表
工程名称：窗户维修 | [12 empty] | 标段：哈尔滨市平房区人民法院 基础设施维修改造项目 | [9 empty] | 第 5 页 共 5 页
序号 |  |  | 项目编码 |  |  |  | 项目名称 |  |  | 项目特征描述 |  |  |  | 计量 单位 |  | 工程量 |  |  |  | 金额（元）
[20 empty] | 综合单价 |  |  | 综合合价 |  |  |  |  | 其中：暂估价
7 |  |  | 11503001001 |  |  |  | 窗护栏 |  |  | 1.扶手材料种类 、规格:窗护栏安 装（主材利旧） 2.损坏处进行维 修 3.除锈刷漆 4.含安装、修复 破损、云车等全 部费用 |  |  |  | m |  | 147
8 |  |  | 11203001001 |  |  |  | 零星项目一般抹 灰 |  |  | 1.窗口1:3水泥 砂浆抹灰 |  |  |  | m2 |  | 160.77
9 |  |  | 11407001001 |  |  |  | 墙面喷刷涂料 |  |  | 1.基层类型:抹 灰面 2.喷刷涂料部位 :内墙面 3.涂料品种、喷 刷遍数:辊刷乳胶 漆(底漆一遍,面 漆两遍) 4.腻子种类:3厚 耐水腻子分遍找 平(包括找腻子砂 纸打磨) 5.界面剂一道 |  |  |  | m2 |  | 160.77
分部小计
措施项目
10 |  |  | 11703001001 |  |  |  | 垂直运输 | [6 empty] | 项 |  | 1
分部小计
本页小计
合 计
注：为计取规费等的使用，可在表中增设其中： “ 定额人工费 ”。
表— 08
总价措施项目清单与计价表
工程名称：窗户维修 | [11 empty] | 标段：哈尔滨市平房区人民法院基 础设施维修改造项目 | [10 empty] | 第 1 页 共 1 页
序号 |  | 项目编码 |  |  |  | 项目名称 |  |  |  |  | 计算基础 |  |  |  |  | 费率 (%) |  | 金额 (元) |  |  |  | 调整 费率 (%) |  | 调整后 金额(元) |  |  |  | 备注
1 |  | 11707001001 |  |  |  | 安全文明施工费 |  |  |  |  | 分部分项合计+单价 措施项目费-分部分 项设备费-单价措施 项目设备费 |  |  |  |  | 3.28
2 |  | 11707002001 |  |  |  | 夜间施工费 |  |  |  |  | 分部分项计费人工费 +单价措施计费人工 费 |  |  |  |  | 0.12
3 |  | 11707004001 |  |  |  | 二次搬运费 |  |  |  |  | 分部分项计费人工费 +单价措施计费人工 费 |  |  |  |  | 0.12
4 |  | 11707005002 |  |  |  | 冬季施工增加费 |  |  |  |  | 分部分项冬季施工人 工预算价+分部分项 冬季施工机具预算价 +单价措施冬季施工 人工预算价+单价措 施冬季施工机具预算 价 |  |  |  |  | 0
5 |  | 11707005001 |  |  |  | 雨季施工增加费 |  |  |  |  | 分部分项计费人工费 +单价措施计费人工 费 |  |  |  |  | 0.11
6 |  | 11707007001 |  |  |  | 已完工程及设备保护 费 |  |  |  |  | 分部分项计费人工费 +单价措施计费人工 费 |  |  |  |  | 0.11
7 |  | 01B001 |  |  |  | 工程定位复测费 |  |  |  |  | 分部分项计费人工费 +单价措施计费人工 费 |  |  |  |  | 0.08
8 |  | 01B002 |  |  |  | 专业工程措施项目费
合 计
编制人（造价人员）： | [11 empty] | 复核人（造价工程师）：
注： 1.“ 计算基础 ” 中安全文明施工费可为“ 定额基价 ” 、 “ 定额人工费 ”或“ 定额人工费+定额机械费 ” ，其他项目可为“ 定额人 工费 ”或“ 定额人工费+定额机械费 ”。 2.按施工方案计算的措施费，若无“ 计算基础 ”和“ 费率 ” 的数值，也可只填“ 金额 ”数值，但应在备注栏说明施工方案出处 或计算方法。
表-11
总价措施项目专业工程措施项目计价明细表
工程名称：窗户维修 | [12 empty] | 标段：哈尔滨市平房区人民法院 基础设施维修改造项目 | [9 empty] | 第 1 页 共 1 页
序号 |  |  | 清单编码 |  |  |  | 清单名称 |  |  | 清单特征描述 |  |  |  | 计量 单位 |  | 工程量 |  |  |  | 金额
[20 empty] | 综合单价 |  |  | 综合合价 |  |  |  |  | 其中
暂估价
注：为计取规费等的使用，可在表中增设其中： “ 定额人工费 ”。
表-11-1
其他项目清单与计价汇总表
工程名称：窗户维修 | [11 empty] | 标段：哈尔滨市平房区人民法院 基础设施维修改造项目 | [10 empty] | 第 1 页 共 1 页
序号 |  |  |  | 项目名称 | [8 empty] | 金额（元） | [7 empty] | 结算金额（元） |  |  |  |  | 备注
1 |  |  |  | 暂列金额 | [21 empty] | 明细详见表-12-1
2 |  |  |  | 暂估价
2.1 |  |  |  | 材料暂估价 | [21 empty] | 明细详见表-12-2
2.2 |  |  |  | 专业工程暂估价 | [21 empty] | 明细详见表-12-3
3 |  |  |  | 计日工 | [21 empty] | 明细详见表-12-4
4 |  |  |  | 总承包服务费 | [21 empty] | 明细详见表-12-5
合 计
注：材料（工程设备）暂估单价进入清单项目综合单价，此处不汇总。
表— 12
暂列金额明细表
工程名称：窗户维修 | [12 empty] | 标段：哈尔滨市平房区人民法院 基础设施维修改造项目 | [9 empty] | 第 1 页 共 1 页
序号 |  |  |  | 名称 | [10 empty] | 计量单位 |  |  |  |  | 暂定金额 | [6 empty] | 备注
1 |  |  |  | 暂列金额 | [10 empty] | 项 | [11 empty] | 计算基础为分部 分项工程费-工程 设备费，费率为1 0-15%。市政维修 养护定额：计算 基础为分部分项 工程费-工程设备 费，费率为10%。
合 计 | [26 empty] | —
注：此表由招标人填写，如不能详列，也可只列暂列金额总额，投标人应将上述暂列金额计入投标总价中。
表— 12— 1
材料（工程设备）暂估单价及调整表
工程名称：窗户维修 | [13 empty] | 标段：哈尔滨市平房区人民法 院基础设施维修改造项目 | [8 empty] | 第 1 页 共 1 页
序号 | 材料 编码 |  |  |  | 材料(工程设备)名称 、规格、型号 |  |  |  | 计量 单位 |  | 数量 |  |  |  | 暂估(元) | [5 empty] | 确认(元) |  |  | 差额± (元) |  |  |  | 备注
[11 empty] | 暂估 | 确认 |  |  | 单价 |  |  | 合价 |  |  | 单价 | 合价 |  | 单价 |  | 合价
合计
注： 1.此表由招标人填写“ 暂估单价 ” ，并在备注栏说明暂估价的材料、工程设备拟用在那些清单项目上，投标人应将上述材料、 工程设备暂估单价计入工程量清单综合单价报价中
表— 12— 2
专业工程暂估价及结算价表
工程名称：窗户维修 | [11 empty] | 标段：哈尔滨市平房区人民法院基 础设施维修改造项目 | [10 empty] | 第 1 页 共 1 页
序号 |  |  | 工程名称 |  |  |  |  | 工程内容 |  |  |  |  | 暂估金额 （元） | [5 empty] | 结算金额 (元) |  |  |  | 差额 ± (元) |  |  |  |  | 备注
合 计 | [12 empty] | 0 | [14 empty] | —
注：此表由招标人填写，投标人应将上述专业工程暂估价计入投标总价中。
表— 12— 3
计日工表
工程名称：窗户维修 | [12 empty] | 标段：哈尔滨市平房区人民 法院基础设施维修改造项目 | [8 empty] | 第 1 页 共 1 页
编号 |  |  | 项目名称 | [5 empty] | 单位 |  | 暂定数量 |  | 实际数量 |  |  |  |  | 综合单价(元) |  |  |  |  | 合价（元）
[23 empty] | 暂定 |  |  |  |  | 实际
1 |  |  | 人工
1.1
人工小计
2 |  |  | 材料
2.1
材料小计
3 |  |  | 施工机械
3.1
施工机械小计
4.企业管理费和利润
总计
注：此表项目名称、暂定数量由招标人填写，编制招标控制价时，单价由招标人按有关计价规定确定；投标时，单价由投标人自主 报价，按暂定数量计算合价计入投标总价中。结算时，按发承包双方确认的实际数量计算合价。
表— 12— 4
总承包服务费计价表
工程名称：窗户维修 | [11 empty] | 标段：哈尔滨市平房区人民法 院基础设施维修改造项目 | [9 empty] | 第 1 页 共 1 页
序号 |  |  | 项目名称 | [6 empty] | 项目价值（元） |  |  | 服务内容 | [5 empty] | 计算基础 |  |  |  | 费率(%) |  |  | 金额
1 |  |  | 发包人供应材料 | [19 empty] | 2
2 |  |  | 发包人采购设备 | [19 empty] | 2
3 |  |  | 总承包人对发包人发包的专业 工程管理和协调 | [19 empty] | 1.5
4 |  |  | 总承包人对发包人发包的专业 工程管理和协调并提供配合服 务 | [19 empty] | 5
合 计
注：此表项目名称、服务内容由招标人填写，编制招标控制价时，费率及金额由招标人按有关计价规定确定；投标时，费率及金额 由投标人自主报价，计入投标总价中。
表— 12— 5
规费、税金项目清单与计价表
工程名称：窗户维修 | [11 empty] | 标段：哈尔滨市平房区人民法 院基础设施维修改造项目 | [9 empty] | 第 1 页 共 1 页
序号 |  |  | 项目名称 | [6 empty] | 计算基础 | [6 empty] | 计算基数 |  |  |  |  | 计算费率(%) |  |  |  |  | 金额(元)
1 |  |  | 规费 | [6 empty] | [（A）+（B）+（C）+人工 费价差]×费率
1.1 |  |  | 社会保险费 | [6 empty] | 养老保险费+医疗保险费+失 业保险费+工伤保险费+生育 保险费
1.1.1 |  |  | 养老保险费 | [6 empty] | 计费人工费+人工价差 | [11 empty] | 16
1.1.2 |  |  | 医疗保险费 | [6 empty] | 计费人工费+人工价差 | [11 empty] | 7.5
1.1.3 |  |  | 失业保险费 | [6 empty] | 计费人工费+人工价差 | [11 empty] | 0.5
1.1.4 |  |  | 工伤保险费 | [6 empty] | 计费人工费+人工价差 | [11 empty] | 1
1.1.5 |  |  | 生育保险费 | [6 empty] | 计费人工费+人工价差 | [11 empty] | 0.6
1.2 |  |  | 住房公积金 | [6 empty] | 计费人工费+人工价差 | [11 empty] | 5
1.3 |  |  | 环境保护税 | [6 empty] | 按实际发生计算
2 |  |  | 税金 | [6 empty] | [（一）+（二） +（三） + ( 四）-（3）-（4）-甲供材 料费]×税率 | [11 empty] | 9
合 计
编制人（造价人员）： | [11 empty] | 复核人（造价工程师）：
表— 13
发包人提供材料和工程设备一览表
工程名称：窗户维修 | [14 empty] | 标段：哈尔滨市平房区人民 法院基础设施维修改造项目 | [7 empty] | 第 1 页 共 1 页
序号 |  |  | 材料(工程设备)名称、规 格、型号 | [5 empty] | 单位 |  | 数量 |  |  | 单价(元) |  |  |  |  | 交货方式 |  |  |  | 送达地点 |  |  |  |  | 备注
注：此表由招标人填写，供投标人在投标报价、确定总承包服务费时参考
表-20
分部分项工程和单价措施项目清单与计价表
工程名称：档案室维修 | [12 empty] | 标段：哈尔滨市平房区人民法院 基础设施维修改造项目 | [9 empty] | 第 1 页 共 6 页
序号 |  |  | 项目编码 |  |  |  | 项目名称 |  |  | 项目特征描述 |  |  |  | 计量 单位 |  | 工程量 |  |  |  | 金额（元）
[20 empty] | 综合单价 |  |  | 综合合价 |  |  |  |  | 其中：暂估价
楼地面工程
1 |  |  | 11102003001 |  |  |  | 块料楼地面 |  |  | 1、10厚地砖面 层,DTG砂浆擦缝 用人造石专用填 填缝 2、30厚DS M15 砂浆(1:3干硬性 水泥砂浆)结合层 ,表面撒水泥粉 3、界面剂1道 |  |  |  | m2 |  | 63.87
分部小计
拆除工程
2 |  |  | 11608002001 |  |  |  | 铲除涂料面 |  |  | 1.铲除部位名称 :内墙面涂料铲除 2.渣土运输: 自 行考虑 |  |  |  | m2 |  | 99.36
3 |  |  | 11604002001 |  |  |  | 立面抹灰层拆除 |  |  | 1.拆除部位:内 、外墙空鼓位置 对墙面上起皮、 空鼓,裂缝等面层 清除凿平 2.抹灰层种类:2 0厚DP M15砂浆 局部修补墙面, DP砂浆勾实接缝 并拉毛,接缝处粘 贴耐碱玻纤网格 布 3.渣土运输: 自 行考虑 |  |  |  | m2 |  | 74.7
4 |  |  | 11605002001 |  |  |  | 立面块料拆除 |  |  | 1.拆除部位:房 间2内墙面 2.饰面材料种类 :墙面砖 3.渣土运输: 自 行考虑 |  |  |  | m2 |  | 93.67
本页小计
注：为计取规费等的使用，可在表中增设其中： “ 定额人工费 ”。
表— 08
分部分项工程和单价措施项目清单与计价表
工程名称：档案室维修 | [12 empty] | 标段：哈尔滨市平房区人民法院 基础设施维修改造项目 | [9 empty] | 第 2 页 共 6 页
序号 |  |  | 项目编码 |  |  |  | 项目名称 |  |  | 项目特征描述 |  |  |  | 计量 单位 |  | 工程量 |  |  |  | 金额（元）
[20 empty] | 综合单价 |  |  | 综合合价 |  |  |  |  | 其中：暂估价
5 |  |  | 11604003001 |  |  |  | 天棚抹灰面拆除 |  |  | 1.拆除部位:天 棚空鼓位置对墙 面上起皮、空鼓, 裂缝等面层清除 凿平 2.抹灰层种类:8 厚DP M15砂浆局 部修补墙面,DP 砂浆勾实接缝并 拉毛,接缝处粘贴 耐碱玻纤网格布 3.渣土运输: 自 行考虑 |  |  |  | m2 |  | 12.7
6 |  |  | 11608002002 |  |  |  | 铲除涂料面 |  |  | 1.铲除部位名称 :顶棚涂料铲除 2.渣土运输: 自 行考虑 |  |  |  | m2 |  | 51.18
7 |  |  | 11605001001 |  |  |  | 平面块料拆除 |  |  | 1.清除原有地砖 面层 2.渣土运输: 自 行考虑 |  |  |  | m2 |  | 63.87
8 |  |  | 11601001001 |  |  |  | 砖砌体拆除 |  |  | 1.扒门口 2.渣土运输：施 工单位自行考虑 |  |  |  | m3 |  | 0.45
分部小计
屋面及防水工程
9 |  |  | 11101006001 |  |  |  | 平面砂浆找平层 |  |  | 1.找平层厚度、 砂浆配合比:20 厚DS M20砂浆(1 :2.5水泥砂浆) 找平层 |  |  |  | m2 |  | 76.83
10 |  |  | 11101006002 |  |  |  | 平面砂浆找平层 |  |  | 1.找平层厚度、 砂浆配合比:20 厚DS M15砂浆(1 :3水泥砂浆)找 平层 |  |  |  | m2 |  | 76.83
本页小计
注：为计取规费等的使用，可在表中增设其中： “ 定额人工费 ”。
表— 08
分部分项工程和单价措施项目清单与计价表
工程名称：档案室维修 | [12 empty] | 标段：哈尔滨市平房区人民法院 基础设施维修改造项目 | [9 empty] | 第 3 页 共 6 页
序号 |  |  | 项目编码 |  |  |  | 项目名称 |  |  | 项目特征描述 |  |  |  | 计量 单位 |  | 工程量 |  |  |  | 金额（元）
[20 empty] | 综合单价 |  |  | 综合合价 |  |  |  |  | 其中：暂估价
11 |  |  | 10902001001 |  |  |  | 屋面卷材防水 |  |  | 1.卷材品种、规 格、厚度:3+3厚 弹性体(SBS)改 性沥青防水卷材( PY)聚酯胎防水 卷材带保护层(泛 水高度≥250mm) 2.含上返 |  |  |  | m2 |  | 92.42
12 |  |  | 10902002001 |  |  |  | 屋面涂膜防水 |  |  | 1.防水膜品种:1 .5厚聚氨酯防水 涂料 2.含上返 |  |  |  | m2 |  | 92.42
13 |  |  | 10902001002 |  |  |  | 屋面卷材防水 |  |  | 1.卷材品种、规 格、厚度:3厚弹 性体(SBS)改性 沥青防水卷材( PY)聚酯胎 隔汽 层 2.含上返 |  |  |  | m2 |  | 86.48
14 |  |  | 10903002001 |  |  |  | 墙面涂膜防水 |  |  | 1.防水膜品种:1 .5厚聚氨酯防水 涂料 |  |  |  | m2 |  | 159.99
分部小计
保温、隔热、防 腐工程
15 |  |  | 11001001001 |  |  |  | 保温隔热屋面 |  |  | 1.保温隔热材料 品种、规格、厚 度:120厚挤塑聚 苯板保温层分二 层错缝搭铺 |  |  |  | m2 |  | 76.83
16 |  |  | 11001001002 |  |  |  | 保温隔热屋面 |  |  | 1.保温隔热材料 品种、规格、厚 度:最薄30厚LC5 .0轻骨料混凝土 ,找坡2% |  |  |  | m2 |  | 76.83
17 |  |  | 11001003001 |  |  |  | 保温隔热墙面 |  |  | 1、刷胶黏剂及用 锚栓辅助固定 2、100厚聚苯板 保温 3、抹面胶浆复合 玻纤网格布 |  |  |  | m2 |  | 159.99
本页小计
注：为计取规费等的使用，可在表中增设其中： “ 定额人工费 ”。
表— 08
分部分项工程和单价措施项目清单与计价表
工程名称：档案室维修 | [12 empty] | 标段：哈尔滨市平房区人民法院 基础设施维修改造项目 | [9 empty] | 第 4 页 共 6 页
序号 |  |  | 项目编码 |  |  |  | 项目名称 |  |  | 项目特征描述 |  |  |  | 计量 单位 |  | 工程量 |  |  |  | 金额（元）
[20 empty] | 综合单价 |  |  | 综合合价 |  |  |  |  | 其中：暂估价
分部小计
墙、柱面装饰与 隔断、幕墙工程
18 |  |  | 11201001001 |  |  |  | 墙面一般抹灰 |  |  | 1.面层厚度、砂 浆配合比:用20 厚DP M15砂浆(1 :3水泥砂浆内掺 5%防水剂)找平 修补墙面,DP砂 浆勾实接缝并拉 毛,接缝处粘贴耐 碱玻纤网格布 |  |  |  | m2 |  | 43.85
19 |  |  | 11201001002 |  |  |  | 墙面一般抹灰 |  |  | 1.20厚DP M15砂 浆(1:3水泥砂浆 内掺5%防水剂) 找平 2.满挂钢丝网 |  |  |  | m2 |  | 156.39
分部小计
天棚工程
20 |  |  | 11301001001 |  |  |  | 天棚抹灰 |  |  | 1.抹灰厚度、材 料种类:用8厚DP M15砂浆修补墙 面,DP砂浆勾实 接缝并拉毛,接缝 处粘贴耐碱玻纤 网格布 |  |  |  | m2 |  | 12.7
分部小计
油漆、涂料、裱 糊工程
本页小计
注：为计取规费等的使用，可在表中增设其中： “ 定额人工费 ”。
表— 08
分部分项工程和单价措施项目清单与计价表
工程名称：档案室维修 | [12 empty] | 标段：哈尔滨市平房区人民法院 基础设施维修改造项目 | [9 empty] | 第 5 页 共 6 页
序号 |  |  | 项目编码 |  |  |  | 项目名称 |  |  | 项目特征描述 |  |  |  | 计量 单位 |  | 工程量 |  |  |  | 金额（元）
[20 empty] | 综合单价 |  |  | 综合合价 |  |  |  |  | 其中：暂估价
21 |  |  | 11407001001 |  |  |  | 墙面喷刷涂料 |  |  | 1.基层类型:抹 灰面 2.喷刷涂料部位 :内墙面 3.涂料品种、喷 刷遍数:辊刷乳胶 漆(底漆一遍,面 漆两遍) 4.腻子种类:3厚 耐水腻子分遍找 平(包括找腻子砂 纸打磨) 5.5厚DP M5砂浆 (1:1:6水泥石灰 膏砂浆)打底抹平 6.界面剂一道 |  |  |  | m2 |  | 218.11
22 |  |  | 11407001002 |  |  |  | 墙面喷刷涂料 |  |  | 1.喷刷涂料部位 :外墙 2.涂料品种、喷 刷遍数:涂刷两遍 面漆 3.涂刷一遍封闭 渗透底漆 |  |  |  | m2 |  | 159.99
23 |  |  | 11407002001 |  |  |  | 天棚喷刷涂料 |  |  | 1.喷刷涂料部位 :顶棚 2.涂料品种、喷 刷遍数:辊刷乳胶 漆(底漆一遍,面 漆两遍) 3.腻子种类:3厚 耐水腻子分遍找 平(包括找腻子砂 纸打磨) 4.5厚DP M5砂浆 (1:1:6水泥石灰 膏砂浆)打底抹平 |  |  |  | m2 |  | 63.88
分部小计
门窗工程
本页小计
注：为计取规费等的使用，可在表中增设其中： “ 定额人工费 ”。
表— 08
分部分项工程和单价措施项目清单与计价表
工程名称：档案室维修 | [12 empty] | 标段：哈尔滨市平房区人民法院 基础设施维修改造项目 | [9 empty] | 第 6 页 共 6 页
序号 |  |  | 项目编码 |  |  |  | 项目名称 |  |  | 项目特征描述 |  |  |  | 计量 单位 |  | 工程量 |  |  |  | 金额（元）
[20 empty] | 综合单价 |  |  | 综合合价 |  |  |  |  | 其中：暂估价
24 |  |  | 10802004001 |  |  |  | 防盗门 |  |  | 1.窗材质:保温 防盗门（尺寸0. 9m*2.1m） 2.门框或扇外围 尺寸:详见设计 3.含运输、制作 、安装、玻璃、 窗把手及五金配 件等 4.满足设计图纸 、相关标准、规 范及招标文件的 要求 5.选购有质量证 书的成品 |  |  |  | 樘 |  | 2
25 |  |  | 10801001001 |  |  |  | 木质门 |  |  | 1.门材质:成品 木门（尺寸0.9m *2.1m） 2.门框或扇外围 尺寸:详见设计 3.含运输、制作 、安装、玻璃、 窗把手及五金配 件等 4.满足设计图纸 、相关标准、规 范及招标文件的 要求 5.选购有质量证 书的成品 |  |  |  | 樘 |  | 3
分部小计
措施项目
26 |  |  | 11701002001 |  |  |  | 外脚手架 | [6 empty] | m2 |  | 159.99
分部小计
本页小计
合 计
注：为计取规费等的使用，可在表中增设其中： “ 定额人工费 ”。
表— 08
总价措施项目清单与计价表
工程名称：档案室维修 | [11 empty] | 标段：哈尔滨市平房区人民法院基 础设施维修改造项目 | [10 empty] | 第 1 页 共 1 页
序号 |  | 项目编码 |  |  |  | 项目名称 |  |  |  |  | 计算基础 |  |  |  |  | 费率 (%) |  | 金额 (元) |  |  |  | 调整 费率 (%) |  | 调整后 金额(元) |  |  |  | 备注
1 |  | 11707001001 |  |  |  | 安全文明施工费 |  |  |  |  | 分部分项合计+单价 措施项目费-分部分 项设备费-单价措施 项目设备费 |  |  |  |  | 3.28
2 |  | 11707002001 |  |  |  | 夜间施工费 |  |  |  |  | 分部分项计费人工费 +单价措施计费人工 费 |  |  |  |  | 0.12
3 |  | 11707004001 |  |  |  | 二次搬运费 |  |  |  |  | 分部分项计费人工费 +单价措施计费人工 费 |  |  |  |  | 0.12
4 |  | 11707005002 |  |  |  | 冬季施工增加费 |  |  |  |  | 分部分项冬季施工人 工预算价+分部分项 冬季施工机具预算价 +单价措施冬季施工 人工预算价+单价措 施冬季施工机具预算 价 |  |  |  |  | 0
5 |  | 11707005001 |  |  |  | 雨季施工增加费 |  |  |  |  | 分部分项计费人工费 +单价措施计费人工 费 |  |  |  |  | 0.11
6 |  | 11707007001 |  |  |  | 已完工程及设备保护 费 |  |  |  |  | 分部分项计费人工费 +单价措施计费人工 费 |  |  |  |  | 0.11
7 |  | 01B001 |  |  |  | 工程定位复测费 |  |  |  |  | 分部分项计费人工费 +单价措施计费人工 费 |  |  |  |  | 0.08
8 |  | 01B002 |  |  |  | 专业工程措施项目费
合 计
编制人（造价人员）： | [11 empty] | 复核人（造价工程师）：
注： 1.“ 计算基础 ” 中安全文明施工费可为“ 定额基价 ” 、 “ 定额人工费 ”或“ 定额人工费+定额机械费 ” ，其他项目可为“ 定额人 工费 ”或“ 定额人工费+定额机械费 ”。 2.按施工方案计算的措施费，若无“ 计算基础 ”和“ 费率 ” 的数值，也可只填“ 金额 ”数值，但应在备注栏说明施工方案出处 或计算方法。
表-11
总价措施项目专业工程措施项目计价明细表
工程名称：档案室维修 | [12 empty] | 标段：哈尔滨市平房区人民法院 基础设施维修改造项目 | [9 empty] | 第 1 页 共 1 页
序号 |  |  | 清单编码 |  |  |  | 清单名称 |  |  | 清单特征描述 |  |  |  | 计量 单位 |  | 工程量 |  |  |  | 金额
[20 empty] | 综合单价 |  |  | 综合合价 |  |  |  |  | 其中
暂估价
注：为计取规费等的使用，可在表中增设其中： “ 定额人工费 ”。
表-11-1
其他项目清单与计价汇总表
工程名称：档案室维修 | [11 empty] | 标段：哈尔滨市平房区人民法院 基础设施维修改造项目 | [10 empty] | 第 1 页 共 1 页
序号 |  |  |  | 项目名称 | [8 empty] | 金额（元） | [7 empty] | 结算金额（元） |  |  |  |  | 备注
1 |  |  |  | 暂列金额 | [21 empty] | 明细详见表-12-1
2 |  |  |  | 暂估价
2.1 |  |  |  | 材料暂估价 | [21 empty] | 明细详见表-12-2
2.2 |  |  |  | 专业工程暂估价 | [21 empty] | 明细详见表-12-3
3 |  |  |  | 计日工 | [21 empty] | 明细详见表-12-4
4 |  |  |  | 总承包服务费 | [21 empty] | 明细详见表-12-5
合 计
注：材料（工程设备）暂估单价进入清单项目综合单价，此处不汇总。
表— 12
暂列金额明细表
工程名称：档案室维修 | [12 empty] | 标段：哈尔滨市平房区人民法院 基础设施维修改造项目 | [9 empty] | 第 1 页 共 1 页
序号 |  |  |  | 名称 | [10 empty] | 计量单位 |  |  |  |  | 暂定金额 | [6 empty] | 备注
1 |  |  |  | 暂列金额 | [10 empty] | 项 | [11 empty] | 计算基础为分部 分项工程费-工程 设备费，费率为1 0-15%。市政维修 养护定额：计算 基础为分部分项 工程费-工程设备 费，费率为10%。
合 计 | [26 empty] | —
注：此表由招标人填写，如不能详列，也可只列暂列金额总额，投标人应将上述暂列金额计入投标总价中。
表— 12— 1
材料（工程设备）暂估单价及调整表
工程名称：档案室维修 | [13 empty] | 标段：哈尔滨市平房区人民法 院基础设施维修改造项目 | [8 empty] | 第 1 页 共 1 页
序号 | 材料 编码 |  |  |  | 材料(工程设备)名称 、规格、型号 |  |  |  | 计量 单位 |  | 数量 |  |  |  | 暂估(元) | [5 empty] | 确认(元) |  |  | 差额± (元) |  |  |  | 备注
[11 empty] | 暂估 | 确认 |  |  | 单价 |  |  | 合价 |  |  | 单价 | 合价 |  | 单价 |  | 合价
合计
注： 1.此表由招标人填写“ 暂估单价 ” ，并在备注栏说明暂估价的材料、工程设备拟用在那些清单项目上，投标人应将上述材料、 工程设备暂估单价计入工程量清单综合单价报价中
表— 12— 2
专业工程暂估价及结算价表
工程名称：档案室维修 | [11 empty] | 标段：哈尔滨市平房区人民法院基 础设施维修改造项目 | [10 empty] | 第 1 页 共 1 页
序号 |  |  | 工程名称 |  |  |  |  | 工程内容 |  |  |  |  | 暂估金额 （元） | [5 empty] | 结算金额 (元) |  |  |  | 差额 ± (元) |  |  |  |  | 备注
合 计 | [12 empty] | 0 | [14 empty] | —
注：此表由招标人填写，投标人应将上述专业工程暂估价计入投标总价中。
表— 12— 3
计日工表
工程名称：档案室维修 | [12 empty] | 标段：哈尔滨市平房区人民 法院基础设施维修改造项目 | [8 empty] | 第 1 页 共 1 页
编号 |  |  | 项目名称 | [5 empty] | 单位 |  | 暂定数量 |  | 实际数量 |  |  |  |  | 综合单价(元) |  |  |  |  | 合价（元）
[23 empty] | 暂定 |  |  |  |  | 实际
1 |  |  | 人工
1.1
人工小计
2 |  |  | 材料
2.1
材料小计
3 |  |  | 施工机械
3.1
施工机械小计
4.企业管理费和利润
总计
注：此表项目名称、暂定数量由招标人填写，编制招标控制价时，单价由招标人按有关计价规定确定；投标时，单价由投标人自主 报价，按暂定数量计算合价计入投标总价中。结算时，按发承包双方确认的实际数量计算合价。
表— 12— 4
总承包服务费计价表
工程名称：档案室维修 | [11 empty] | 标段：哈尔滨市平房区人民法 院基础设施维修改造项目 | [9 empty] | 第 1 页 共 1 页
序号 |  |  | 项目名称 | [6 empty] | 项目价值（元） |  |  | 服务内容 | [5 empty] | 计算基础 |  |  |  | 费率(%) |  |  | 金额
1 |  |  | 发包人供应材料 | [19 empty] | 2
2 |  |  | 发包人采购设备 | [19 empty] | 2
3 |  |  | 总承包人对发包人发包的专业 工程管理和协调 | [19 empty] | 1.5
4 |  |  | 总承包人对发包人发包的专业 工程管理和协调并提供配合服 务 | [19 empty] | 5
合 计
注：此表项目名称、服务内容由招标人填写，编制招标控制价时，费率及金额由招标人按有关计价规定确定；投标时，费率及金额 由投标人自主报价，计入投标总价中。
表— 12— 5
规费、税金项目清单与计价表
工程名称：档案室维修 | [11 empty] | 标段：哈尔滨市平房区人民法 院基础设施维修改造项目 | [9 empty] | 第 1 页 共 1 页
序号 |  |  | 项目名称 | [6 empty] | 计算基础 | [6 empty] | 计算基数 |  |  |  |  | 计算费率(%) |  |  |  |  | 金额(元)
1 |  |  | 规费 | [6 empty] | [（A）+（B）+（C）+人工 费价差]×费率
1.1 |  |  | 社会保险费 | [6 empty] | 养老保险费+医疗保险费+失 业保险费+工伤保险费+生育 保险费
1.1.1 |  |  | 养老保险费 | [6 empty] | 计费人工费+人工价差 | [11 empty] | 16
1.1.2 |  |  | 医疗保险费 | [6 empty] | 计费人工费+人工价差 | [11 empty] | 7.5
1.1.3 |  |  | 失业保险费 | [6 empty] | 计费人工费+人工价差 | [11 empty] | 0.5
1.1.4 |  |  | 工伤保险费 | [6 empty] | 计费人工费+人工价差 | [11 empty] | 1
1.1.5 |  |  | 生育保险费 | [6 empty] | 计费人工费+人工价差 | [11 empty] | 0.6
1.2 |  |  | 住房公积金 | [6 empty] | 计费人工费+人工价差 | [11 empty] | 5
1.3 |  |  | 环境保护税 | [6 empty] | 按实际发生计算
2 |  |  | 税金 | [6 empty] | [（一）+（二） +（三） + ( 四）-（3）-（4）-甲供材 料费]×税率 | [11 empty] | 9
合 计
编制人（造价人员）： | [11 empty] | 复核人（造价工程师）：
表— 13
发包人提供材料和工程设备一览表
工程名称：档案室维修 | [14 empty] | 标段：哈尔滨市平房区人民 法院基础设施维修改造项目 | [7 empty] | 第 1 页 共 1 页
序号 |  |  | 材料(工程设备)名称、规 格、型号 | [5 empty] | 单位 |  | 数量 |  |  | 单价(元) |  |  |  |  | 交货方式 |  |  |  | 送达地点 |  |  |  |  | 备注
注：此表由招标人填写，供投标人在投标报价、确定总承包服务费时参考
表-20
分部分项工程和单价措施项目清单与计价表
工程名称：围墙工程 | [12 empty] | 标段：哈尔滨市平房区人民法院 基础设施维修改造项目 | [9 empty] | 第 1 页 共 9 页
序号 |  |  | 项目编码 |  |  |  | 项目名称 |  |  | 项目特征描述 |  |  |  | 计量 单位 |  | 工程量 |  |  |  | 金额（元）
[20 empty] | 综合单价 |  |  | 综合合价 |  |  |  |  | 其中：暂估价
拆除工程
1 |  |  | 11601001001 |  |  |  | 砖砌体拆除 |  |  | 1.砌体名称:原 档案馆处砌体墙 拆除、门口砖柱 2.渣土运距施工 单位自行考虑， 含垃圾装车及清 运,考虑外运的遮 盖、载量及市政 城管产生的一切 费用 |  |  |  | m3 |  | 6.75
2 |  |  | 01B003 |  |  |  | 原墙顶铁刺网拆 除 |  |  | 1.原有墙顶钢管 铁刺网拆除 2.详见设计图纸 |  |  |  | m |  | 13.2
3 |  |  | 11602002001 |  |  |  | 钢筋混凝土构件 拆除 |  |  | 1.砌体名称:原 围墙基础拆除 2.渣土运距施工 单位自行考虑， 含垃圾装车及清 运,考虑外运的遮 盖、载量及市政 城管产生的一切 费用 |  |  |  | m3 |  | 2.78
4 |  |  | 41001001001 |  |  |  | 拆除路面 |  |  | 1.拆除120厚混 凝土地面 2.渣土运输：施 工单位自行考虑 |  |  |  | m2 |  | 58.43
5 |  |  | 41001005001 |  |  |  | 拆除侧、平(缘) 石 |  |  | 1.拆除路缘石 2.渣土运输：施 工单位自行考虑 |  |  |  | m |  | 106.1
分部小计
土石方工程
6 |  |  | 10101001001 |  |  |  | 平整场地 |  |  | 1.土壤类别:详 见地质勘探报告 2.弃土运距: 自 行考虑 3.取土运距: 自 行考虑 |  |  |  | m2 |  | 177.22
本页小计
注：为计取规费等的使用，可在表中增设其中： “ 定额人工费 ”。
表— 08
分部分项工程和单价措施项目清单与计价表
工程名称：围墙工程 | [12 empty] | 标段：哈尔滨市平房区人民法院 基础设施维修改造项目 | [9 empty] | 第 2 页 共 9 页
序号 |  |  | 项目编码 |  |  |  | 项目名称 |  |  | 项目特征描述 |  |  |  | 计量 单位 |  | 工程量 |  |  |  | 金额（元）
[20 empty] | 综合单价 |  |  | 综合合价 |  |  |  |  | 其中：暂估价
7 |  |  | 10101003001 |  |  |  | 挖沟槽土方 |  |  | 1.土壤类别:详 见地质勘探报告 2.挖土深度:详 见图纸设计深度 3.挖土方式:投 标人根据施工方 案自行综合考虑 4.场内运距:土 方倒运根据施工 现场情况自行综 合考虑 5.其他:挖土施 工时应考虑临近 建筑物、构筑物 及管线保护措施 |  |  |  | m3 |  | 75.93
8 |  |  | 10101004001 |  |  |  | 挖基坑土方 |  |  | 1.土壤类别:详 见地质勘探报告 2.挖土深度:详 见图纸设计深度 3.挖土方式:投 标人根据施工方 案自行综合考虑 4.场内运距:土 方倒运根据施工 现场情况自行综 合考虑 5.其他:挖土施 工时应考虑临近 建筑物、构筑物 及管线保护措施 |  |  |  | m3 |  | 104.69
本页小计
注：为计取规费等的使用，可在表中增设其中： “ 定额人工费 ”。
表— 08
分部分项工程和单价措施项目清单与计价表
工程名称：围墙工程 | [12 empty] | 标段：哈尔滨市平房区人民法院 基础设施维修改造项目 | [9 empty] | 第 3 页 共 9 页
序号 |  |  | 项目编码 |  |  |  | 项目名称 |  |  | 项目特征描述 |  |  |  | 计量 单位 |  | 工程量 |  |  |  | 金额（元）
[20 empty] | 综合单价 |  |  | 综合合价 |  |  |  |  | 其中：暂估价
9 |  |  | 10103001001 |  |  |  | 回填方 |  |  | 1.密实度要求: 回填土应分层夯 实，压实系数不 应小于0.94 2.填方材料品种 :回填土 3.填方粒径要求 :满足设计要求 4.填方来源、运 距:由投标人根据 施工方案自行考 虑 5.其他:满足设 计图纸、相关标 准、规范及招标 文件的要求 |  |  |  | m3 |  | 99.46
10 |  |  | 10103002001 |  |  |  | 余方弃置 |  |  | 1.废弃料品种: 余土外运 2.运距:施工单 位自行考虑 |  |  |  | m3 |  | 81.16
分部小计
砌筑工程
11 |  |  | 10401001001 |  |  |  | 砖基础 |  |  | 1.砖品种、规格 、强度等级:MU1 5非黏土烧结实心 砖 2.基础类型:砖 基础 3.砂浆强度等级 :M10水泥砂浆 |  |  |  | m3 |  | 45.32
12 |  |  | 10401003001 |  |  |  | 实心砖墙 |  |  | 1.砖品种、规格 、强度等级:MU1 5非黏土烧结实心 砖 2.类型:实心砖 墙 3.砂浆强度等级 :M10水泥砂浆 |  |  |  | m3 |  | 47.26
本页小计
注：为计取规费等的使用，可在表中增设其中： “ 定额人工费 ”。
表— 08
分部分项工程和单价措施项目清单与计价表
工程名称：围墙工程 | [12 empty] | 标段：哈尔滨市平房区人民法院 基础设施维修改造项目 | [9 empty] | 第 4 页 共 9 页
序号 |  |  | 项目编码 |  |  |  | 项目名称 |  |  | 项目特征描述 |  |  |  | 计量 单位 |  | 工程量 |  |  |  | 金额（元）
[20 empty] | 综合单价 |  |  | 综合合价 |  |  |  |  | 其中：暂估价
13 |  |  | 10401009001 |  |  |  | 实心砖柱 |  |  | 1.砖品种、规格 、强度等级:MU1 5非黏土烧结实心 砖 2.基础类型:实 心砖柱 3.砂浆强度等级 :M10水泥砂浆 |  |  |  | m3 |  | 15.53
分部小计
混凝土及钢筋混 凝土工程
14 |  |  | 10501003001 |  |  |  | 独立基础 |  |  | 1.混凝土种类: 商品混凝土 2.混凝土强度等 级:C25 3.泵送形式及距 离: 自行综合考虑 4.其他内容:混 凝土制作、运输 、浇筑、振捣、 养护等全部过程 ,并满足图纸设 计及相关规范的 要求 |  |  |  | m3 |  | 11.3
15 |  |  | 10501002001 |  |  |  | 带形基础 |  |  | 1.混凝土种类: 商品混凝土 2.混凝土强度等 级:C25 3.泵送形式及距 离: 自行综合考虑 4.其他内容:混 凝土制作、运输 、浇筑、振捣、 养护等全部过程 ,并满足图纸设 计及相关规范的 要求 |  |  |  | m3 |  | 14.68
本页小计
注：为计取规费等的使用，可在表中增设其中： “ 定额人工费 ”。
表— 08
分部分项工程和单价措施项目清单与计价表
工程名称：围墙工程 | [12 empty] | 标段：哈尔滨市平房区人民法院 基础设施维修改造项目 | [9 empty] | 第 5 页 共 9 页
序号 |  |  | 项目编码 |  |  |  | 项目名称 |  |  | 项目特征描述 |  |  |  | 计量 单位 |  | 工程量 |  |  |  | 金额（元）
[20 empty] | 综合单价 |  |  | 综合合价 |  |  |  |  | 其中：暂估价
16 |  |  | 10507005001 |  |  |  | 压顶 |  |  | 1.混凝土种类: 商品混凝土 2.混凝土强度等 级:C25 3.泵送形式及距 离: 自行综合考虑 4.其他内容:混 凝土制作、运输 、浇筑、振捣、 养护等全部过程 ,并满足图纸设 计及相关规范的 要求 |  |  |  | m3 |  | 4.74
17 |  |  | 10515001001 |  |  |  | 现浇构件钢筋 |  |  | 1.钢筋种类、规 格:带肋钢筋 钢 筋HRB400 φ12 2.其他要求:完 成设计图纸、招 标文件及规范全 部工作内容，符 合设计及规范要 求 |  |  |  | t |  | 0.738
18 |  |  | 10515001005 |  |  |  | 现浇构件钢筋 |  |  | 1.钢筋种类、规 格:箍筋 圆钢筋 HPB300 φ6 2.其他要求:完 成设计图纸、招 标文件及规范全 部工作内容，符 合设计及规范要 求 |  |  |  | t |  | 0.115
19 |  |  | 10516002001 |  |  |  | 预埋铁件 |  |  | 1.部位:铁丝网 立杆埋件 2.材料规格： 3 mm钢板 3.其他详见设计 图纸 |  |  |  | t |  | 0.013
分部小计
金属结构工程
本页小计
注：为计取规费等的使用，可在表中增设其中： “ 定额人工费 ”。
表— 08
分部分项工程和单价措施项目清单与计价表
工程名称：围墙工程 | [12 empty] | 标段：哈尔滨市平房区人民法院 基础设施维修改造项目 | [9 empty] | 第 6 页 共 9 页
序号 |  |  | 项目编码 |  |  |  | 项目名称 |  |  | 项目特征描述 |  |  |  | 计量 单位 |  | 工程量 |  |  |  | 金额（元）
[20 empty] | 综合单价 |  |  | 综合合价 |  |  |  |  | 其中：暂估价
20 |  |  | 10603003001 |  |  |  | 钢管柱 |  |  | 1.柱类型:不锈 钢方管 2.钢材品种、规 格:60*60*2 3.含焊接材料、 垫铁、铰接处的 钢板等用于连接 的辅材的制作、 运输、安装 4.其他详见设计 图纸 |  |  |  | t |  | 0.122
21 |  |  | 10603003002 |  |  |  | 钢管柱 |  |  | 1.柱类型:不锈 钢方管 2.钢材品种、规 格:20*40*2 3.含焊接材料、 垫铁、铰接处的 钢板等用于连接 的辅材的制作、 运输、安装 4.其他详见设计 图纸 |  |  |  | t |  | 0.059
22 |  |  | 01B004 |  |  |  | 带刺不锈钢铁丝 网 |  |  | 1.部位:砖墙顶 部 2.不锈钢带刺铁 丝防护网，四道 3.含采购、运输 、安装等内容 |  |  |  | m |  | 446.4
23 |  |  | 01B005 |  |  |  | 原带刺不锈钢铁 丝网利旧安装 |  |  | 1.部位:砖墙顶 部 2.不锈钢带刺铁 丝防护网，四道 ,利旧安装 |  |  |  | m |  | 52.8
24 |  |  | 10516001001 |  |  |  | 螺栓 |  |  | 1.螺栓种类:M8 膨胀螺栓 2.规格:长200mm 3.其他详见设计 图纸 |  |  |  | 套 |  | 112
分部小计
墙、柱面装饰与 隔断、幕墙工程
本页小计
注：为计取规费等的使用，可在表中增设其中： “ 定额人工费 ”。
表— 08
分部分项工程和单价措施项目清单与计价表
工程名称：围墙工程 | [12 empty] | 标段：哈尔滨市平房区人民法院 基础设施维修改造项目 | [9 empty] | 第 7 页 共 9 页
序号 |  |  | 项目编码 |  |  |  | 项目名称 |  |  | 项目特征描述 |  |  |  | 计量 单位 |  | 工程量 |  |  |  | 金额（元）
[20 empty] | 综合单价 |  |  | 综合合价 |  |  |  |  | 其中：暂估价
25 |  |  | 11201001001 |  |  |  | 墙面一般抹灰 |  |  | 1.墙体类型:砖 墙 2.面层厚度、砂 浆配合比:20厚 水泥砂浆抹平 |  |  |  | m2 |  | 442.37
26 |  |  | 11201001002 |  |  |  | 墙面一般抹灰 |  |  | 1.墙体类型:砖 墙 2.面层厚度、砂 浆配合比:40厚 水泥砂浆抹平 |  |  |  | m2 |  | 52.61
27 |  |  | 11205001001 |  |  |  | 石材柱面 |  |  | 1.20厚人造大理 石板 2.具体做法详见 设计图纸 |  |  |  | m2 |  | 2.99
28 |  |  | 11205001002 |  |  |  | 石材柱面 |  |  | 1.20厚文化石立 面砖 2.具体做法详见 设计图纸 |  |  |  | m2 |  | 14.34
分部小计
油漆、涂料、裱 糊工程
29 |  |  | 11407001001 |  |  |  | 墙面喷刷涂料 |  |  | 1.喷刷涂料部位 :墙面 2.涂料品种、喷 刷遍数:灰色外墙 防水涂料2遍 3.满刮耐水腻子 2遍 |  |  |  | m2 |  | 534.43
分部小计
沥青路面
30 |  |  | 40203006001 |  |  |  | 沥青混凝土 |  |  | 1.50厚中粒式沥 青混凝土AC16( 改性) 2.0.5L/m2粘层 油 |  |  |  | m2 |  | 177.73
31 |  |  | 40203007001 |  |  |  | 水泥混凝土 |  |  | 1.200厚C25混凝 土垫层 |  |  |  | m2 |  | 177.73
分部小计
围栏工程
本页小计
注：为计取规费等的使用，可在表中增设其中： “ 定额人工费 ”。
表— 08
分部分项工程和单价措施项目清单与计价表
工程名称：围墙工程 | [12 empty] | 标段：哈尔滨市平房区人民法院 基础设施维修改造项目 | [9 empty] | 第 8 页 共 9 页
序号 |  |  | 项目编码 |  |  |  | 项目名称 |  |  | 项目特征描述 |  |  |  | 计量 单位 |  | 工程量 |  |  |  | 金额（元）
[20 empty] | 综合单价 |  |  | 综合合价 |  |  |  |  | 其中：暂估价
32 |  |  | 10804006001 |  |  |  | 铁艺大门 |  |  | 1.铁艺大门、成 品采购 2.尺寸： 4m*2.5 m 3.含基础、安装 、埋件等一切工 艺 4.具体外观及参 数满足甲方要求 |  |  |  | 樘 |  | 1
33 |  |  | 10804006003 |  |  |  | 铁艺大门 |  |  | 1.铁艺大门、成 品采购 2.尺寸： 5.5m*2 .5m 3.含基础、安装 、埋件等一切工 艺 4.具体外观及参 数满足甲方要求 |  |  |  | 樘 |  | 1
34 |  |  | 10804006002 |  |  |  | 铁艺小门 |  |  | 1.铁艺小门、成 品采购 2.尺寸： 1m*2m 3.含基础、安装 、埋件等一切工 艺 4.具体外观及参 数满足甲方要求 |  |  |  | 樘 |  | 1
35 |  |  | 10607002001 |  |  |  | 成品栅栏 |  |  | 1.原有铁艺围栏 利旧安装 2.含埋件、安装 、修复破损等一 切工艺 3.除锈、刷漆 4.满足甲方使用 要求 |  |  |  | m |  | 106.1
分部小计
措施项目
36 |  |  | 11702001002 |  |  |  | 基础 |  |  | 1.基础类型:独 立基础 2.模板及支撑类 型自行考虑 3.质量达到相应 标准及建设方要 求 |  |  |  | m2 |  | 34.46
本页小计
注：为计取规费等的使用，可在表中增设其中： “ 定额人工费 ”。
表— 08
分部分项工程和单价措施项目清单与计价表
工程名称：围墙工程 | [12 empty] | 标段：哈尔滨市平房区人民法院 基础设施维修改造项目 | [9 empty] | 第 9 页 共 9 页
序号 |  |  | 项目编码 |  |  |  | 项目名称 |  |  | 项目特征描述 |  |  |  | 计量 单位 |  | 工程量 |  |  |  | 金额（元）
[20 empty] | 综合单价 |  |  | 综合合价 |  |  |  |  | 其中：暂估价
37 |  |  | 11702001003 |  |  |  | 基础 |  |  | 1.基础类型:带 型基础 2.模板及支撑类 型自行考虑 3.质量达到相应 标准及建设方要 求 |  |  |  | m2 |  | 47.92
38 |  |  | 11702025001 |  |  |  | 其他现浇构件 |  |  | 1.基础类型:压 顶 2.模板及支撑类 型自行考虑 3.质量达到相应 标准及建设方要 求 |  |  |  | m2 |  | 41.18
39 |  |  | 11701003001 |  |  |  | 里脚手架 |  |  | 1.使用部位:围 墙 2.建筑结构形式 :详见图纸 3.檐口高度:详 见图纸 |  |  |  | m2 |  | 253.56
分部小计
本页小计
合 计
注：为计取规费等的使用，可在表中增设其中： “ 定额人工费 ”。
表— 08
总价措施项目清单与计价表
工程名称：围墙工程 | [11 empty] | 标段：哈尔滨市平房区人民法院基 础设施维修改造项目 | [10 empty] | 第 1 页 共 1 页
序号 |  | 项目编码 |  |  |  | 项目名称 |  |  |  |  | 计算基础 |  |  |  |  | 费率 (%) |  | 金额 (元) |  |  |  | 调整 费率 (%) |  | 调整后 金额(元) |  |  |  | 备注
1 |  | 11707001001 |  |  |  | 安全文明施工费 |  |  |  |  | 分部分项合计+单价 措施项目费-分部分 项设备费-单价措施 项目设备费 |  |  |  |  | 3.28
2 |  | 11707002001 |  |  |  | 夜间施工费 |  |  |  |  | 分部分项计费人工费 +单价措施计费人工 费 |  |  |  |  | 0.12
3 |  | 11707004001 |  |  |  | 二次搬运费 |  |  |  |  | 分部分项计费人工费 +单价措施计费人工 费 |  |  |  |  | 0.12
4 |  | 11707005002 |  |  |  | 冬季施工增加费 |  |  |  |  | 分部分项冬季施工人 工预算价+分部分项 冬季施工机具预算价 +单价措施冬季施工 人工预算价+单价措 施冬季施工机具预算 价 |  |  |  |  | 0
5 |  | 11707005001 |  |  |  | 雨季施工增加费 |  |  |  |  | 分部分项计费人工费 +单价措施计费人工 费 |  |  |  |  | 0.11
6 |  | 11707007001 |  |  |  | 已完工程及设备保护 费 |  |  |  |  | 分部分项计费人工费 +单价措施计费人工 费 |  |  |  |  | 0.11
7 |  | 01B001 |  |  |  | 工程定位复测费 |  |  |  |  | 分部分项计费人工费 +单价措施计费人工 费 |  |  |  |  | 0.08
8 |  | 01B002 |  |  |  | 专业工程措施项目费
合 计
编制人（造价人员）： | [11 empty] | 复核人（造价工程师）：
注： 1.“ 计算基础 ” 中安全文明施工费可为“ 定额基价 ” 、 “ 定额人工费 ”或“ 定额人工费+定额机械费 ” ，其他项目可为“ 定额人 工费 ”或“ 定额人工费+定额机械费 ”。 2.按施工方案计算的措施费，若无“ 计算基础 ”和“ 费率 ” 的数值，也可只填“ 金额 ”数值，但应在备注栏说明施工方案出处 或计算方法。
表-11
总价措施项目专业工程措施项目计价明细表
工程名称：围墙工程 | [12 empty] | 标段：哈尔滨市平房区人民法院 基础设施维修改造项目 | [9 empty] | 第 1 页 共 1 页
序号 |  |  | 清单编码 |  |  |  | 清单名称 |  |  | 清单特征描述 |  |  |  | 计量 单位 |  | 工程量 |  |  |  | 金额
[20 empty] | 综合单价 |  |  | 综合合价 |  |  |  |  | 其中
暂估价
注：为计取规费等的使用，可在表中增设其中： “ 定额人工费 ”。
表-11-1
其他项目清单与计价汇总表
工程名称：围墙工程 | [11 empty] | 标段：哈尔滨市平房区人民法院 基础设施维修改造项目 | [10 empty] | 第 1 页 共 1 页
序号 |  |  |  | 项目名称 | [8 empty] | 金额（元） | [7 empty] | 结算金额（元） |  |  |  |  | 备注
1 |  |  |  | 暂列金额 | [21 empty] | 明细详见表-12-1
2 |  |  |  | 暂估价
2.1 |  |  |  | 材料暂估价 | [21 empty] | 明细详见表-12-2
2.2 |  |  |  | 专业工程暂估价 | [21 empty] | 明细详见表-12-3
3 |  |  |  | 计日工 | [21 empty] | 明细详见表-12-4
4 |  |  |  | 总承包服务费 | [21 empty] | 明细详见表-12-5
合 计
注：材料（工程设备）暂估单价进入清单项目综合单价，此处不汇总。
表— 12
暂列金额明细表
工程名称：围墙工程 | [12 empty] | 标段：哈尔滨市平房区人民法院 基础设施维修改造项目 | [9 empty] | 第 1 页 共 1 页
序号 |  |  |  | 名称 | [10 empty] | 计量单位 |  |  |  |  | 暂定金额 | [6 empty] | 备注
1 |  |  |  | 暂列金额 | [10 empty] | 项 | [11 empty] | 计算基础为分部 分项工程费-工程 设备费，费率为1 0-15%。市政维修 养护定额：计算 基础为分部分项 工程费-工程设备 费，费率为10%。
合 计 | [26 empty] | —
注：此表由招标人填写，如不能详列，也可只列暂列金额总额，投标人应将上述暂列金额计入投标总价中。
表— 12— 1
材料（工程设备）暂估单价及调整表
工程名称：围墙工程 | [13 empty] | 标段：哈尔滨市平房区人民法 院基础设施维修改造项目 | [8 empty] | 第 1 页 共 1 页
序号 | 材料 编码 |  |  |  | 材料(工程设备)名称 、规格、型号 |  |  |  | 计量 单位 |  | 数量 |  |  |  | 暂估(元) | [5 empty] | 确认(元) |  |  | 差额± (元) |  |  |  | 备注
[11 empty] | 暂估 | 确认 |  |  | 单价 |  |  | 合价 |  |  | 单价 | 合价 |  | 单价 |  | 合价
合计
注： 1.此表由招标人填写“ 暂估单价 ” ，并在备注栏说明暂估价的材料、工程设备拟用在那些清单项目上，投标人应将上述材料、 工程设备暂估单价计入工程量清单综合单价报价中
表— 12— 2
专业工程暂估价及结算价表
工程名称：围墙工程 | [11 empty] | 标段：哈尔滨市平房区人民法院基 础设施维修改造项目 | [10 empty] | 第 1 页 共 1 页
序号 |  |  | 工程名称 |  |  |  |  | 工程内容 |  |  |  |  | 暂估金额 （元） | [5 empty] | 结算金额 (元) |  |  |  | 差额 ± (元) |  |  |  |  | 备注
合 计 | [12 empty] | 0 | [14 empty] | —
注：此表由招标人填写，投标人应将上述专业工程暂估价计入投标总价中。
表— 12— 3
计日工表
工程名称：围墙工程 | [12 empty] | 标段：哈尔滨市平房区人民 法院基础设施维修改造项目 | [8 empty] | 第 1 页 共 1 页
编号 |  |  | 项目名称 | [5 empty] | 单位 |  | 暂定数量 |  | 实际数量 |  |  |  |  | 综合单价(元) |  |  |  |  | 合价（元）
[23 empty] | 暂定 |  |  |  |  | 实际
1 |  |  | 人工
1.1
人工小计
2 |  |  | 材料
2.1
材料小计
3 |  |  | 施工机械
3.1
施工机械小计
4.企业管理费和利润
总计
注：此表项目名称、暂定数量由招标人填写，编制招标控制价时，单价由招标人按有关计价规定确定；投标时，单价由投标人自主 报价，按暂定数量计算合价计入投标总价中。结算时，按发承包双方确认的实际数量计算合价。
表— 12— 4
总承包服务费计价表
工程名称：围墙工程 | [11 empty] | 标段：哈尔滨市平房区人民法 院基础设施维修改造项目 | [9 empty] | 第 1 页 共 1 页
序号 |  |  | 项目名称 | [6 empty] | 项目价值（元） |  |  | 服务内容 | [5 empty] | 计算基础 |  |  |  | 费率(%) |  |  | 金额
1 |  |  | 发包人供应材料 | [19 empty] | 2
2 |  |  | 发包人采购设备 | [19 empty] | 2
3 |  |  | 总承包人对发包人发包的专业 工程管理和协调 | [19 empty] | 1.5
4 |  |  | 总承包人对发包人发包的专业 工程管理和协调并提供配合服 务 | [19 empty] | 5
合 计
注：此表项目名称、服务内容由招标人填写，编制招标控制价时，费率及金额由招标人按有关计价规定确定；投标时，费率及金额 由投标人自主报价，计入投标总价中。
表— 12— 5
规费、税金项目清单与计价表
工程名称：围墙工程 | [11 empty] | 标段：哈尔滨市平房区人民法 院基础设施维修改造项目 | [9 empty] | 第 1 页 共 1 页
序号 |  |  | 项目名称 | [6 empty] | 计算基础 | [6 empty] | 计算基数 |  |  |  |  | 计算费率(%) |  |  |  |  | 金额(元)
1 |  |  | 规费 | [6 empty] | [（A）+（B）+（C）+人工 费价差]×费率
1.1 |  |  | 社会保险费 | [6 empty] | 养老保险费+医疗保险费+失 业保险费+工伤保险费+生育 保险费
1.1.1 |  |  | 养老保险费 | [6 empty] | 计费人工费+人工价差 | [11 empty] | 16
1.1.2 |  |  | 医疗保险费 | [6 empty] | 计费人工费+人工价差 | [11 empty] | 7.5
1.1.3 |  |  | 失业保险费 | [6 empty] | 计费人工费+人工价差 | [11 empty] | 0.5
1.1.4 |  |  | 工伤保险费 | [6 empty] | 计费人工费+人工价差 | [11 empty] | 1
1.1.5 |  |  | 生育保险费 | [6 empty] | 计费人工费+人工价差 | [11 empty] | 0.6
1.2 |  |  | 住房公积金 | [6 empty] | 计费人工费+人工价差 | [11 empty] | 5
1.3 |  |  | 环境保护税 | [6 empty] | 按实际发生计算
2 |  |  | 税金 | [6 empty] | [（一）+（二） +（三） + ( 四）-（3）-（4）-甲供材 料费]×税率 | [11 empty] | 9
合 计
编制人（造价人员）： | [11 empty] | 复核人（造价工程师）：
表— 13
发包人提供材料和工程设备一览表
工程名称：围墙工程 | [14 empty] | 标段：哈尔滨市平房区人民 法院基础设施维修改造项目 | [7 empty] | 第 1 页 共 1 页
序号 |  |  | 材料(工程设备)名称、规 格、型号 | [5 empty] | 单位 |  | 数量 |  |  | 单价(元) |  |  |  |  | 交货方式 |  |  |  | 送达地点 |  |  |  |  | 备注
注：此表由招标人填写，供投标人在投标报价、确定总承包服务费时参考
表-20
分部分项工程和单价措施项目清单与计价表
工程名称：屋面、女儿墙、墙体维修 | [12 empty] | 标段：哈尔滨市平房区人民法院 基础设施维修改造项目 | [9 empty] | 第 1 页 共 6 页
序号 |  |  | 项目编码 |  |  |  | 项目名称 |  |  | 项目特征描述 |  |  |  | 计量 单位 |  | 工程量 |  |  |  | 金额（元）
[20 empty] | 综合单价 |  |  | 综合合价 |  |  |  |  | 其中：暂估价
拆除工程
1 |  |  | 11609001001 |  |  |  | 屋面水落管拆除 |  |  | 1.原水落管拆除 |  |  |  | m |  | 198.9
2 |  |  | 11607002001 |  |  |  | 防水层拆除 |  |  | 1.部位:屋面1 ( 原屋面由面层清 除至钢筋混凝土 屋面板) 2.3+3厚弹性体( SBS)改性沥青防 水卷材(PY)聚酯 胎防水卷材带保 护层(泛水高度≥ 250mm) 3.1.5厚聚氨酯 防水涂料 4.20厚DS M15砂 浆(1:3水泥砂浆 )找平层 5.最薄30厚LC5. 0轻骨料混凝土, 找坡2%拆除 6.120厚挤塑聚 苯板保温层分二 层错缝搭铺 7.厚弹性体(SBS )改性沥青防水卷 材(PY)聚酯胎 隔汽层 8.20厚DS M15砂 浆(1:3水泥砂浆 )找平层 9..渣土运输: 自 行考虑 |  |  |  | m2 |  | 834.05
3 |  |  | 11605002001 |  |  |  | 立面块料拆除 |  |  | 1.拆除部位:一 层大厅墙面 2.饰面材料种类 :面砖 3.渣土运输: 自 行考虑 |  |  |  | m2 |  | 6.75
本页小计
注：为计取规费等的使用，可在表中增设其中： “ 定额人工费 ”。
表— 08
分部分项工程和单价措施项目清单与计价表
工程名称：屋面、女儿墙、墙体维修 | [12 empty] | 标段：哈尔滨市平房区人民法院 基础设施维修改造项目 | [9 empty] | 第 2 页 共 6 页
序号 |  |  | 项目编码 |  |  |  | 项目名称 |  |  | 项目特征描述 |  |  |  | 计量 单位 |  | 工程量 |  |  |  | 金额（元）
[20 empty] | 综合单价 |  |  | 综合合价 |  |  |  |  | 其中：暂估价
4 |  |  | 11606002001 |  |  |  | 墙柱面龙骨及饰 面拆除 |  |  | 1.部位:墙面装 饰1、墙面装饰2 2.龙骨及饰面种 类:木龙骨及饰面 板 3.渣土运输: 自 行考虑 |  |  |  | m2 |  | 74.29
5 |  |  | 11606002002 |  |  |  | 墙柱面龙骨及饰 面拆除 |  |  | 1.龙骨及饰面种 类:木龙骨及软包 饰饰面 2.渣土运输: 自 行考虑 |  |  |  | m2 |  | 3.02
6 |  |  | 11610001001 |  |  |  | 木门窗拆除 |  |  | 1.部位:木饰面 内窗套 2.室内高度:详 见设计图纸 |  |  |  | m2 |  | 54.72
7 |  |  | 11608002001 |  |  |  | 铲除涂料面 |  |  | 1.铲除部位名称 :外墙涂料铲除 2.渣土运输: 自 行考虑 |  |  |  | m2 |  | 904.25
8 |  |  | 11608002002 |  |  |  | 铲除涂料面 |  |  | 1.铲除部位名称 :内墙面涂料铲除 2.渣土运输: 自 行考虑 |  |  |  | m2 |  | 1302.11
分部小计
屋面及防水工程
9 |  |  | 11101006001 |  |  |  | 平面砂浆找平层 |  |  | 1.20厚DS M20砂 浆(1:2.5水泥砂 浆内掺5%防水剂 )找平 |  |  |  | m2 |  | 834.05
10 |  |  | 11101006002 |  |  |  | 平面砂浆找平层 |  |  | 1.20厚DS M15砂 浆(1:2.5水泥砂 浆内掺5%防水剂 )找平 |  |  |  | m2 |  | 834.05
本页小计
注：为计取规费等的使用，可在表中增设其中： “ 定额人工费 ”。
表— 08
分部分项工程和单价措施项目清单与计价表
工程名称：屋面、女儿墙、墙体维修 | [12 empty] | 标段：哈尔滨市平房区人民法院 基础设施维修改造项目 | [9 empty] | 第 3 页 共 6 页
序号 |  |  | 项目编码 |  |  |  | 项目名称 |  |  | 项目特征描述 |  |  |  | 计量 单位 |  | 工程量 |  |  |  | 金额（元）
[20 empty] | 综合单价 |  |  | 综合合价 |  |  |  |  | 其中：暂估价
11 |  |  | 10902001001 |  |  |  | 屋面卷材防水 |  |  | 1.卷材品种、规 格、厚度:3+3厚 弹性体(SBS)改 性沥青防水卷材( PY)聚酯胎防水 卷材带保护层(泛 水高度≥250mm) 2.含上返 |  |  |  | m2 |  | 1077.54
12 |  |  | 10902002001 |  |  |  | 屋面涂膜防水 |  |  | 1.防水膜品种:1 .5厚聚氨酯防水 涂料 2.含上返 |  |  |  | m2 |  | 1077.54
13 |  |  | 10902001002 |  |  |  | 屋面卷材防水 |  |  | 1.卷材品种、规 格、厚度:3厚弹 性体(SBS)改性 沥青防水卷材( PY)聚酯胎 隔汽 层 2.含上返 |  |  |  | m2 |  | 871.49
14 |  |  | 10902004001 |  |  |  | 屋面排水管 |  |  | 1.排水管品种、 规格:120白钢管 |  |  |  | m |  | 198.9
分部小计
门窗工程
15 |  |  | 10808001001 |  |  |  | 木门窗套 |  |  | 1.面层材料品种 、规格:装饰木板 |  |  |  | m2 |  | 22.8
16 |  |  | 10808001002 |  |  |  | 木门窗套 |  |  | 1.面层材料品种 、规格:木作饰面 |  |  |  | m2 |  | 31.92
分部小计
保温、隔热、防 腐工程
17 |  |  | 11001001001 |  |  |  | 保温隔热屋面 |  |  | 1.保温隔热材料 品种、规格、厚 度:120厚挤塑聚 苯板保温层分2层 错缝搭铺 |  |  |  | m2 |  | 757.97
本页小计
注：为计取规费等的使用，可在表中增设其中： “ 定额人工费 ”。
表— 08
分部分项工程和单价措施项目清单与计价表
工程名称：屋面、女儿墙、墙体维修 | [12 empty] | 标段：哈尔滨市平房区人民法院 基础设施维修改造项目 | [9 empty] | 第 4 页 共 6 页
序号 |  |  | 项目编码 |  |  |  | 项目名称 |  |  | 项目特征描述 |  |  |  | 计量 单位 |  | 工程量 |  |  |  | 金额（元）
[20 empty] | 综合单价 |  |  | 综合合价 |  |  |  |  | 其中：暂估价
18 |  |  | 11001001003 |  |  |  | 保温隔热屋面 |  |  | 1.保温隔热材料 品种、规格、厚 度:500mm防火隔 离带 |  |  |  | m2 |  | 76.08
19 |  |  | 11001001002 |  |  |  | 保温隔热屋面 |  |  | 1.保温隔热材料 品种、规格、厚 度:最薄30厚LC5 .0轻骨料混凝土 ,找坡2% |  |  |  | m2 |  | 834.05
分部小计
墙、柱面装饰与 隔断、幕墙工程
20 |  |  | 11204003001 |  |  |  | 块料墙面 |  |  | 1.部位:墙面装 饰1 2.安装方式:面 砖专用胶 3.面层材料品种 、规格、颜色:面 砖（含美缝） |  |  |  | m2 |  | 6.75
21 |  |  | 11207001001 |  |  |  | 墙面装饰板 |  |  | 1.部位:墙面装 饰1 2.龙骨材料种类 、规格、中距:木 龙骨 3.基层材料种类 、规格:细木工板 |  |  |  | m2 |  | 6.75
22 |  |  | 11207001002 |  |  |  | 墙面装饰板 |  |  | 1.部位:墙面装 饰2 2.龙骨材料种类 、规格、中距:木 龙骨 3.面层材料品种 、规格、颜色:装 饰木板 |  |  |  | m2 |  | 29.27
23 |  |  | 11207001003 |  |  |  | 墙面装饰板 |  |  | 1.部位:墙面装 饰3 2.龙骨材料种类 、规格、中距:木 龙骨 3.面层材料品种 、规格、颜色:木 作 |  |  |  | m2 |  | 45.02
本页小计
注：为计取规费等的使用，可在表中增设其中： “ 定额人工费 ”。
表— 08
分部分项工程和单价措施项目清单与计价表
工程名称：屋面、女儿墙、墙体维修 | [12 empty] | 标段：哈尔滨市平房区人民法院 基础设施维修改造项目 | [9 empty] | 第 5 页 共 6 页
序号 |  |  | 项目编码 |  |  |  | 项目名称 |  |  | 项目特征描述 |  |  |  | 计量 单位 |  | 工程量 |  |  |  | 金额（元）
[20 empty] | 综合单价 |  |  | 综合合价 |  |  |  |  | 其中：暂估价
24 |  |  | 11207001004 |  |  |  | 墙面装饰板 |  |  | 1.龙骨材料种类 、规格、中距:木 龙骨 2.面层材料品种 、规格、颜色:软 包饰面 |  |  |  | m2 |  | 3.02
分部小计
天棚工程
分部小计
油漆、涂料、裱 糊工程
25 |  |  | 11407002001 |  |  |  | 天棚喷刷涂料 |  |  | 1.喷刷涂料部位 :顶棚 2.涂料品种、喷 刷遍数:辊刷乳胶 漆(底漆一遍,面 漆两遍) 3.腻子种类:3厚 耐水腻子分遍找 平(包括找腻子砂 纸打磨) 4.界面剂一道 5.含脚手架、防 护等全部施工时 所需费用 |  |  |  | m2 |  | 234.48
26 |  |  | 11407001003 |  |  |  | 墙面喷刷涂料 |  |  | 1.基层类型:墙 面腻子基层 2.喷刷涂料部位 :内墙面 3.打磨墙面乳胶 漆 4.重新粉刷乳胶 漆2遍 5.满足甲方使用 要求 6.含脚手架、防 护等全部施工时 所需费用 |  |  |  | m2 |  | 4391.44
本页小计
注：为计取规费等的使用，可在表中增设其中： “ 定额人工费 ”。
表— 08
分部分项工程和单价措施项目清单与计价表
工程名称：屋面、女儿墙、墙体维修 | [12 empty] | 标段：哈尔滨市平房区人民法院 基础设施维修改造项目 | [9 empty] | 第 6 页 共 6 页
序号 |  |  | 项目编码 |  |  |  | 项目名称 |  |  | 项目特征描述 |  |  |  | 计量 单位 |  | 工程量 |  |  |  | 金额（元）
[20 empty] | 综合单价 |  |  | 综合合价 |  |  |  |  | 其中：暂估价
27 |  |  | 11407001002 |  |  |  | 墙面喷刷涂料 |  |  | 1.喷刷涂料部位 :外墙 2.涂料品种、喷 刷遍数:涂刷两遍 面漆 3.涂刷一遍封闭 渗透底漆 4.对墙面进行打 磨,清刷,清除外 表面油渍、污物, 必要时可涂刷界 面剂 |  |  |  | m2 |  | 904.25
分部小计
措施项目
28 |  |  | 11703001001 |  |  |  | 垂直运输 | [6 empty] | 项 |  | 1
29 |  |  | 11701008001 |  |  |  | 外装饰吊篮 | [6 empty] | 项 |  | 1
分部小计
本页小计
合 计
注：为计取规费等的使用，可在表中增设其中： “ 定额人工费 ”。
表— 08
总价措施项目清单与计价表
工程名称：屋面、女儿墙、墙体维修 | [11 empty] | 标段：哈尔滨市平房区人民法院基 础设施维修改造项目 | [10 empty] | 第 1 页 共 1 页
序号 |  | 项目编码 |  |  |  | 项目名称 |  |  |  |  | 计算基础 |  |  |  |  | 费率 (%) |  | 金额 (元) |  |  |  | 调整 费率 (%) |  | 调整后 金额(元) |  |  |  | 备注
1 |  | 11707001001 |  |  |  | 安全文明施工费 |  |  |  |  | 分部分项合计+单价 措施项目费-分部分 项设备费-单价措施 项目设备费 |  |  |  |  | 3.28
2 |  | 11707002001 |  |  |  | 夜间施工费 |  |  |  |  | 分部分项计费人工费 +单价措施计费人工 费 |  |  |  |  | 0.12
3 |  | 11707004001 |  |  |  | 二次搬运费 |  |  |  |  | 分部分项计费人工费 +单价措施计费人工 费 |  |  |  |  | 0.12
4 |  | 11707005002 |  |  |  | 冬季施工增加费 |  |  |  |  | 分部分项冬季施工人 工预算价+分部分项 冬季施工机具预算价 +单价措施冬季施工 人工预算价+单价措 施冬季施工机具预算 价 |  |  |  |  | 0
5 |  | 11707005001 |  |  |  | 雨季施工增加费 |  |  |  |  | 分部分项计费人工费 +单价措施计费人工 费 |  |  |  |  | 0.11
6 |  | 11707007001 |  |  |  | 已完工程及设备保护 费 |  |  |  |  | 分部分项计费人工费 +单价措施计费人工 费 |  |  |  |  | 0.11
7 |  | 01B001 |  |  |  | 工程定位复测费 |  |  |  |  | 分部分项计费人工费 +单价措施计费人工 费 |  |  |  |  | 0.08
8 |  | 01B002 |  |  |  | 专业工程措施项目费
合 计
编制人（造价人员）： | [11 empty] | 复核人（造价工程师）：
注： 1.“ 计算基础 ” 中安全文明施工费可为“ 定额基价 ” 、 “ 定额人工费 ”或“ 定额人工费+定额机械费 ” ，其他项目可为“ 定额人 工费 ”或“ 定额人工费+定额机械费 ”。 2.按施工方案计算的措施费，若无“ 计算基础 ”和“ 费率 ” 的数值，也可只填“ 金额 ”数值，但应在备注栏说明施工方案出处 或计算方法。
表-11
总价措施项目专业工程措施项目计价明细表
工程名称：屋面、女儿墙、墙体维修 | [12 empty] | 标段：哈尔滨市平房区人民法院 基础设施维修改造项目 | [9 empty] | 第 1 页 共 1 页
序号 |  |  | 清单编码 |  |  |  | 清单名称 |  |  | 清单特征描述 |  |  |  | 计量 单位 |  | 工程量 |  |  |  | 金额
[20 empty] | 综合单价 |  |  | 综合合价 |  |  |  |  | 其中
暂估价
注：为计取规费等的使用，可在表中增设其中： “ 定额人工费 ”。
表-11-1
其他项目清单与计价汇总表
工程名称：屋面、女儿墙、墙体维修 | [11 empty] | 标段：哈尔滨市平房区人民法院 基础设施维修改造项目 | [10 empty] | 第 1 页 共 1 页
序号 |  |  |  | 项目名称 | [8 empty] | 金额（元） | [7 empty] | 结算金额（元） |  |  |  |  | 备注
1 |  |  |  | 暂列金额 | [21 empty] | 明细详见表-12-1
2 |  |  |  | 暂估价
2.1 |  |  |  | 材料暂估价 | [21 empty] | 明细详见表-12-2
2.2 |  |  |  | 专业工程暂估价 | [21 empty] | 明细详见表-12-3
3 |  |  |  | 计日工 | [21 empty] | 明细详见表-12-4
4 |  |  |  | 总承包服务费 | [21 empty] | 明细详见表-12-5
合 计
注：材料（工程设备）暂估单价进入清单项目综合单价，此处不汇总。
表— 12
暂列金额明细表
工程名称：屋面、女儿墙、墙体维修 | [12 empty] | 标段：哈尔滨市平房区人民法院 基础设施维修改造项目 | [9 empty] | 第 1 页 共 1 页
序号 |  |  |  | 名称 | [10 empty] | 计量单位 |  |  |  |  | 暂定金额 | [6 empty] | 备注
1 |  |  |  | 暂列金额 | [10 empty] | 项 | [11 empty] | 计算基础为分部 分项工程费-工程 设备费，费率为1 0-15%。市政维修 养护定额：计算 基础为分部分项 工程费-工程设备 费，费率为10%。
合 计 | [26 empty] | —
注：此表由招标人填写，如不能详列，也可只列暂列金额总额，投标人应将上述暂列金额计入投标总价中。
表— 12— 1
材料（工程设备）暂估单价及调整表
工程名称：屋面、女儿墙、墙体维修 | [13 empty] | 标段：哈尔滨市平房区人民法 院基础设施维修改造项目 | [8 empty] | 第 1 页 共 1 页
序号 | 材料 编码 |  |  |  | 材料(工程设备)名称 、规格、型号 |  |  |  | 计量 单位 |  | 数量 |  |  |  | 暂估(元) | [5 empty] | 确认(元) |  |  | 差额± (元) |  |  |  | 备注
[11 empty] | 暂估 | 确认 |  |  | 单价 |  |  | 合价 |  |  | 单价 | 合价 |  | 单价 |  | 合价
合计
注： 1.此表由招标人填写“ 暂估单价 ” ，并在备注栏说明暂估价的材料、工程设备拟用在那些清单项目上，投标人应将上述材料、 工程设备暂估单价计入工程量清单综合单价报价中
表— 12— 2
专业工程暂估价及结算价表
工程名称：屋面、女儿墙、墙体维修 | [11 empty] | 标段：哈尔滨市平房区人民法院基 础设施维修改造项目 | [10 empty] | 第 1 页 共 1 页
序号 |  |  | 工程名称 |  |  |  |  | 工程内容 |  |  |  |  | 暂估金额 （元） | [5 empty] | 结算金额 (元) |  |  |  | 差额 ± (元) |  |  |  |  | 备注
合 计 | [12 empty] | 0 | [14 empty] | —
注：此表由招标人填写，投标人应将上述专业工程暂估价计入投标总价中。
表— 12— 3
计日工表
工程名称：屋面、女儿墙、墙体维修 | [12 empty] | 标段：哈尔滨市平房区人民 法院基础设施维修改造项目 | [8 empty] | 第 1 页 共 1 页
编号 |  |  | 项目名称 | [5 empty] | 单位 |  | 暂定数量 |  | 实际数量 |  |  |  |  | 综合单价(元) |  |  |  |  | 合价（元）
[23 empty] | 暂定 |  |  |  |  | 实际
1 |  |  | 人工
1.1
人工小计
2 |  |  | 材料
2.1
材料小计
3 |  |  | 施工机械
3.1
施工机械小计
4.企业管理费和利润
总计
注：此表项目名称、暂定数量由招标人填写，编制招标控制价时，单价由招标人按有关计价规定确定；投标时，单价由投标人自主 报价，按暂定数量计算合价计入投标总价中。结算时，按发承包双方确认的实际数量计算合价。
表— 12— 4
总承包服务费计价表
工程名称：屋面、女儿墙、墙体维修 | [11 empty] | 标段：哈尔滨市平房区人民法 院基础设施维修改造项目 | [9 empty] | 第 1 页 共 1 页
序号 |  |  | 项目名称 | [6 empty] | 项目价值（元） |  |  | 服务内容 | [5 empty] | 计算基础 |  |  |  | 费率(%) |  |  | 金额
1 |  |  | 发包人供应材料 | [19 empty] | 2
2 |  |  | 发包人采购设备 | [19 empty] | 2
3 |  |  | 总承包人对发包人发包的专业 工程管理和协调 | [19 empty] | 1.5
4 |  |  | 总承包人对发包人发包的专业 工程管理和协调并提供配合服 务 | [19 empty] | 5
合 计
注：此表项目名称、服务内容由招标人填写，编制招标控制价时，费率及金额由招标人按有关计价规定确定；投标时，费率及金额 由投标人自主报价，计入投标总价中。
表— 12— 5
规费、税金项目清单与计价表
工程名称：屋面、女儿墙、墙体维修 | [11 empty] | 标段：哈尔滨市平房区人民法 院基础设施维修改造项目 | [9 empty] | 第 1 页 共 1 页
序号 |  |  | 项目名称 | [6 empty] | 计算基础 | [6 empty] | 计算基数 |  |  |  |  | 计算费率(%) |  |  |  |  | 金额(元)
1 |  |  | 规费 | [6 empty] | [（A）+（B）+（C）+人工 费价差]×费率
1.1 |  |  | 社会保险费 | [6 empty] | 养老保险费+医疗保险费+失 业保险费+工伤保险费+生育 保险费
1.1.1 |  |  | 养老保险费 | [6 empty] | 计费人工费+人工价差 | [11 empty] | 16
1.1.2 |  |  | 医疗保险费 | [6 empty] | 计费人工费+人工价差 | [11 empty] | 7.5
1.1.3 |  |  | 失业保险费 | [6 empty] | 计费人工费+人工价差 | [11 empty] | 0.5
1.1.4 |  |  | 工伤保险费 | [6 empty] | 计费人工费+人工价差 | [11 empty] | 1
1.1.5 |  |  | 生育保险费 | [6 empty] | 计费人工费+人工价差 | [11 empty] | 0.6
1.2 |  |  | 住房公积金 | [6 empty] | 计费人工费+人工价差 | [11 empty] | 5
1.3 |  |  | 环境保护税 | [6 empty] | 按实际发生计算
2 |  |  | 税金 | [6 empty] | [（一）+（二） +（三） + ( 四）-（3）-（4）-甲供材 料费]×税率 | [11 empty] | 9
合 计
编制人（造价人员）： | [11 empty] | 复核人（造价工程师）：
表— 13
发包人提供材料和工程设备一览表
工程名称：屋面、女儿墙、墙体维修 | [14 empty] | 标段：哈尔滨市平房区人民 法院基础设施维修改造项目 | [7 empty] | 第 1 页 共 1 页
序号 |  |  | 材料(工程设备)名称、规 格、型号 | [5 empty] | 单位 |  | 数量 |  |  | 单价(元) |  |  |  |  | 交货方式 |  |  |  | 送达地点 |  |  |  |  | 备注
注：此表由招标人填写，供投标人在投标报价、确定总承包服务费时参考
表-20