## Sheet1
一 | 云主机 | 单位 | 数量 | 参数
1 | 大数据管控服务 | 台/年 | 8 | 1.国产品牌机架式服务器；
2.处理器：配置≥2颗IntelXeon处理器，单颗CPU物理核心数≥12，单颗CPU主频≥2.4GHz；
3.内存：配置≥512GB DDR4 2933MHz内存；
4.硬盘：≥2块 3.84TB-SATA-SSD硬盘，配置≥4块 7.68T-SATA-SSD硬盘；支持SATA/SAS/NVME接口。
5.Raid卡：支持RAID 0、1、10，支持JBOD，控制器芯片为LSI 3108/Avago 3408/3508/PMC3152其中的一种。
6.网卡：≥2张2口10GE/25GE光口网卡（含模块），网卡采用Intel 82599/Mellanox CX4/CX5芯片光口。
7.高效能热插拔白金冗余电源模块数量≥2块800W，可实现1+1冗余供电；
8、I/O扩展：可支持≥9个PCI-E扩展插槽，1个OCP卡专用PCIE插槽；
9、GPU：最大支持4个双宽GPU、8个单宽GPU，
10、备份：可支持服务器同品牌智能备份还原软件，
11、安全：支持与服务器同一品牌的安全增强模块，，产品支持系统账户、进程、服务、注册表的强制访问控制。产品支持提供文件与服务完整性检测功能。
2 | 大数据流计算服务 | 台/年 | 20 | 1.国产品牌机架式服务器；
2.处理器：配置≥2颗IntelXeon处理器，单颗CPU物理核心数≥12，单颗CPU主频≥2.4GHz；
3.内存：配置≥256GBDDR42933MHz内存；
4.硬盘：≥2块480GB-SATA-SSD，配置≥12块8TB-SATA-7.2Krpm通用硬盘；支持SATA/SAS/NVME接口
5.Raid卡：支持RAID 0、1、10，支持JBOD，控制器芯片为LSI 3108/Avago 3408/3508/PMC3152其中的一种。
6.网卡：配置≥2张2口10GE/25GE光口网卡（含模块），网卡采用Intel 82599/Mellanox CX4/CX5芯片光口；
7.高效能热插拔白金冗余电源模块数量≥2块800W，可实现1+1冗余供电；
8、I/O扩展：可支持≥9个PCI-E扩展插槽，1个OCP卡专用PCIE插槽；
9、GPU：最大支持4个双宽GPU、8个单宽GPU。
10、备份：可支持服务器同品牌智能备份还原软件，
11、安全：支持与服务器同一品牌的安全增强模块,产品支持系统账户、进程、服务、注册表的强制访问控制。产品支持提供文件与服务完整性检测功能。
3 | 大数据离线计算服务 | 台/年 | 3 | 1.国产品牌机架式服务器；
2.处理器：配置≥2颗IntelXeon处理器，单颗CPU物理核心数≥12，单颗CPU主频≥2.4GHz；
3.内存：配置≥256GBDDR42933MHz内存；
4.硬盘：≥2块480GB-SATA-SSD，配置≥24块1.8TB-SAS-10Krpm通用硬盘；支持SATA/SAS/NVME接口
5.Raid卡：支持RAID 0、1、5，控制器芯片为LSI3108/Avago 3508/PMC3152其中的一种；
6.网卡：≥4个10GE/25GE网口（含模块），网卡采用Intel 82599/Mellanox CX4/CX5芯片光口；
7.高效能热插拔白金冗余电源模块数量≥2块800W，可实现1+1冗余供电；
8、I/O扩展：可支持≥9个PCI-E扩展插槽，1个OCP卡专用PCIE插槽；
9、GPU：最大支持4个双宽GPU、8个单宽GPU；
10、备份：可支持服务器同品牌智能备份还原软件。
11、安全：支持与服务器同一品牌的安全增强模块,产品支持系统账户、进程、服务、注册表的强制访问控制。产品支持提供文件与服务完整性检测功能。
4 | 大数据实时计算服务 | 台/年 | 6 | 1.国产品牌机架式服务器；
2.处理器：配置≥2颗IntelXeon处理器，单颗CPU物理核心数≥24，单颗CPU主频≥2.2GHz；
3.内存：配置≥512GBDDR42933MHz内存；
4.硬盘：≥2块960GB-SATA-SSD，配置≥25块1.8TBSAS-10Krpm硬盘；支持SATA/SAS/NVME接口
5.Raid卡：支持RAID 0、1、5，控制器芯片为LSI 3108
6.网卡：≥2张2口10GE/25GE光口网卡（含模块），网卡采用Intel 82599
7.高效能热插拔白金冗余电源模块数量≥2块800W，可实现1+1冗余供电；
8、I/O扩展：可支持≥9个PCI-E扩展插槽，1个OCP卡专用PCIE插槽；
9、GPU：最大支持4个双宽GPU、8个单宽GPU。
10、备份：可支持服务器同品牌智能备份还原软件。
11、安全：支持与服务器同一品牌的安全增强模块,产品支持系统账户、进程、服务、注册表的强制访问控制。产品支持提供文件与服务完整性检测功能。
5 | 大数据网关服务 | 台/年 | 2 | 1.国产品牌机架式服务器；
2.处理器：配置≥2颗IntelXeon处理器，单颗CPU物理核心数≥24，单颗CPU主频≥3.0GHz；
3.内存：配置≥384GBDDR42933MHz内存；
4.硬盘：配置≥2块1.8TB-SAS-10Krpm通用硬盘；支持SATA/SAS/NVME接口
5.Raid卡：支持RAID 0、1、10，支持JBOD，控制器芯片为LSI3108；
6.网卡：≥4张2口10GE/25GE光口网卡（含模块），网卡采用Intel 82599
7.高效能热插拔白金冗余电源模块数量≥2块800W，可实现1+1冗余供电；
8、I/O扩展：可支持≥9个PCI-E扩展插槽，1个OCP卡专用PCIE插槽；
9、GPU：最大支持4个双宽GPU、8个单宽GPU。
10、备份：可支持服务器同品牌智能备份还原软件。
11、安全：支持与服务器同一品牌的安全增强模块，产品支持系统账户、进程、服务、注册表的强制访问控制。产品支持提供文件与服务完整性检测功能。
| 大数据监控服务 | 台/年 | 2 | 1.国产品牌机架式服务器；
2.处理器：配置≥2颗IntelXeon处理器，单颗CPU物理核心数≥10，单颗CPU主频≥2.2GHz；
3.内存：配置≥64GBDDR42933MHz内存；
4.硬盘：配置≥7块600GB-SAS-10K rpm通用硬盘；支持SATA/SAS/NVME接口。
5.Raid卡：支持RAID 0、1、10，支持JBOD，控制器芯片为LSI 3108；
6.网卡：≥4张2口10GE/25GE光口网卡（含模块），网卡采用Intel 82599。7.高效能热插拔白金冗余电源模块数量≥2块800W，可实现1+1冗余供电；
8、I/O扩展：可支持≥9个PCI-E扩展插槽，1个OCP卡专用PCIE插槽；
9、GPU：最大支持4个双宽GPU、8个单宽GPU。
10、备份：可支持服务器同品牌智能备份还原软件。
11、安全：支持与服务器同一品牌的安全增强模块，产品支持系统账户、进程、服务、注册表的强制访问控制。产品支持提供文件与服务完整性检测功能。
7 | 云管理服务 | 台/年 | 32 | 1、规格：国产2U机架式服务器；
2、处理器：配置≥2颗Intel5220R处理器，2.2GHz，24C；
3、内存：配置≥768GBDDR4内存；支持内存插槽数≥24个；
4、.硬盘：配置≥1块 480GB-SATA-SSD硬盘；≥3块960GB-SATA-SSD硬盘；≥1块Intel P4610 NVMe SSD，单块要求≥3.2T，每日整盘写入次数>=3DWPD或耐用等级>=21PBW；≥8块4TB SATA通用硬盘；
5、RAID：配置独立的3108阵列卡，≥2G缓存，带掉电保护，提供RAID0/1/5/6/10/50/60等；
6、I/O扩展：可支持≥9个PCI-E扩展插槽，1个OCP卡专用PCIE插槽；最大支持4个双宽GPU、8个单宽GPU；
7、网络：配置≥2个双端口10Gb82599光纤网卡（含多模万兆光模块），支持网络唤醒，网络冗余，负载均衡等网络高级特性；
8、电源和导轨：配置冗余热插拔交流电源和安装导轨；
9、管理：集成系统管理芯片，支持IPMI2.0、KVMoverIP、虚拟媒体等管理功能；可支持与服务器同一品牌服务器管理软件。
10、备份：可支持服务器同品牌智能备份还原软件。
11、安全：支持与服务器同一品牌的安全增强模块，产品支持系统账户、进程、服务、注册表的强制访问控制。产品支持提供文件与服务完整性检测功能。
8 | 数据库计算节点服务 | 台/年 | 2 | 1.服务器高度≥2U，标配原厂导轨；
2.CPU型号Intel至强系列处理器2.2GHz/28核/38.5MB/165WCPU模块；
3.CPU实配数量≥2颗；
4.内存实配规格≥384GBDDR4-2933；
5.内存可扩展数量，最大支持24根DDR4内存，最高速率2933MT/s，支持RDIMM或LRDIMM，最大容量3.0TB；
6.实配硬盘≥4*2.4TBSAS10K2.5inEPHDD通用硬盘模块，8*1.92TB2.5in混合型SATA/SASSSD
7.标配LSI9361-8i12Gb2端口SASRAID卡(支持8个SAS口,2G缓存,不含掉电保护),支持RAID0/1/5/10；
8.PCII/O插槽最多提供≥10个标准PCIE3.0插槽；
9.网卡：万兆光接口*≥4个（含模块），千兆光接口*≥4个（含模块）；
10.电源：≥2块800W电源模块，相互冗余；
9 | 服务器负载均衡服务（硬件） | 实例/年 | 75 | 该服务由4台负载均衡设备提供和4台负载均衡服务器提供，其中：
负载均衡设备参数：
1. 设备高1U，双电源，提供≥4个千兆电口、≥4个千兆光口、≥2个万兆光口，≥2个扩展槽，支持万兆接口扩展，双电源。
2.四层吞吐量20G，并发连接数1000万，四层新建连接（CPS）35万，七层每秒请求数（RPS）40万。
3.支持TCP半连接健康检查。
4.支持双机热备、VRRP多主、静默双机等多种模式。
5.支持串接、旁路和三角传输部署模式。
6.支持IPV4/IPV6双协议栈。
7.支持X-Forwarded-For功能，用来识别通过HTTP代理或负载均衡方式连接到Web服务器的客户端最原始的IP地址的HTTP请求头字段，实现对访问源的溯源。
8.支持轮询、加权轮询、最小连接、加权最小连接、源地址散列、源地址源端口散列、目的地址散列、最小流量、加权最佳性能、每源地址轮询等负载均衡调度算法。
9.支持智能DNS解析功能，引导访问用户从最优路径的线路接入应用系统。
10.支持基于ICMP、UDP端口、TCP端口和HTTP的健康检查方式。
11.支持ISP地址数据库并支持升级功能，支持自定义的ISP地址数据库。
12.支持链路冗余机制，当某一条链路故障时，可将访问流量切换到其它链路，保障用户业务的持久通畅。
13.支持多种链路检测方法，能够通过PING、TCP、DNS等方式监控链路的连通性。
14.支持DNS透明代理功能，可基于负载均衡算法代理内网用户进行DNS请求转发。
15.支持X-Forwarded-For功能。
负载均衡服务参数：
1、规格：国产品牌，≥2U机架式服务器；
2、处理器：配置≥2颗Intel5220R2.2GHz，24C；
3、内存：配置≥256GBDDR4内存；支持内存插槽数≥24个；
4、硬盘：配置≥2块480GBSATASSD硬盘，≥1块960GBSATASSD硬盘；支持SATA/SAS/NVME接口
5、RAID：配置独立9460阵列卡≥2G缓存，提供RAID0/1/5/6/10/50/60等；
6、I/O扩展：可支持≥9个PCI-E扩展插槽，1个OCP卡专用PCIE插槽；最大支持4个双宽GPU、8个单宽GPU；
7、网络：配置≥2个双端口25GbMellanox_CX5光纤网卡（含模块），支持网络唤醒，网络冗余，负载均衡等网络高级特性；
8、电源和导轨：配置800W冗余热插拔交流电源和安装导轨；
9、管理：集成系统管理芯片，支持IPMI2.0、KVMoverIP、虚拟媒体等管理功能；可支持与服务器同一品牌服务器管理软件。10、备份：可支持服务器同品牌智能备份还原软件。
11、安全：支持与服务器同一品牌的安全增强模块，产品支持系统账户、进程、服务、注册表的强制访问控制。产品支持提供文件与服务完整性检测功能，
二 | 云存储
1 | 分布式块存储服务 | 元/G/年 | 773T | 1.品牌：国内品牌，拥有完全的自主知识产权，软件和硬件均非OEM产品，所投产品需与搭建的医保云平台具有良好兼容性。
2.生产存储必须基于全分布式存储架构，具备如下特点：构筑在通用存储硬件之上，通过软件层面的全分布式架构和数据冗余技术，来达到高可伸缩性和高可用性，性能、容量随节点数增加而线性增加。
3.支持多副本或EC冗余机制。
4.当磁盘或存储节点故障时，系统能自动进行数据重建，数据重建速度最块能达到每TB≤15分钟。
5.支持存储软件DIF，解决字节跳变、读偏、写偏等静默数据错误问题，提升数据可靠性。
6.支持卷的快照和回滚，单个卷支持的最大快照数量不少于2048个，快照对主机业务性能影响不能超过5%；快照需基于ROW模式，支持秒级快照。
7.支持SCSI和iSCSI协议，可对接物理机和至少三种虚拟化平台。
8.单系统支持存储卷的数量不少于1000000个。单卷最大容量≥512TB。
9.支持通过单集群按服务器维度划分多个存储资源池，每个存储资源池即为一个故障域。
10.支持用户自定义性能图表并指定对象，对CPU利用率、内存利用率、带宽、IOPS、时延、磁盘利用率、存储池利用率等进行统计。
11.支持告警邮件通知，系统将自动将告警信息通过Email发送给相关人员，也可设置将告警转储到第三方服务器。支持告警屏蔽和取消屏蔽。
12.≥2颗8C处理器；单颗CPU主频≥3.2GHz；
13.≥192GDDR42933MHz内存；≥2块600GB10KSAS硬盘；≥1块1.92TSASSSD硬盘；≥2块3.2TSSDNVME硬盘；≥11块14TSATA硬盘；≥6个10Gb光口（含多模万兆光模块）；配置单独Raid控制器，支持RAID0/1/10；配置冗余电源；☆要求本项7台分布式块存储总有效可得容量≥773TB。
14.支持存储节点亚健康功能：如果存储节点服务时延持续增高至2秒/4秒/6秒或出现内存泄漏，发出告警并提供处理方案。
2 | 分布式数据库存储服务 | 元/G/年 | 576T | 1、品牌：知名品牌，拥有完全的自主知识产权，所投产品需与搭建的医保云平台具有良好兼容性。
2.生产存储必须基于全分布式存储架构，具备如下特点：构筑在通用存储硬件之上，通过软件层面的全分布式架构和数据冗余技术，来达到高可伸缩性和高可用性，性能、容量随节点数增加而线性增加。
3.支持多副本或EC冗余机制。
4.当磁盘或存储节点故障时，系统能自动进行数据重建，数据重建速度最块能达到每TB≤15分钟。
5.支持存储软件DIF，解决字节跳变、读偏、写偏等静默数据错误问题，提升数据可靠性。
6.支持卷的快照和回滚，单个卷支持的最大快照数量不少于2048个，快照对主机业务性能影响不能超过5%；快照需基于ROW模式，支持秒级快照。
7.支持SCSI和iSCSI协议，可对接物理机和至少三种虚拟化平台。
8.单系统支持存储卷的数量不少于1000000个。单卷最大容量≥512TB。
9.支持通过单集群按服务器维度划分多个存储资源池，每个存储资源池即为一个故障域。
10.支持用户自定义性能图表并指定对象，对CPU利用率、内存利用率、带宽、IOPS、时延、磁盘利用率、存储池利用率等进行统计。
11.支持告警邮件通知，系统将自动将告警信息通过Email发送给相关人员，也可设置将告警转储到第三方服务器。支持告警屏蔽和取消屏蔽。
12.☆≥2颗8C处理器；单颗CPU主频≥3.2GHz；
13.≥128GDDR42933MHz内存；≥2块600GB10KSAS硬盘；≥12块3.84TSASSSD硬盘；≥6个10Gb光口（含多模万兆光模块）；配置单独Raid控制器，配置冗余电源；支持RAID0/1/10；☆要求本项15台分布式数据库存储总有效可得容量≥576TB。
14.支持存储节点亚健康功能：如果存储节点服务时延持续增高至2秒/4秒/6秒或出现内存泄漏，发出告警并提供处理方案。
3 | 对象存储服务 | 元/G/年 | 678T | 该服务由7台对象存储服务器提供，参数如下：
1、规格：国产2U机架式服务器；
2、处理器：X86架构，配置≥2颗Intel2.1GHz，16C；
3、内存：配置≥192GBDDR4内存；支持内存插槽数≥24个；
4、硬盘：配置≥2块960GSATASSD硬盘；≥2块3.2TSSDNVME硬盘；≥12块16TSATA硬盘；支持SATA/SAS/NVME接口
5.Raid卡：支持RAID 0、1、10，支持JBOD，控制器芯片为Avago 3108/3408/3508其中的一种;要求本项3台对象存储服务器总有效可得容量软件授权≥678TB。
6、I/O扩展：可支持≥9个PCI-E扩展插槽，1个OCP卡专用PCIE插槽；最大支持4个双宽GPU、8个单宽GPU；
7、网络：配置≥2个双端口10Gb82599光纤网卡（含多模万兆光模块），支持网络唤醒，网络冗余，负载均衡等网络高级特性；
8、电源和导轨：配置冗余热插拔交流电源和安装导轨；
9、管理：集成系统管理芯片，支持IPMI2.0、KVMoverIP、虚拟媒体等管理功能；可支持与服务器同一品牌服务器管理软件。
10、备份：可支持服务器同品牌智能备份还原软件。
11、安全：支持与服务器同一品牌的安全增强模块，产品支持系统账户、进程、服务、注册表的强制访问控制。产品支持提供文件与服务完整性检测功能。
4 | 数据库存储服务 | 元/G/年 | 199T | 该服务由8台数据库存储节点提供：参数如下：
1.服务器高度≥2U，标配原厂导轨；
2.CPU型号Intel至强系列处理器2.1GHz/16核/22MB/100WCPU模块；
3.CPU实配数量≥2颗；
4.内存实配规格≥384GBDDR4-2933；
5.内存可扩展数量最大支持24根DDR4内存，最高速率2933MT/s，支持RDIMM或LRDIMM，最大容量3.0TB；
6.实配硬盘≥4*2.4TBSAS10K2.5inEPHDD通用硬盘模块，8*1.92TB2.5in混合型SATA/SASSSD
7.标配LSI9361-8i12Gb2端口SASRAID卡(支持8个SAS口,2G缓存,不含掉电保护),支持RAID0/1/5/10；
8.PCII/O插槽最多提供≥10个标准PCIE3.0插槽；
9.网卡：万兆光接口*≥4个（含模块），千兆光接口*≥4个（含模块）；
10.电源：≥2块800W电源模块，相互冗余；
5 | 备份服务 | 元/G/年 | 550T | 该服务由两台备份一体机提供服务：参数如下：
1. 软硬件一体化架构，集备份管理软件，备份服务器和备份存储于一体，无需配置独立备份服务器，无需配置外置备份存储；
2.要求硬件实配有效容量≥550TB，内存≥128G， 实配10Gb以太网光口≥4个（含万兆模块），1Gb以太网电口≥4个，≥23块,≥12T SATA；
3.实配双控制器存储架构或者双套X86集群架构（CPU采用intelcpu）；
4.单设备最大支持硬盘数≥212块；
5.内部采用无线紧耦合互联；CPU、主板、通道、接口、电源、风扇等组件均配置两份，任一组件故障，数据不丢失，业务不中断。
6.单RAID硬盘组任意3块及以上硬盘发生整盘永久性故障，数据不丢失，业务不中断；
7.支持RAID快速重建功能，在RAID5中，单块硬盘发生闪断，重建时间不超过10分钟；在RAID5中，单块硬盘大面积介质故障，热备盘重建时间不超过20分钟；
8.支持对文件的合成备份，避免了海量文件数据执行周期性全量备份业务；
9.支持把本地数据备份到云平台，实现本地与云端数据的协同保护，云平台包括但不限于：亚马逊云、阿里云、微软云、百度云、腾讯云、华为云、新浪云、天翼云、金山云等。
10.备份软件采取后端容量许可方式，容量与硬件实配有效容量相同，不限制备份客户端数量、重删、备份恢复功能等；
11.支持Windows、Redhat、SuSE、CentOS、Ubuntu、AIX、Solaris、HPUX、Astralinux、EulerOS、中标麒麟和银河麒麟的文件系统备份恢复；
12.支持对Oracle、SQLServer、DB2、MySQL、GaussDB、Gbase、PostgreSQL等数据库进行在线备份保护，备份任务配置过程全部图形化操作，无需编写脚本。
13.支持MySQL的物理合成备份、日志备份和挂载恢复，且备份过程不锁表，支持恢复到指定的GTID（GlobalTransactionIdentifier）。
14.支持Oracle、MySQL采用持续日志备份方式，连续监控并复制变化的Binlog文件，实现对数据库变化数据达到秒级以内的备份保护。
三 | 云安全
1 | SSL VPN网关 | 台/年 | 4 | 1.高度1U，冗余电源，提供≥8个千兆电口，≥12个万兆光口，≥2个扩展槽位，配置4个万兆光模块，最大SSLVPN并发≥10000，本次提供5000个SSLVPN并发授权。
2.业务吞吐量≥25Gbps，并发连接数≥1200万。
3.支持用户找回密码后强制用户修改密码。
4.具备公安部颁发的VPN（行标-三级）安全专用产品销售许可证。
5.支持在线、旁路部署模式。
6.支持VPN登录前和登录后公告信息显示，登录前后公告内容可配置多条。
7.支持MPLSVPN；支持MPLS静态标签转发；支持LDP协议，支持LDP引入OSPF路由、BGP路由、RIP路由、静态路由、ISIS路由、GUARD路由，支持环路检测；支持LDP邻居，MPLS转发表查看；支持SVC方式、CCC方式、MARTINI方式、VPLS方式的L2VPN。
8.支持LocalDB、USBKEY、短信认证、硬件特征码、动态令牌、数字证书认证、LDAP、RADIUS、Tacacs认证等认证方式。
9.支持PC终端使用包括Windows、MacOS等主流操作系统来登录SSLVPN系统。
10.支持IOS、Android等操作系统的智能手机、PDA、平板电脑（PAD）等移动终端的SSLVPN接入。
11.支持双机模式下，支持主备两台设备采用同一套IP地址，简化配置。
12.支持基于源/目的IP，源/目的端口，源/目的区域，用户（组），应用/服务类型的细化控制方式。
13.支持基于Android、IOS、Linux、Windows平台的SSLVPN客户端的第三方软件开发包（SDK）。
14.支持静态路由、RIPv1/2、OSPF、策略路由等。
2 | 安全设备管理软件 | 项/年 | 2 | 1.实配网络安全设备管理授权点位100个，含承载服务器。
2.支持将网络用户的基本信息添加到组织结构列表中，并且按照组织结构中不同级别和不同职能管理部门分配网络用户。
3.支持对网管平台中所有告警事件的记录。
4.支持将告警信息以邮件或短信方式发送给指定邮箱或短信接收方。
5.支持查看当前网管平台的License信息，包括授权用户信息，授权信息，授权功能等。
6.支持TR-069管理协议，支持SNMP管理协议。
7.支持通用设备管理，显示当前系统中管理的设备信息，状态，可以删除不需要管理的设备。
8.支持防火墙、入侵防御、WAF设备统一升级被管理设备的特征库。
9.支持接收设备系统日志并显示。
10.支持接收设备操作日志并显示。
3 | DDoS检测设备 | 台/年 | 2 | 1.设备高2U，双电源，提供≥4个千兆光口、≥4个千兆电口（支持掉电保护）、≥2个万兆光口、≥2个扩展插槽，提供2个万兆光模块。
2.异常流量检测能力20万/秒netflow，并发检测对象500个。
3.支持自适应基线检测能力和自定义异常阈值检测能力。
4.支持针对不同类型的DDoS攻击，检测设备支持对应参数设置和缺省检测类型设置。
5.支持针对不同防护对象，支持设置不同的异常流量检测参数和牵引策略。
6.支持针对网络层、应用层分别设置检测策略的能力。
7.支持对流量进行空路由牵引。
8.支持对自定义的IP域范围检测入域流量超常和出域流量超常。
9.支持对NTP/SSDP/SNMP/CHARGEN等反射类攻击的检测和告警能力。
10.支持每一种告警都支持单独定义低、中、高级别的阈值。
4 | DDoS清洗设备 | 台/年 | 2 | 1.设备高2U，双电源，提供≥4个千兆光口、≥4个千兆电口（支持掉电保护）、≥2个万兆光口、≥2个扩展插槽，提供2个万兆光模块。
2.设备吞吐量15Gbps，最大并发连接数1500万。
3.支持GRE回注、MPLSLSP回注、MPLSVPN、二层透传回注等多种回注方式。
4.支持动态牵引方式，包括BGP、ISIS、OSPF路由协议。
5.支持在线、旁路工作模式。
6.支持基于IPv4/v6双栈下的SYN/ACKflood、ICMPflood、UDPflood、DNSQueryflood、HTTPGETflood、ConnectionsFlood、CC等常见DDOS攻击手段的防护。
7.支持针对协议漏洞的畸形包攻击防范，如Land、Smurf、Fraggle、TearDrop、Winnuke等。
8.支持对ICMP重定向报文、Tracert报文、源路由选项IP报文、路由记录选项IP报文、超大ICMP报文、反向路由检测、TcpFlag攻击、ICMPMTU欺骗报文等网络行为阻断，并发送日志和统计攻击次数。
9.支持根据报文特征进行自定义攻击防护类型，通过这种方式防护未知攻击防护。
10.对SYN、SYN-ACK、FIN、RST等报文的长度进行检查，报文长度合法范围可自定，对TCP标记检查，对ACKPayload内容过滤，可自定义Payload字段检查范围。
11.对多个出接口和入接口的流量速率和报文速率通过趋势图对比分析，可选择时间包括最近一小时、最近一天、最近一周、最近30天。
12.可对源地址/目的地址做会话数限制，包括服务类型可定义服务类型）、新建速率、总会话术、每IP会话数、动作、有效时间等。
13.可通过域名黑白名单、DNS访问控制、重传校验、TCP校验、DNSReply状态防护、每源IP防护、每域名防护、二级域名防护、重点域名监控的手段防御DNS攻击。
14.对TCP、UDP、ICMP及其它分片启用报文速率限制。
15.可通过域名黑白名单、DNS访问控制、重传校验、TCP校验、DNSReply状态防护、每源IP防护、每域名防护、二级域名防护、重点域名监控的手段防御DNS攻击。
16.对HTTP头部Method、Cookie、Host、Referer、RequestURI、Version、UserAgent等内容过滤，可以阻断或RESET双向连接。
5 | 出口防火墙 | 台/年 | 4 | 1.设备高1U，双电源，提供≥8个千兆电口、≥12个万兆光口（可向下兼容千兆端口），≥2个扩展插槽，提供4个万兆光模块。
2.整机吞吐量≥40Gbps，最大并发连接数≥1200万。
3.支持多虚一部署，可将两台物理设备虚拟化成一台逻辑上的设备。
4.支持通过命令行的方式对设备内部的数据流进行分析，定位造成故障的防火墙内部功能模块。
5.支持对被保护对象的流量进行分析，通过对流量日志的统计整理，智能生成包过滤策略，提高运维人员工作效率。
6.支持对安全策略进行冗余分析。
7.支持基于源/目的IP，源/目的端口，源/目的区域，用户（组），应用/服务类型的细化控制方式。
8.支持IPv4／v6NAT地址转换。
9.支持针对不同策略、不同流量修改TCP，UDP和ICMP协议的连接超时时间。
10.支持自动和手动备份，能够保存多个的文件，支持配置回滚。
11.支持Land、Smurf、Fraggle、WinNuke、PingofDeath、TearDrop、IPSpoofing攻击防护。
12.支持SYNFlood、ICMPFlood、UDPFlood、ARPFlood攻击防护，支持IP地址扫描，端口扫描防护，支持ARP欺骗防护功能、支持IP协议异常报文检测和TCP协议异常报文检测。
13.支持NTP协议。
14.双机支持A/S，A/A方式部署，支持配置同步，会话同步和用户状态同步。
6 | 边界防火墙 | 台/年 | 4 | 1.设备高1U，双电源，提供≥8个千兆电口、≥12个万兆光口（可向下兼容千兆端口），≥2个扩展插槽，提供4个万兆光模块。
2.整机吞吐量≥40Gbps，最大并发连接数≥1200万。
3.支持多虚一部署，可将两台物理设备虚拟化成一台逻辑上的设备。
4.支持通过命令行的方式对设备内部的数据流进行分析，定位造成故障的防火墙内部功能模块。
5.支持对被保护对象的流量进行分析，通过对流量日志的统计整理，智能生成包过滤策略，提高运维人员工作效率。
6.支持对安全策略进行冗余分析。
7.支持基于源/目的IP，源/目的端口，源/目的区域，用户（组），应用/服务类型的细化控制方式。
8.支持IPv4／v6NAT地址转换。
9.支持针对不同策略、不同流量修改TCP，UDP和ICMP协议的连接超时时间。
10.支持自动和手动备份，能够保存多个的文件，支持配置回滚。
11.支持Land、Smurf、Fraggle、WinNuke、PingofDeath、TearDrop、IPSpoofing攻击防护。
12.支持SYNFlood、ICMPFlood、UDPFlood、ARPFlood攻击防护，支持IP地址扫描，端口扫描防护，支持ARP欺骗防护功能、支持IP协议异常报文检测和TCP协议异常报文检测。
13.支持NTP协议。
14.双机支持A/S，A/A方式部署，支持配置同步，会话同步和用户状态同步。
7 | 入侵防御 | 台/年 | 4 | 1.设备高2U，双冗余电源，提供≥4个千兆光口、≥4个千兆电口（支持bypass），≥2个万兆光口，2个万兆光模块，≥2个扩展插槽，设备提供三年特征库升级服务与三年病毒库升级服务。
2.设备吞吐量20Gbps，最大HTTP并发连接数1600万。
3.支持基于DNSRequest/Reply/每源IP/状态/每域名来实现对于DNS服务器的DDoS防护。
4.支持隧道报文检测，可以识别并检测MPLS、GRE、Vlan等特殊封装的网络报文。
5.支持通过命令行的方式对设备内部的数据流进行分析，可快速定位造成故障的内部功能模块，便于进行故障排查。
6.支持透明模式、在线模式，旁路模式部署。
7.内置IPS特征库，可针对SQL注入、蠕虫、木马后门、扫描探测、暴力破解、网络爬虫、篡改攻击、漏洞利用等恶意攻击进行检测和阻断，特征规则数量不少于6900条。
8.支持暴力破解检测，支持至少8种网络协议并支持至少15种暴力破解检测元。
9.可根据CVE编号查询具体的攻击特征。
10.支持攻击事件大屏展示功能，可以通过地图可视化展示攻击的具体分布情况，支持对关键攻击事件进行展示，将已被侵入的主机、僵尸受控主机、尝试入侵主机的IP地址进行统计。
11.支持对LAND、死亡之Ping、IP分片重叠、UDPFraggle、WinNuke、ICMPSmurf、TearDrop等常见畸形包攻击的检测防御。
12.支持对HTTP，FTP，POP3，SMTP，IMAP协议的病毒检测。
13.内置恶意域名信誉库，支持对恶意网站，C&C服务器，恶意DNS连接进行有效防护。
14.集成第三方专业防病毒厂商的专业病毒库，特征规则数量不少于9000条。
15.支持基于敏感字符阈值对敏感信息进行过滤。
16.支持IPv4、IPv6协议。
8 | 安全态势感知 | 项/年 | 1 | 该服务由两台安全态势感知设备提供，参数如下：
1.标准2U架构，双电源，提供≥2个万兆光口，≥2个千兆光口，提供2个万兆光模块，硬盘容量≥36T，固态SSD硬盘≥480G，提供5G流量分析能力。配置特征库升级服务三年，威胁情报特征库升级服务三年，漏洞分析授权。
2.具备攻击实时监控界面，支持基于攻击者IP、受害者IP、攻击源端口、攻击目的端口、攻击类型、攻击名称等属性作为过滤条件进行网络攻击自定义监控。
3.基于ATT&CK框架的攻击矩阵分析，支持将安全事件划分至13个入侵阶段，包括但不限于：扫描探测、投放利用、代码执行、持续突防、权限提升、防御绕过、账户破解、环境洞察、横向扩散、数据采集、命令控制、数据窃取、造成影响等。
4.具备高容错、高吞吐量的数据处理能力，采用Kafka、Storm、Spark、ElasticSearch等不少于16种大数据功能组件，并可监控各组件运行状况。
5.支持展示以饼状图的形式展示不同级别攻击事件分布情况；支持以柱状图的形式展示Web渗透攻击主机渗透攻击数据库攻击暴力破解挖矿远程控制恶意文件传播等类型的攻击事件分布情况。
6.支持安全综合态势大屏、威胁态势大屏、漏洞态势大屏、资产态势大屏、文件威胁大屏等，对大屏中展示的数据支持下钻查询。
7.支持以时间轴的形式展示攻击者在入侵全过程中各个入侵时间节点中的攻击目标、攻击次数、攻击类型以及入侵阶段。
8.支持以图形的形式展示攻击者的入侵范围以及入侵每个目标所采用的攻击类型；支持展示攻击类型中涉及到的攻击手段Top，并对展示攻击类型说明。
9.支持基于受害者、目的端口、时间段、攻击阶段、攻击类型、攻击级别、攻击名称等维度的网络攻击日志检索。
10.具备独立的威胁情报检索功能模块，支持基于IP、域名、文件哈希进行威胁情报检索。可查看情报的威胁级别、类型、披露时间以及历史关联情报。
11.支持从资产维度以不同视角展示整网资产健康状况，包括但不限于总体风险视角、资产价值视角、资产风险排行视角、资产分组视角、资产类型视角。
12.安全事件列表支持展示攻击者、受害者、事件类型、攻击阶段、事件级别、攻击次数、溯源时间等内容，可直接在安全事件列表中查看详细信息。
13.支持对监测到的网络攻击日志以攻击者视角进行自动聚合溯源，支持基于Web渗透攻击主机渗透攻击数据库攻击暴力破解挖矿远程控制恶意文件传播等7种攻击事件类型进行快速检索；支持手动添加安全溯源任务，实现对某时间周期内的安全事件进行定向聚合溯源。
14.支持从外部威胁、外连威胁、对外威胁、内部威胁4个维度威胁分析。
9 | Web防火墙 | 1套/年 | 1 | 该服务由4台web防火墙设备提供，参数如下：
1.设备高1U，双电，提供≥8个千兆电口、≥12个万兆光口，≥2个扩展插槽，提供4个万兆光模块，提供三年特征库。
2.吞吐量≥15Gbps，最大并发连接数700万。
3.支持双机热备、VRRP、静默双机等多种模式。
4.可以识别并检测QinQ、PPPoE、MPLS、GRE、Vlan等特殊封装的隧道报文，具备面向下一代网络的各种特性。
5.支持透明模式、代理模式和网关模式。
6.支持对Web流量的镜像阻断功能。
7.支持双向流量防护，流量不区分入接口和出接口。
8.支持自动和手动备份，至少能够保存10个的文件，支持配置回滚。
9.支持对上传文件的检查，可基于上传方法、文件类型、上传文件个数、单个文件大小、文件大小总和等参数进行配置。可识别类型至少包括PE、asp、aspx、php、jsp、sh、py、ELF、rb、pl、Webshell等。
10.支持服务器信息隐藏，隐藏信息包括Server头域信息、5xx信息、4xx信息、网站目录信息、关键文件信息、数据库信息、源码信息、账号信息等。
11.支持暴力破解防护，支持配置登陆校验地址、告警及阻断阈值等参数。
12.跨站脚本(XSS)、注入式攻击（包括SQL注入、命令注入、Cookie注入等）等应用攻击行为。
13.支持Webshell非法上传防护，同时支持基于Webshell上报危险系数防护。
14.支持站点自动发现功能，可自动学习命中的防护策略。
15.支持防篡改功能，能够防止被篡改内容被浏览者访问到。
10 | 漏洞扫描 | 台/年 | 2 | 1.设备高1U，双电源，提供≥8个千兆电口，≥1T硬盘，实配512个地址扫描授权，漏洞扫描特征库授权三年，WEB漏洞扫描授权。
2.支持边界完整性检测能力扩展，可检测出目标设备违规共享外联行为。
3.对高危漏洞提供自动化验证功能。自动化验证不需要任何人进行参与，平台自动对漏洞进行验证、判断，并可在安全检测报表中体现。
4.支持对目标资产进行多维度信息探测，支持场景下全资产盘点包括：操作系统识别、中间件识别、数据库识别、开启端口与服务识别、网络设备识别、安全设备识别。
5.可基于A段创建下发资产盘点任务，检测任务可发现目标范围内在线的资产，可检测到在线资产的IP地址、MAC地址、操作系统、设备类型、设备厂商、设备型号、软件版本，并在报告中展示设备开放的高危端口。
6.支持资产盘点策略设置，支持策略的查询、添加、删除，新建策略支持探活方式设置、探测端口自定义设置等。
7.支持对主流主机、操作系统、网络设备（如交换机、路由器、防火墙等）、数据库软件的识别和漏洞扫描。
8.支持高危漏洞的专项检测能力，适用于服务器、业务系统等设备极多的网络环境下快速安全检测。支持对高危漏洞提供自动化验证功能。
9.支持检测的漏洞数大于45000条。
10.支持违规内联检测能力扩展。
11.支持当前主流云平台扫描。
11 | 日志审计系统 | 1节点/年 | 75 | 该服务由2台云内日志审计系统探针设备提供，参数如下：
1.千兆电口数≥6、千兆电口数≥4、至少配置两个多模光模块、内存≥16GB、冗余电源；
2.至少支持审计200个日志源；
3.独立完成审计日志采集，不依赖于设备或系统自身的日志系统；
4.采用解决方案包上传对产品进行功能扩展，无需要代码开发；
5.自身用户管理与设备或主机的管理、使用、权限无关联；
6.支持Syslog、SNMPTrap、OPSec、FTP协议日志收集；
7.支持使用代理(Agent)方式提取日志并收集；
8.支持kafka日志接收转发、大数据安全域同步、APT沙箱报告转发等大数据联调功能；
9.支持目前主流的网络安全设备、交换设备、路由设备、操作系统、应用系统等；
10.支持常见的虚拟机环境日志收集，包括Xen、VMWare、Hyper-V等；
11.内置5000+解析规则，支持对收集的5000+设备类型日志进行解析（标准化、归一化），解析维度多达200+，解析规则可以根据客户要求定制扩展；
12.具备安全评估模型，评估模型基于设备故障、认证登录、攻击威胁、可用性、系统脆弱性等纬度加权平均计算总体安全指数。安全评估模型可以显示总体评分、历史评分趋势。安全评估模型各项指标可钻取具体的评分扣分事件；
13.内置设备异常、漏洞利用、横向渗透、权限提升、命令执行、可疑行为6大类50+子类的安全分析场景；
14.进行关联分析的规则可定制；
15.三维关联分析；支持通过资产、安全知识库、弱点库三个维度分析事件是否存在威胁，并形成关联事件；
16.支持FTP、SAMBA、NFS和FILE，4种方式的远程服务器；
17.通过在目标主机上安装Agent程序，支持监测目标主机的CPU利用率、内存使用率、磁盘使用率、磁盘使用情况、流量等信息；
18.用户支持双因子认证登录，双因子认证令牌支持绑定至具体用户；
19.提供一键式故障排除功能；
20.支持分布式部署，支持页面一键添加子节点，自动进行绑定添加，采集器可以选择同步日志范围，按需转发数据；
21.自定义的报表支持多个统计维度的数据集合；
22.支持报表导出为PDF和Word格式文件；
23.须与医保云PaaS中的态势感知系统进行数据对接。
12 | 数据库审计 | 1实例/年 | 75 | 该服务由2台云内数据库审计系统探针设备提供，参数如下：1.千兆电口≥4、千兆光口≥4、内置交流双电源、最大吞吐量不少于4000Mbps、双向审计数据库流量≥400Mbps、峰值SQL事务处理能力≥40000条/秒；
2.支持数据库实例量≥25最大可扩展至无限个、日志检索能力≥1500万条/秒、日志存储数量≥20亿条；
3.支持旁路部署模式下无须在被审计数据库系统上安装任何代理即可实现审计；
4.支持在目标数据库安装agent解决云环境、虚拟化环境内部流量无法镜像场景下数据库的审计；
5.支持分布式部署，管理中心可实现统一配置、统一报表生成、统一查询；
6.支持管理中心和探测器都可存储审计数据，实现大数据环境下磁盘空间的有效利用和扩展；
7.支持和ES平台对接，将审计日志和告警日志存储在ES系统中，并支持通过页面查询日志；
8.支持MongoDB、Hbase、Hive、impala、ElasticSearch、HDFS、Canssandra、greenplum、LibrA、graphbase、cache、Redis、HANA、ArangoDB、Neo4j、OrientDB等非关系型数据库的审计；
9.可以通过导入证书的方式实现MySQL5.7及以上版本采用了加密协议通讯的审计。；
10.支持超长SQL语句（最长4M）审计；
11.内置安全特征库不少于900条，如SQL注入、缓冲区溢出等；
12.可自定义审计规则，审计规则至少支持18个条件；
13.规则各条件之间支持与或非逻辑关系；
14.支持内置安全规则单独升级；
15.为满足审计追踪溯源、分析安全问题等需求，数据库审计应满足以下查询需求；
16.查询条件易于使用，审计查询条件均为非正则表达式形式进行；
17.支持基于数据库访问日期、时间、源/目的IP、来源、数据库名、数据库表名、字段值、数据库登录账号、SQL关键词、数据库返回码、SQL响应时间、数据库操作类型、影响行数等条件的审计查询；
18.支持在审计日志中一键添加过滤规则，支持在告警规则中一键添加信任规则和规则白名单；
19.系统内置多种报表模板库，报表不少于20种；
20.报表支持严格按照塞班斯（SOX）法案、等级保护标准要求生成多维度综合报告
21.支持按照数据库访问行为生成报表，智能识别帐号的增删、权限变更、密码修改、特权操作等行为；
22.支持按照时间曲线统计流量、在线用户数、并发会话、DDL操作数、DML操作数、执行量最多的SQL语句等报表；
23.支持对数据库的访问行为创建模型，并能根据模型数据自动对模型以外的行为进行自动智能告警；
24.支持根据系统CPU使用率、系统内存使用率、系统I/O使用率自动熔断；
25.须与医保云PaaS中的态势感知系统进行数据对接。
13 | 堡垒机 | 台/年 | 2 | 1.设备高2U，双电源，提供≥6个千兆电口，≥8T硬盘，≥2个扩展槽；配置510节点管理授权，最大字符连接510个，最大图型连接300个。
2.支持物理旁路单臂部署，以逻辑网关方式工作，不改变现有网络结构。
3.支持通过动作流配置提供广泛的应用接入支持，无论被接入的资源如何设计登录动作，通过动作流配置即可实现单点登陆和审计接入。
4.支持在授权基础上自定义访问审批流程，可设置一级或多级审批人，每级审批可指定通过投票数，需逐级审批通过才可最终发起运维操作。
5.支持静态口令认证、手机动态口令认证、USBkey（数字证书）认证、AD域认证、短信认证、国密动态令牌认证、Radius认证等认证方式；并支持各种认证方式和静态口令组合认证。
6.支持从windowsAD域抽取用户账号作为主账号，支持一次性抽取和周期性抽取两种方式。
7.支持登陆控制台会话超时时间设置，用户在指定时间内无操作自动注销当前会话。
8.支持在授权基础上自定义访问审批流程，可设置一级或多级审批人。
9.支持命令审批规则，用户执行高危命令时需要管理员审批后才允许执行。
10.支持运维审计日志在线播放，并且支持离线下载后使用专用离线播放器播放功能。
11.支持Windows、linux、国产麒麟系统、Android、IOS、MacOS等客户端，实现跨终端适应性。
14 | 探针 | 台/年 | 2 | 1.设备高2U，双电源配置，提供≥2个千兆电口，≥2个万兆光口，≥1T硬盘、≥480GBSSD硬盘，设备最大采集流量3G，提供三年特征库，2个万兆光模块。
2.探针要求必须与安全态势感知平台为同一品牌。
3.支持Web漏洞利用攻击检测能力：支持检测命令注入、目录遍历、口令暴力破解、信息泄露探测、Webshell上传、代码注入等Web漏洞攻击。
4.支持查看全流量探针系统状态，包括CPU使用率、内存使用率、磁盘使用率等。
5.支持标准模式、增强模式、深度模式、专家模式等不少于四种流量分析策略。
6.集成第三方防病毒厂商专业病毒库，具备反病毒引擎。
7.支持服务器漏洞利用攻击检测能力：支持目录遍历、跨栈脚本攻击、文件上传、命令注入、SQL注入、配置文件错误等主机漏洞攻击的正反向检测。
8.支持系统及应用漏洞攻击检测能力：支持检测应用程序漏洞攻击、数据库漏洞攻击、DNS漏洞攻击、文件漏洞攻击、FTP漏洞攻击、邮件漏洞攻击、TELNET漏洞攻击、TFTP漏洞攻击等系统及应用漏洞攻击。
9.支持具备全流量检测引擎,可实现IP碎片重组、TCP流重组、应用层协议识别与解析，能够对网络通信行为进行识别，包括但不限于：FTP行为、SMTP行为、DHCP行为、HTTP行为、DNS行为、SSL通信、SMB协议、Traceroute跟踪、Mysql数据局等。
15 | 网闸 | 台/年 | 2 | 1.标准2U机架式机箱，冗余电源。
2.内网：6个10/100M/1000M电口（内含1个独立管理口，1个HA口），4个千兆光口，4个万兆光口，2个usb口，1个console口。外网：6个10/100M/1000M电口（内含1个独立管理口，1个HA口），4个千兆光口，2个万兆光口，2个usb口，1个console口。
3.数据传输速率10Gbps；延时<0.05μs；MTBF≥120,000小时。
4.最大并发连接数：200，000。
16 | 安全隔离区防火墙 | 台/年 | 2 | 1.设备高1U，双电源，提供≥8个千兆电口、≥2个千兆光口，≥2个扩展插槽，提供2个千兆光模块，提供三年IPS特征库、三年病毒库升级授权。
2.整机吞吐量≥8Gbps，最大并发连接数≥300万。
3.支持多虚一部署，可将两台物理设备虚拟化成一台逻辑上的设备。
4.支持通过命令行的方式对设备内部的数据流进行分析，定位造成故障的防火墙内部功能模块。
5.访问控制策略支持基于源/目的IP，源/目的端口，源/目的区域，用户（组），应用/服务类型的细化控制方式。
6.支持对被保护对象的流量进行分析，通过对流量日志的统计整理，智能生成包过滤策略，提高运维人员工作效率。
7.支持IPv4／v6NAT地址转换。
8.支持针对不同策略、不同流量修改TCP，UDP和ICMP协议的连接超时时间。
9.支持自动和手动备份，至少能够保存5个的文件，支持配置回滚。
10.支持安全区域管理，可基于接口、VLAN划分安全区域。
11.支持对溢出攻击、蠕虫攻击、木马攻击、病毒攻击、钓鱼攻击、恶意代码、扫描探测、协议异常、可疑访问、事件监控、泛洪攻击、SQL注入、命令注入、Cookie注入、跨站脚本攻击、跨站请求伪造、网页挂马、网络爬虫、信息泄露、错误配置、隐藏字段、会话劫持、网页篡改、文件包含、目录穿越、CGI攻击等应用防护。
12.支持全局IPS策略调用IPS规则，最后在包过滤的高级业务中进行调用；支持IPS黑名单联动功能：启用或关闭。
13.防病毒策略支持配置策略名称、报文入接口（全部接口）、高、中、低三种流行度的规则设置。
17 | 安全管理区防火墙 | 台/年 | 4 | 1.设备高1U，双电源，提供≥8个千兆电口、≥2个千兆光口，≥2个扩展插槽，提供2个千兆光模块，提供三年IPS特征库、三年病毒库升级授权。
2.整机吞吐量≥8Gbps，最大并发连接数≥300万。
3.支持多虚一部署，可将两台物理设备虚拟化成一台逻辑上的设备。
4.支持通过命令行的方式对设备内部的数据流进行分析，定位造成故障的防火墙内部功能模块。
5.访问控制策略支持基于源/目的IP，源/目的端口，源/目的区域，用户（组），应用/服务类型的细化控制方式。
6.支持对被保护对象的流量进行分析，通过对流量日志的统计整理，智能生成包过滤策略，提高运维人员工作效率。
7.支持IPv4／v6NAT地址转换。
8.支持针对不同策略、不同流量修改TCP，UDP和ICMP协议的连接超时时间。
9.支持自动和手动备份，至少能够保存5个的文件，支持配置回滚。
10.支持安全区域管理，可基于接口、VLAN划分安全区域。
11.支持对溢出攻击、蠕虫攻击、木马攻击、病毒攻击、钓鱼攻击、恶意代码、扫描探测、协议异常、可疑访问、事件监控、、泛洪攻击、SQL注入、命令注入、Cookie注入、跨站脚本攻击、跨站请求伪造、网页挂马、网络爬虫、信息泄露、错误配置、隐藏字段、会话劫持、网页篡改、文件包含、目录穿越、CGI攻击等应用防护。
12.支持全局IPS策略调用IPS规则，最后在包过滤的高级业务中进行调用；支持IPS黑名单联动功能：启用或关闭。
13.防病毒策略支持配置策略名称、报文入接口（全部接口）、高、中、低三种流行度的规则设置。
18 | 前置区防火墙 | 台/年 | 4 | 1.设备高1U，双电源，提供≥8个千兆电口、≥2个千兆光口，≥2个扩展插槽，提供2个千兆光模块，提供三年IPS特征库、三年病毒库升级授权。
2.整机吞吐量≥8Gbps，最大并发连接数≥300万。
3.支持多虚一部署，可将两台物理设备虚拟化成一台逻辑上的设备。
4.支持通过命令行的方式对设备内部的数据流进行分析，定位造成故障的防火墙内部功能模块。
5.访问控制策略支持基于源/目的IP，源/目的端口，源/目的区域，用户（组），应用/服务类型的细化控制方式。
6.支持对被保护对象的流量进行分析，通过对流量日志的统计整理，智能生成包过滤策略，提高运维人员工作效率。
7.支持IPv4／v6NAT地址转换。
8.支持针对不同策略、不同流量修改TCP，UDP和ICMP协议的连接超时时间。
9.支持自动和手动备份，至少能够保存5个的文件，支持配置回滚。
10.支持安全区域管理，可基于接口、VLAN划分安全区域。
11.支持对溢出攻击、蠕虫攻击、木马攻击、病毒攻击、钓鱼攻击、恶意代码、扫描探测、协议异常、可疑访问、事件监控、、泛洪攻击、SQL注入、命令注入、Cookie注入、跨站脚本攻击、跨站请求伪造、网页挂马、网络爬虫、信息泄露、错误配置、隐藏字段、会话劫持、网页篡改、文件包含、目录穿越、CGI攻击等应用防护。
12.支持全局IPS策略调用IPS规则，最后在包过滤的高级业务中进行调用；支持IPS黑名单联动功能：启用或关闭。
13.防病毒策略支持配置策略名称、报文入接口（全部接口）、高、中、低三种流行度的规则设置。
19 | IPsec VPN网关 | 台/年 | 4 | 1.高度1U，冗余电源，提供≥8个千兆电口，≥12个万兆光口，≥2个扩展槽位，配置4个万兆光模块，提供10000条IPsecVPN隧道。
2.业务吞吐量≥25Gbps，并发连接数≥1200万。
3.支持用户找回密码后强制用户修改密码。
4.具备公安部颁发的VPN（行标-三级）安全专用产品销售许可证。
5.支持在线、旁路部署模式。
6.支持VPN登录前和登录后公告信息显示，登录前后公告内容可配置多条。
7.支持MPLSVPN；支持MPLS静态标签转发；支持LDP协议，支持LDP引入OSPF路由、BGP路由、RIP路由、静态路由、ISIS路由、GUARD路由，支持环路检测；支持LDP邻居，MPLS转发表查看；支持SVC方式、CCC方式、MARTINI方式、VPLS方式的L2VPN。
8.支持LocalDB、USBKEY、短信认证、硬件特征码、动态令牌、数字证书认证、LDAP、RADIUS、Tacacs认证等认证方式。
9.支持PC终端使用包括Windows、MacOS等主流操作系统来登录SSLVPN系统。
10.支持IOS、Android等操作系统的智能手机、PDA、平板电脑（PAD）等移动终端的SSLVPN接入。
11.支持双机模式下，支持主备两台设备采用同一套IP地址，简化配置。
12.支持基于源/目的IP，源/目的端口，源/目的区域，用户（组），应用/服务类型的细化控制方式。
13.支持基于Android、IOS、Linux、Windows平台的SSLVPN客户端的第三方软件开发包（SDK）。
14.支持静态路由、RIPv1/2、OSPF、策略路由等。
20 | 出口防火墙 | 台/年 | 2 | 1.设备高1U，双电源，提供≥8个千兆电口、≥12个万兆光口（可向下兼容千兆端口），≥2个扩展插槽，提供4个万兆光模块。
2.整机吞吐量≥40Gbps，最大并发连接数≥1200万。
3.支持多虚一部署，可将两台物理设备虚拟化成一台逻辑上的设备。
4.支持通过命令行的方式对设备内部的数据流进行分析，定位造成故障的防火墙内部功能模块。
5.支持对被保护对象的流量进行分析，通过对流量日志的统计整理，智能生成包过滤策略，提高运维人员工作效率。
6.支持对安全策略进行冗余分析。
7.支持基于源/目的IP，源/目的端口，源/目的区域，用户（组），应用/服务类型的细化控制方式。
8.支持IPv4／v6NAT地址转换。
9.支持针对不同策略、不同流量修改TCP，UDP和ICMP协议的连接超时时间。
10.支持自动和手动备份，能够保存多个的文件，支持配置回滚。
11.支持Land、Smurf、Fraggle、WinNuke、PingofDeath、TearDrop、IPSpoofing攻击防护。
12.支持SYNFlood、ICMPFlood、UDPFlood、ARPFlood攻击防护，支持IP地址扫描，端口扫描防护，支持ARP欺骗防护功能、支持IP协议异常报文检测和TCP协议异常报文检测。
13.支持NTP协议。
14.双机支持A/S，A/A方式部署，支持配置同步，会话同步和用户状态同步。。
21 | Web防火墙 | 1套/年 | 1 | 该服务由2台web防火墙设备提供，参数如下：
1.设备高1U，双电，提供≥8个千兆电口、≥12个万兆光口，≥2个扩展插槽，提供4个万兆光模块，提供三年特征库。
2.吞吐量≥15Gbps，最大并发连接数700万。
3.支持双机热备、VRRP、静默双机等多种模式。
4.可以识别并检测QinQ、PPPoE、MPLS、GRE、Vlan等特殊封装的隧道报文，具备面向下一代网络的各种特性。
5.支持透明模式、代理模式和网关模式。
6.支持对Web流量的镜像阻断功能。
7.支持双向流量防护，流量不区分入接口和出接口。
8.支持自动和手动备份，至少能够保存10个的文件，支持配置回滚。
9.支持对上传文件的检查，可基于上传方法、文件类型、上传文件个数、单个文件大小、文件大小总和等参数进行配置。可识别类型至少包括PE、asp、aspx、php、jsp、sh、py、ELF、rb、pl、Webshell等。
10.支持服务器信息隐藏，隐藏信息包括Server头域信息、5xx信息、4xx信息、网站目录信息、关键文件信息、数据库信息、源码信息、账号信息等。
11.支持暴力破解防护，支持配置登陆校验地址、告警及阻断阈值等参数。
12.跨站脚本(XSS)、注入式攻击（包括SQL注入、命令注入、Cookie注入等）等应用攻击行为。
13.支持Webshell非法上传防护，同时支持基于Webshell上报危险系数防护。
14.支持站点自动发现功能，可自动学习命中的防护策略。
15.支持防篡改功能，能够防止被篡改内容被浏览者访问到。
22 | 云内流量探针 | 台/年 | 2 | 1.软硬一体化2U标准机架式设备、1+1冗余电源、内存≥128G、可用硬盘容量≥2T，支持RAID1；
2.接口数量不少于10个，其中千兆RJ45网口不少于4个，千兆SFP光口不少于4个，万兆光口不少于2个、MTBF大于65000小时、吞吐率≥10Gbps；
3.部署方式：旁路镜像模式部署，不影响服务器处理性能和网络架构；
4.自定义配置：可在前端页面自定义配置探针与大数据平台之间的数据传输类型、各类型数据均支持任意字段的发送配置；
5.支持违规操作、违规访问、违规应用、违规外发等300种以上行为审计检测规则，可针对任意单条规则进行启用和禁用；
6.支持通过KAFKA接口向医保云PaaS中的态势感知平台报送流量审计数据与风险告警信息；
7.支持隧道通信、可疑内容、恶意IP、恶意域名、恶意证书、远程控制等3000种以上可疑通信检测规则，可针对任意单条规则进行启用和禁用；
8.支持端口扫描、服务扫描、Web扫描、扫描器指纹检测等300种以上的扫描探查检测规则，可针对任意单条规则进行启用和禁用；
9.支持挖矿活动、流氓软件、可疑文件、勒索软件、僵木蠕、Webshell等25000种以上恶意程序检测规则，可针对任意单条规则进行启用和禁用；
10.威胁检测规则数量≥43000种，针对任意单条规则支持页面启用、禁用；
11.支持IP地理信息重映射，用户可新增指定IP或IP段的地理信息，支持IP或IP段地理信息导入导出，确保输出数据地理信息准确。；
12.须与医保云PaaS中态势感知平台进行数据同步，同步信息包括安全域、内IP等；
13.支持前端可视化配置管理接口、监听接口，包括修改IP地址、启用禁用监听接口等；
14.支持前端可视化进行设备运维操作，包括重启设备、关机重启服务、开关SSH服务等，可一键下载探针运行日志，方便运维人员日常运维工作；
15.支持IPNAT配置管理、flow数据清洗管理；
16.支持基于规则ID、规则名称、CVE编号、规则等级、规则类型、规则状态、应用协议等不同条件进行规则快速检索；
17.威胁检测规则支持页面查看，具备中文相关介绍，包括但不限于漏洞名称，危险等级，影响系统，对应CVE编号；
18.支持Webshell请求、XSS攻击、SQL注入、远程代码执行、命令注入、远程文件包含、本地文件包含、文件上传、路径遍历、信息泄露、越权访问、XXE注入、网页篡改等13类、6000种以上web攻击检测规则，对任意单条检测规则支持启用和禁用；
19.支持登录异常、暴力破解、行为异常等账号异常检测能力，对任意单条检测规则支持启用和禁用；
20.支持端口异常、主机对外扫描、主机对外攻击等主机异常检测能力，对任意单条检测规则支持启用和禁用；
21.支持SMB漏洞、RDP漏洞、软件漏洞、设备漏洞、系统漏洞、拒绝服务漏洞、shellcode等7000种以上漏洞利用检测规则，可针对任意单条规则进行启用和禁用；
22.可在前端页面自定义配置探针与态势感知之间的数据传输类型、各类型数据均支持任意字段的发送配置。
23 | 网络数据可视化管控设备（分光器） | 台/年 | 2 | 1、标准1U机箱，接口含48*SFP+插槽+6*100GQSFP28插槽（兼容40GE）；支持单、多模光纤；
2、整机处理性能不低于1.8Tbps（双向3.6Tbps），支持规则条目数不少于8K；
3、支持报文1层与2层VLANTag标记/替换/删除功能；
4、支持任意端口的复制/汇聚/分流功能同时使用；支持IP七元组、IP碎片、以太网类型字段、VLANID、TCPFlag、DSCP、IPV6等报文的流量识别过滤输出，且各功能间独立运行，互不影响；
5、支持硬件级ERSPAN隧道终结，可作为封装远程端口镜像流量目的设备，接收ERSPAN数据和剥离ERSPAN数据封装；
6、隧道封装剥离：支持VxLAN、VLAN、MPLS、GRE包头剥离；
7、按不同数据类型进行报文去重功能：支持按组将不同输入端口分别去重后，再把数据分别输出到不同输出端口，且各个组间的流量去重功能互不影响；支持透明防火墙部署情况下仅有TCP_SEQ序列号变化的数据包识别为不重复数据包的重复去除功能；支持重复流量之间的精确时延功能，以便于良好反映各个网元之间的转发时延抖动差异；
8、报文截短：支持基于不同的五元组规则下的流量截短功能，即对于不同的类型的流量能够输出不同截短后长度的数据包；
9、数据切片：支持基于不同的五元组规则下的流量截短功能，即对于不同的类型的流量能够输出不同截短后长度的数据包；
10、数据脱敏：支持以正则表达式匹配字符串方式对敏感信息脱敏，达到屏蔽敏感信息的目的；
11、隧道协议识别：支持按隧道协议内、外层ip地址进行分流输出；
12、应用层协议识别：支持通过直接选择ftp、http、pop、smtp、dns、ntp、BitTorrent、syslog、mysql、mssql等选项，将匹配的协议数据输出；
13、视频流识别：支持通过域名地址解析、视频传输协议、URL、视频格式等灵活的识别匹配方式，对视频流数据进行过滤；
14、流量捕获功能：支持通过策略配置对任意输入接口的全部数据包或者基于ACL策略命中的数据包执行报文捕获存储，并能够通过WEB界面进行数据包的下载离线分析，或通过本设备的流量可视化探测功能模块对数据包进行自动分析。捕获数据包格式必须兼容wireshark/sniffer等主流报文分析工具，系统应提供界面对已捕获的数据报文进行列表展现及删除/下载处理。
15、流量可视化探测分析：支持提供基于图形化的、可探测某条链路流量类型、流量大小、流量应用分布的工具，用户可以基于某个或多个采集点进行动态的探测以获取以下信息，并且流量探测结果支持生成图形化的报表，对捕获到的数据包进行基本分析和DPI深度分析。DPI深度分析：1、传输层协议占比分析：如TCP、UDP、ICMP、IGMP、ARP等报文占比和通信量统计及饼图展现。2、IP通信量占比分析：如不同IP地址产生的通信量统计、基于IP的通信量排名TOPN及柱状图展现。3、DPI应用占比分析：如HTTP、QQ、FTP等应用协议的字节数、通信流量统计分布及饼图展现。4、可根据不同的筛选条件，如IP、端口、传输层协议、应用层协议等指定内容，对当前目标捕获流量数据进行基于采样时间的流量大小及趋势分析呈现，可通过时间滑块移动、统计粒度缩放等方式进行查询，精度最高可达到1毫秒。5、可根据不同的筛选条件，如流ID、IP、端口、传输层协议、应用层协议等指定内容，对当前目标捕获流量数据进行基于会话流方式的分析统计，即会话流信息的细致展现，包括出现的每条流的五元组信息、承载应用类型、报文传输个数和字节数、关联数据流等，并具备基于上述信息的排序展现。用户可以基于这些信息轻松捡出关注的流量类型，为用户的流量转发策略制定提供最直接的依据。6、报文采集时间戳分析。7、报文关键信息分析，如:sip、dip、smac、dmac、协议、flag、TTL、报文长度、关键事件。8、报文传输路径分析及图形展示，如：转发次数、转发时延、转发类型（路由、交换、防火墙、负载均衡、NAT）。9、报文信息摘要及详细结构展现。10、报文被重复采集次数分析。
16、精准故障分析：支持流量数据提供不同视觉的故障分析定位，包含：异常总览，如：网络服务分析结果、异常事件分析结果、基于行为分析的网络过程（如报文传输经过的路由设备、NAT设备、防火墙类设备、负载均衡类设备的个数）；流表类级别的故障分析，如：异常事件类型（连接被拒绝/连接无响应/连接无数据传输/连接半开/会话路由不可达等）、异常信息详细描述、关联数据流详情；数据包级别的故障分析，如：异常事件类型（数据包校验和错误/TTL为0/不可达错误/FCS校验和错误等）、异常信息详细描述、关联数据流详情；安全类故障分析，如：异常事件类型（DDOS攻击/防火墙阻断/ARP攻击/UDPflood/SYNFLOOD等）、异常信息详细描述、关联数据流详情；网络类故障分析，如：异常事件类型（交换环路/路由环路/路径不可达/链路中断等）、异常信息详细描述、关联数据流详情；
17、支持IP/web、SSH、telnet、console、SNMP的管理操作方式；
18、支持基于web界面的配置文件的导入和导出；
19、设备应支持自组网功能，多台设备可以组成CLOS交换架构形成统一的带外数据采集网络；
20、每设备单元应支持提供基于SDN的管理功能，多设备在组网情况下支持在SDN控制器下的协同工作，设备支持OpenFlow协议接受流量处理策略流表的下发并执行；
21、每设备单元可以支持多种工作模式：独立工作模式/SDN管控模式。在独立工作模式下设备可以独立不依赖于控制器完成数据采集/处理/分析功能；在SDN管控模式下，设备处于SDN控制器管控，设备可以执行来自于控制器下发的多种不同类型的流量处理策略。
22、设备能够支持基于OPENFLOW/NETCONF的流表及设备管理接口，在接受SDN集中管理控制器的统一管控下协同组网实现流量采集/分类处理/监控/趋势分析等功能；
23、通过多设备联合组网及集中管理控制平台的协同工作，可完成跨设备的流量自由引导输入/输出功能；包括并不限于以下场景：
24、一路或多路流量数据从多个设备单元输入，并从不同的设备单元输出；
25、一路或多路流量数据从多个设备单元输入，从不同的设备单元负载均衡输出；
26、一路或多路流量数据从多个设备单元输入，经过多种数据报文过滤条件（包括但不限于L2-L4层的所有协议定义字段）筛选后从多个不同的设备单元同时复制输出或负载均衡输出。
27、设备的任意端口均可成为组网设备单元之间的互联接口，设备可支持拓扑发现协议，支持管理控制器自动绘制出组网拓扑关系。
28、设备应能够支持OPENFLOWV1.3标准协议流表下发接口；每设备至少支持多元组流表4000条以上。
29、设备应能够支持NETCONF配置管理接口，能够接受来自于SDN控制器的必要的其它系统配置管理。
30、设备应支持组网链路的冗余性管理，设备互联链路出现故障时能够及时上报给管理控制器，管理控制器及时重新基于用户策略计算最优化流表路径之后再下发新的流表。
31、设备应定期上报其CPU/内存、当前系统状态等系统参数给管理控制器，以便于管理控制器统一管理设备状态。
32、设备应支持管理控制器远程强制重启，重新清空流表及重新装载流表策略。