## 封-1 招标工程量清单封面
|  | 负一层中心手术室及综合诊室改造工程-电气工程 |  | 工程
招 标 工 程 量 清 单
招 标 人：
(单位盖章)
造价咨询人：
(单位盖章)
年 月 日
封-1

## 扉-1 招标工程量清单扉页
|  | 负一层中心手术室及综合诊室改造工程-电气工程 |  |  | 工程
招 标 工 程 量 清 单
招 标 人： |  |  | 造价咨询人：
| （单位盖章） |  |  | (单位资质专用章)
法定代表人 或其授权人： |  |  | 法定代表人 或其授权人：
| (签字或盖章) |  |  | (签字或盖章)
编 制 人： |  |  | 复 核 人：
| (造价人员签字盖专用章) |  |  | (造价工程师签字盖专用章)
编 制 时 间： | 年 月 日 |  | 复 核 时 间： | 年 月 日
扉-1

## 表-01 总说明
总 说 明
工程名称： 负一层中心手术室及综合诊室改造工程-电气工程 | 第 1 页 共 1 页
表-01

## 表-08 分部分项工程和单价措施项目清单与计价表
分部分项工程和单价措施项目清单与计价表
工程名称：负一层中心手术室及综合诊室改造工程-电气工程 |  |  |  | 标段：负一层中心手术室及综合诊室改造工程 |  |  |  |  | 第 1 页 共 20 页
序号 | 项目编码 | 项目名称 | 项目特征描述 |  | 计量单位 | 工程量 | 金额（元）
[7 empty] | 综合单价 | 综合合价 |  | 其中：暂估价
| A | 控制设备
1 | 030404017001 | 配电箱 | 1.名称:成套配电箱AP 2.参考尺寸:800*1300*180 3.安装方式:底边距地1.5m明装 4.未尽事宜详见图纸，符合相应规范、法规要求 |  | 台 | 1
2 | 030404017038 | 配电箱 | 1.名称:成套配电箱AL 2.参考尺寸:800*1000*120 3.安装方式:底边距地1.5m明装 4.未尽事宜详见图纸，符合相应规范、法规要求 |  | 台 | 1
3 | 030404017048 | 配电箱 | 1.名称:成套配电箱APKT 2.参考尺寸:800*800*120 3.安装方式:底边距地1.5m明装 4.未尽事宜详见图纸，符合相应规范、法规要求 |  | 台 | 1
4 | 030404017049 | 配电箱 | 1.名称:成套配电箱XF 2.参考尺寸:800*800*200 3.安装方式:底边距地1.5m明装 4.未尽事宜详见图纸，符合相应规范、法规要求 |  | 台 | 2
本页小计
注：为计取规费等的使用，可在表中增设其中：“定额人工费”。
表—08
分部分项工程和单价措施项目清单与计价表
工程名称：负一层中心手术室及综合诊室改造工程-电气工程 |  |  |  | 标段：负一层中心手术室及综合诊室改造工程 |  |  |  |  | 第 2 页 共 20 页
序号 | 项目编码 | 项目名称 | 项目特征描述 |  | 计量单位 | 工程量 | 金额（元）
[7 empty] | 综合单价 | 综合合价 |  | 其中：暂估价
5 | 030404017050 | 配电箱 | 1.名称:成套配电箱AEP 2.参考尺寸:600*800*200 3.安装方式:底边距地1.5m明装 4.未尽事宜详见图纸，符合相应规范、法规要求 |  | 台 | 1
6 | 030404017052 | 配电箱 | 1.名称:成套配电箱PFJ 2.参考尺寸:800*800*200 3.安装方式:底边距地1.5m明装 4.未尽事宜详见图纸，符合相应规范、法规要求 |  | 台 | 1
7 | 030404031001 | 小电器 | 1.名称:三相电度表 2.规格:1.5（6）A 3.未尽事宜详见图纸，符合相应规范、法规要求 |  | 个 | 1
| A | 分部小计
| B | 桥架、管线
8 | 030411003003 | 桥架 | 1.名称:耐火桥架 2.型号:200*100 3.安装部位：吊顶内安装 4.其他未尽事宜，详见图纸 |  | m | 65.08
本页小计
注：为计取规费等的使用，可在表中增设其中：“定额人工费”。
表—08
分部分项工程和单价措施项目清单与计价表
工程名称：负一层中心手术室及综合诊室改造工程-电气工程 |  |  |  | 标段：负一层中心手术室及综合诊室改造工程 |  |  |  |  | 第 3 页 共 20 页
序号 | 项目编码 | 项目名称 | 项目特征描述 |  | 计量单位 | 工程量 | 金额（元）
[7 empty] | 综合单价 | 综合合价 |  | 其中：暂估价
9 | 030413001003 | 铁构件 | 1.名称:桥架、明配管支架 2.材质:型钢 3.包含制作、安装 |  | kg | 197.1052
10 | 030408001046 | 电力电缆 | 1.名称:电力电缆 2.型号:YJV22 4*35mm2 3.敷设方式、部位:桥架/管内敷设 4.电压等级(kV):1kV 5.未尽事宜详见图纸，符合相应规范、法规要求 |  | m | 77.45
11 | 030408001047 | 电力电缆 | 1.名称:电力电缆 2.型号:NHYJV22 4*10mm2 3.敷设方式、部位:桥架/管内敷设 4.电压等级(kV):1kV 5.未尽事宜详见图纸，符合相应规范、法规要求 |  | m | 77.29
本页小计
注：为计取规费等的使用，可在表中增设其中：“定额人工费”。
表—08
分部分项工程和单价措施项目清单与计价表
工程名称：负一层中心手术室及综合诊室改造工程-电气工程 |  |  |  | 标段：负一层中心手术室及综合诊室改造工程 |  |  |  |  | 第 4 页 共 20 页
序号 | 项目编码 | 项目名称 | 项目特征描述 |  | 计量单位 | 工程量 | 金额（元）
[7 empty] | 综合单价 | 综合合价 |  | 其中：暂估价
12 | 030408001048 | 电力电缆 | 1.名称:电力电缆 2.型号:BTRY-5*10mm2 3.敷设方式、部位:桥架/管内敷设 4.电压等级(kV):1kV 5.未尽事宜详见图纸，符合相应规范、法规要求 |  | m | 46.1
13 | 030408001049 | 电力电缆 | 1.名称:电力电缆 2.型号:BTRY-5*6mm2 3.敷设方式、部位:桥架/管内敷设 4.电压等级(kV):1kV 5.未尽事宜详见图纸，符合相应规范、法规要求 |  | m | 20.4
14 | 030408001050 | 电力电缆 | 1.名称:电力电缆 2.型号:WDZ-YJFE-5*4mm2 3.敷设方式、部位:桥架/管内敷设 4.电压等级(kV):1kV 5.未尽事宜详见图纸，符合相应规范、法规要求 |  | m | 53.87
本页小计
注：为计取规费等的使用，可在表中增设其中：“定额人工费”。
表—08
分部分项工程和单价措施项目清单与计价表
工程名称：负一层中心手术室及综合诊室改造工程-电气工程 |  |  |  | 标段：负一层中心手术室及综合诊室改造工程 |  |  |  |  | 第 5 页 共 20 页
序号 | 项目编码 | 项目名称 | 项目特征描述 |  | 计量单位 | 工程量 | 金额（元）
[7 empty] | 综合单价 | 综合合价 |  | 其中：暂估价
15 | 030408001051 | 电力电缆 | 1.名称:电力电缆 2.型号:WDZ-YJFE-5*6mm2 3.敷设方式、部位:桥架/管内敷设 4.电压等级(kV):1kV 5.未尽事宜详见图纸，符合相应规范、法规要求 |  | m | 86.68
16 | 030408001052 | 电力电缆 | 1.名称:电力电缆 2.型号:WDZ-YJFE-5*16mm2 3.敷设方式、部位:桥架/管内敷设 4.电压等级(kV):1kV 5.未尽事宜详见图纸，符合相应规范、法规要求 |  | m | 10.03
17 | 030408001053 | 电力电缆 | 1.名称:电力电缆 2.型号:WDZ-YJFE-4*35+1*16mm2 3.敷设方式、部位:桥架/管内敷设 4.电压等级(kV):1kV 5.未尽事宜详见图纸，符合相应规范、法规要求 |  | m | 6.36
本页小计
注：为计取规费等的使用，可在表中增设其中：“定额人工费”。
表—08
分部分项工程和单价措施项目清单与计价表
工程名称：负一层中心手术室及综合诊室改造工程-电气工程 |  |  |  | 标段：负一层中心手术室及综合诊室改造工程 |  |  |  |  | 第 6 页 共 20 页
序号 | 项目编码 | 项目名称 | 项目特征描述 |  | 计量单位 | 工程量 | 金额（元）
[7 empty] | 综合单价 | 综合合价 |  | 其中：暂估价
18 | 030408006039 | 电力电缆头 | 1.名称:电力电缆头 2.型号:WDZ-YJFE-5*4mm2 3.材质、类型:干包式 4.电压等级（kV):1kV 5.未尽事宜详见图纸，符合相应规范、法规要求 |  | 个 | 2
19 | 030408006040 | 电力电缆头 | 1.名称:电力电缆头 2.型号:WDZ-YJFE-5*6mm2 3.材质、类型:干包式 4.电压等级（kV):1kV 5.未尽事宜详见图纸，符合相应规范、法规要求 |  | 个 | 4
20 | 030408006041 | 电力电缆头 | 1.名称:电力电缆头 2.型号:WDZ-YJFE-5*16mm2 3.材质、类型:干包式 4.电压等级（kV):1kV 5.未尽事宜详见图纸，符合相应规范、法规要求 |  | 个 | 2
本页小计
注：为计取规费等的使用，可在表中增设其中：“定额人工费”。
表—08
分部分项工程和单价措施项目清单与计价表
工程名称：负一层中心手术室及综合诊室改造工程-电气工程 |  |  |  | 标段：负一层中心手术室及综合诊室改造工程 |  |  |  |  | 第 7 页 共 20 页
序号 | 项目编码 | 项目名称 | 项目特征描述 |  | 计量单位 | 工程量 | 金额（元）
[7 empty] | 综合单价 | 综合合价 |  | 其中：暂估价
21 | 030408006042 | 电力电缆头 | 1.名称:电力电缆头 2.型号:WDZ-YJFE-4*35+1*16mm2 3.材质、类型:干包式 4.电压等级（kV):1kV 5.未尽事宜详见图纸，符合相应规范、法规要求 |  | 个 | 2
22 | 030408006043 | 电力电缆头 | 1.名称:电力电缆头 2.型号:YJV22-4*35mm2 3.材质、类型:干包式 4.电压等级（kV):1kV 5.未尽事宜详见图纸，符合相应规范、法规要求 |  | 个 | 2
23 | 030408006044 | 电力电缆头 | 1.名称:电力电缆头 2.型号:NHYJV22-4*10mm2 3.材质、类型:干包式 4.电压等级（kV):1kV 5.未尽事宜详见图纸，符合相应规范、法规要求 |  | 个 | 2
本页小计
注：为计取规费等的使用，可在表中增设其中：“定额人工费”。
表—08
分部分项工程和单价措施项目清单与计价表
工程名称：负一层中心手术室及综合诊室改造工程-电气工程 |  |  |  | 标段：负一层中心手术室及综合诊室改造工程 |  |  |  |  | 第 8 页 共 20 页
序号 | 项目编码 | 项目名称 | 项目特征描述 |  | 计量单位 | 工程量 | 金额（元）
[7 empty] | 综合单价 | 综合合价 |  | 其中：暂估价
24 | 030408006045 | 电力电缆头 | 1.名称:电力电缆头 2.型号:WDZ-YJFE-5*6mm2 3.材质、类型:干包式 4.电压等级（kV):1kV 5.未尽事宜详见图纸，符合相应规范、法规要求 |  | 个 | 4
25 | 030408006046 | 电力电缆头 | 1.名称:电力电缆头 2.型号:BTRY-5*6mm2 3.材质、类型:干包式 4.电压等级（kV):1kV 5.未尽事宜详见图纸，符合相应规范、法规要求 |  | 个 | 4
26 | 030408006047 | 电力电缆头 | 1.名称:电力电缆头 2.型号:BTRY-5*10mm2 3.材质、类型:干包式 4.电压等级（kV):1kV 5.未尽事宜详见图纸，符合相应规范、法规要求 |  | 个 | 4
本页小计
注：为计取规费等的使用，可在表中增设其中：“定额人工费”。
表—08
分部分项工程和单价措施项目清单与计价表
工程名称：负一层中心手术室及综合诊室改造工程-电气工程 |  |  |  | 标段：负一层中心手术室及综合诊室改造工程 |  |  |  |  | 第 9 页 共 20 页
序号 | 项目编码 | 项目名称 | 项目特征描述 |  | 计量单位 | 工程量 | 金额（元）
[7 empty] | 综合单价 | 综合合价 |  | 其中：暂估价
27 | 030411001046 | 配管 | 1.名称:电气配管 2.材质:FPC 3.规格:20 4.配置形式:沿砖、混凝土结构暗配 5.未尽事宜详见图纸，符合相应规范、法规要求 |  | m | 618
28 | 030411001047 | 配管 | 1.名称:电气配管 2.材质:JDG 3.规格:25 4.配置形式:沿砖、混凝土结构暗配 5.未尽事宜详见图纸，符合相应规范、法规要求 |  | m | 29.55
29 | 030411001048 | 配管 | 1.名称:电气配管 2.材质:JDG 3.规格:16 4.配置形式:沿砖、混凝土结构暗配 5.未尽事宜详见图纸，符合相应规范、法规要求 |  | m | 70.3
30 | 030411001049 | 配管 | 1.名称:电气配管 2.材质:镀锌钢管 3.规格:SC40 4.配置形式:沿砖、混凝土结构暗配 5.未尽事宜详见图纸，符合相应规范、法规要求 |  | m | 25.3
本页小计
注：为计取规费等的使用，可在表中增设其中：“定额人工费”。
表—08
分部分项工程和单价措施项目清单与计价表
工程名称：负一层中心手术室及综合诊室改造工程-电气工程 |  |  |  | 标段：负一层中心手术室及综合诊室改造工程 |  |  |  |  | 第 10 页 共 20 页
序号 | 项目编码 | 项目名称 | 项目特征描述 |  | 计量单位 | 工程量 | 金额（元）
[7 empty] | 综合单价 | 综合合价 |  | 其中：暂估价
31 | 030411001050 | 配管 | 1.名称:电气配管 2.材质:镀锌钢管 3.规格:SC50 4.配置形式:沿砖、混凝土结构暗配 5.未尽事宜详见图纸，符合相应规范、法规要求 |  | m | 72.58
32 | 030411001051 | 配管 | 1.名称:电气配管 2.材质:镀锌钢管 3.规格:SC80 4.配置形式:沿砖、混凝土结构暗配 5.未尽事宜详见图纸，符合相应规范、法规要求 |  | m | 71.85
33 | 030411001052 | 配管 | 1.名称:电气配管 2.材质:JDG 3.规格:16 4.配置形式:沿砖、混凝土结构明配 5.未尽事宜详见图纸，符合相应规范、法规要求 |  | m | 517.47
34 | 030411001053 | 配管 | 1.名称:电气配管 2.材质:JDG 3.规格:25 4.配置形式:沿砖、混凝土结构明配 5.未尽事宜详见图纸，符合相应规范、法规要求 |  | m | 69.23
本页小计
注：为计取规费等的使用，可在表中增设其中：“定额人工费”。
表—08
分部分项工程和单价措施项目清单与计价表
工程名称：负一层中心手术室及综合诊室改造工程-电气工程 |  |  |  | 标段：负一层中心手术室及综合诊室改造工程 |  |  |  |  | 第 11 页 共 20 页
序号 | 项目编码 | 项目名称 | 项目特征描述 |  | 计量单位 | 工程量 | 金额（元）
[7 empty] | 综合单价 | 综合合价 |  | 其中：暂估价
35 | 030411001054 | 配管 | 1.名称:电气配管 2.材质:镀锌钢管 3.规格:SC40 4.配置形式:沿砖、混凝土结构明配 5.未尽事宜详见图纸，符合相应规范、法规要求 |  | m | 4.81
36 | 030411001055 | 配管刨沟 | 1.名称：配管刨槽 2.规格：内配20mm管 3.未尽事宜详见图纸，符合相应规范、法规要求 |  | m | 717.85
37 | 030411001056 | 配管刨沟 | 1.名称：配管刨槽 2.规格：内配50mm管 3.未尽事宜详见图纸，符合相应规范、法规要求 |  | m | 25.3
38 | 030411004020 | 配线 | 1.名称:配线 2.配线形式:管内配线 3.型号:WDZ-BYJF-2.5 |  | m | 1998.58
39 | 030411004021 | 配线 | 1.名称:配线 2.配线形式:管内配线 3.型号:WDZ-BYJF-4 |  | m | 2780.35
| B | 分部小计
| C | 灯具、开关、插座
本页小计
注：为计取规费等的使用，可在表中增设其中：“定额人工费”。
表—08
分部分项工程和单价措施项目清单与计价表
工程名称：负一层中心手术室及综合诊室改造工程-电气工程 |  |  |  | 标段：负一层中心手术室及综合诊室改造工程 |  |  |  |  | 第 12 页 共 20 页
序号 | 项目编码 | 项目名称 | 项目特征描述 |  | 计量单位 | 工程量 | 金额（元）
[7 empty] | 综合单价 | 综合合价 |  | 其中：暂估价
40 | 030404034001 | 照明开关 | 1.名称:单联单控开关 2.安装方式:暗装 底距地1.3m 3.未尽事宜详见图纸，符合相应规范、法规要求 |  | 个 | 8
41 | 030404034005 | 照明开关 | 1.名称:双联单控开关 2.安装方式:暗装 底距地1.3m 3.未尽事宜详见图纸，符合相应规范、法规要求 |  | 个 | 13
42 | 030404034007 | 照明开关 | 1.名称:三联单控开关 2.安装方式:暗装 底距地1.3m 3.未尽事宜详见图纸，符合相应规范、法规要求 |  | 个 | 13
43 | 030404034008 | 照明开关 | 1.名称:四联单控开关 2.安装方式:暗装 底距地1.3m 3.未尽事宜详见图纸，符合相应规范、法规要求 |  | 个 | 7
44 | 030404034010 | 照明开关 | 1.名称:空调开关 2.安装方式:暗装 底距地1.3m 3.未尽事宜详见图纸，符合相应规范、法规要求 |  | 个 | 11
45 | 030404035001 | 插座 | 1.名称:五孔安全型插座 2.安装方式:暗装 底距地0.5m 3.未尽事宜详见图纸，符合相应规范、法规要求 |  | 个 | 31
本页小计
注：为计取规费等的使用，可在表中增设其中：“定额人工费”。
表—08
分部分项工程和单价措施项目清单与计价表
工程名称：负一层中心手术室及综合诊室改造工程-电气工程 |  |  |  | 标段：负一层中心手术室及综合诊室改造工程 |  |  |  |  | 第 13 页 共 20 页
序号 | 项目编码 | 项目名称 | 项目特征描述 |  | 计量单位 | 工程量 | 金额（元）
[7 empty] | 综合单价 | 综合合价 |  | 其中：暂估价
46 | 030404035002 | 插座 | 1.名称:空调插座 2.安装方式:暗装 底距地2.3m 3.未尽事宜详见图纸，符合相应规范、法规要求 |  | 个 | 9
47 | 030404035003 | 插座 | 1.名称:地面插座 2.安装方式:依据现场实际情况 3.未尽事宜详见图纸，符合相应规范、法规要求 |  | 个 | 15
48 | 030404035004 | 插座 | 1.名称:九孔插座 2.安装方式:依据现场实际情况 3.未尽事宜详见图纸，符合相应规范、法规要求 |  | 个 | 15
49 | 030412004018 | 装饰灯 | 1.名称:筒灯 2.规格:12W 3.未尽事宜详见图纸，符合相应规范、法规要求 |  | 套 | 111
50 | 030412005002 | 荧光灯 | 1.名称:片光源 18W 2.未尽事宜详见图纸，符合相应规范、法规要求 |  | 套 | 79
51 | 030412005005 | 荧光灯 | 1.名称:软膜灯 22W 2.未尽事宜详见图纸，符合相应规范、法规要求 |  | 套 | 6
52 | 030412005003 | 荧光灯 | 1.名称:LED暗藏灯带 2.未尽事宜详见图纸，符合相应规范、法规要求 |  | m | 217.34
本页小计
注：为计取规费等的使用，可在表中增设其中：“定额人工费”。
表—08
分部分项工程和单价措施项目清单与计价表
工程名称：负一层中心手术室及综合诊室改造工程-电气工程 |  |  |  | 标段：负一层中心手术室及综合诊室改造工程 |  |  |  |  | 第 14 页 共 20 页
序号 | 项目编码 | 项目名称 | 项目特征描述 |  | 计量单位 | 工程量 | 金额（元）
[7 empty] | 综合单价 | 综合合价 |  | 其中：暂估价
53 | 030412005006 | 荧光灯 | 1.名称:20mm嵌入式硅胶线条灯隐光 2.未尽事宜详见图纸，符合相应规范、法规要求 |  | m | 31.28
54 | 030411006001 | 接线盒 | 1.名称:灯具接线盒 2.材质：钢制 3.安装形式:明装 |  | 个 | 206
55 | 030411006002 | 接线盒 | 1.名称:开关盒 2.材质：钢制 3.安装形式:暗装 |  | 个 | 122
| C | 分部小计
| D | 应急照明系统
56 | 030404017042 | 配电箱 | 1.名称:成套配电箱AEL 2.参考尺寸:400*800*120 3.安装方式:底边距地1.5m明装 4.未尽事宜详见图纸，符合相应规范、法规要求 |  | 台 | 1
57 | 030412001004 | 中型疏散出口标志灯(A型消防灯具) | 1.名称:中型疏散出口标志灯(A型消防灯具) 2.型号:自带蓄电池,连续工作时间不小于10分钟,自带难燃罩 3.安装形式:门上0.2m 4.未尽事宜详见图纸，符合相应规范、法规要求 |  | 套 | 10
本页小计
注：为计取规费等的使用，可在表中增设其中：“定额人工费”。
表—08
分部分项工程和单价措施项目清单与计价表
工程名称：负一层中心手术室及综合诊室改造工程-电气工程 |  |  |  | 标段：负一层中心手术室及综合诊室改造工程 |  |  |  |  | 第 15 页 共 20 页
序号 | 项目编码 | 项目名称 | 项目特征描述 |  | 计量单位 | 工程量 | 金额（元）
[7 empty] | 综合单价 | 综合合价 |  | 其中：暂估价
58 | 030412004012 | 中型疏散指示灯(A型消防灯具) | 1.名称:中型疏散指示灯(A型消防灯具) 2.型号:自带蓄电池,连续工作时间不小于10分钟,自带难燃罩 3.安装形式:距地0.5m 4.未尽事宜详见图纸，符合相应规范、法规要求 |  | 套 | 12
59 | 030412004013 | 中型双面多信息复合标志灯(A型消防灯具) | 1.名称:中型双面多信息复合标志灯(A型消防灯具) 2.型号:自带蓄电池,连续工作时间不小于10分钟,自带难燃罩 3.安装形式:吊装 4.未尽事宜详见图纸，符合相应规范、法规要求 |  | 套 | 4
60 | 030412004015 | 中型应急照明灯(A型消防灯具) | 1.名称:中型应急照明灯(A型消防灯具) 2.型号:自带蓄电池,连续工作 时间不小于10分钟,自带难燃罩 3.安装形式:距地2.2米壁装 4.未尽事宜详见图纸，符合相应规范、法规要求 |  | 套 | 16
本页小计
注：为计取规费等的使用，可在表中增设其中：“定额人工费”。
表—08
分部分项工程和单价措施项目清单与计价表
工程名称：负一层中心手术室及综合诊室改造工程-电气工程 |  |  |  | 标段：负一层中心手术室及综合诊室改造工程 |  |  |  |  | 第 16 页 共 20 页
序号 | 项目编码 | 项目名称 | 项目特征描述 |  | 计量单位 | 工程量 | 金额（元）
[7 empty] | 综合单价 | 综合合价 |  | 其中：暂估价
61 | 030412004016 | 中型应急照明灯(A型消防灯具) | 1.名称:中型应急照明灯(A型消防灯具) 2.型号:自带蓄电池,连续工作 时间不小于10分钟,自带难燃罩 3.安装形式:吸顶 4.未尽事宜详见图纸，符合相应规范、法规要求 |  | 套 | 2
62 | 030412005004 | 荧光灯 | 1.名称:单管LED灯具 2.型号:1*28W自带蓄电池，连续工作时间不小于10分钟自带难燃罩 3.安装形式:吸顶安装 4.未尽事宜详见图纸，符合相应规范、法规要求 |  | 套 | 1
63 | 030404034009 | 照明开关 | 1.名称:单联单控密闭开关 2.安装方式:暗装 底距地1.3m 3.未尽事宜详见图纸，符合相应规范、法规要求 |  | 个 | 1
64 | 030411006003 | 接线盒 | 1.名称:灯具接线盒 2.材质：钢制 3.安装形式:明装 |  | 个 | 46
本页小计
注：为计取规费等的使用，可在表中增设其中：“定额人工费”。
表—08
分部分项工程和单价措施项目清单与计价表
工程名称：负一层中心手术室及综合诊室改造工程-电气工程 |  |  |  | 标段：负一层中心手术室及综合诊室改造工程 |  |  |  |  | 第 17 页 共 20 页
序号 | 项目编码 | 项目名称 | 项目特征描述 |  | 计量单位 | 工程量 | 金额（元）
[7 empty] | 综合单价 | 综合合价 |  | 其中：暂估价
65 | 030411001033 | 配管 | 1.名称:电气配管 2.材质:镀锌钢管 3.规格:SC20 4.配置形式:沿砖、混凝土结构明配 5.未尽事宜详见图纸，符合相应规范、法规要求 |  | m | 5
66 | 030411001043 | 配管 | 1.名称:电气配管 2.材质:镀锌钢管 3.规格:SC15 4.配置形式:沿砖、混凝土结构明配 5.未尽事宜详见图纸，符合相应规范、法规要求 |  | m | 149.9
67 | 030411001042 | 配管 | 1.名称:电气配管 2.材质:镀锌钢管 3.规格:SC40 4.配置形式:沿砖、混凝土结构明配 5.未尽事宜详见图纸，符合相应规范、法规要求 |  | m | 5
本页小计
注：为计取规费等的使用，可在表中增设其中：“定额人工费”。
表—08
分部分项工程和单价措施项目清单与计价表
工程名称：负一层中心手术室及综合诊室改造工程-电气工程 |  |  |  | 标段：负一层中心手术室及综合诊室改造工程 |  |  |  |  | 第 18 页 共 20 页
序号 | 项目编码 | 项目名称 | 项目特征描述 |  | 计量单位 | 工程量 | 金额（元）
[7 empty] | 综合单价 | 综合合价 |  | 其中：暂估价
68 | 030411001034 | 配管 | 1.名称:电气配管 2.材质:镀锌钢管 3.规格:SC15 4.配置形式:沿砖、混凝土结构暗配 5.未尽事宜详见图纸，符合相应规范、法规要求 |  | m | 91.4
69 | 030413001002 | 铁构件 | 1.名称:桥架、明配管支架 2.材质:型钢 3.包含制作、安装 |  | kg | 145.606
70 | 030411004019 | 配线 | 1.名称:配线 2.配线形式:管内配线 3.型号:WDZN-RYJSP4*2.5 |  | m | 261.4
71 | 030411004018 | 配线 | 1.名称:配线 2.配线形式:管内配线 3.型号:WDZN-RYJSP6*1.5 |  | m | 6.31
本页小计
注：为计取规费等的使用，可在表中增设其中：“定额人工费”。
表—08
分部分项工程和单价措施项目清单与计价表
工程名称：负一层中心手术室及综合诊室改造工程-电气工程 |  |  |  | 标段：负一层中心手术室及综合诊室改造工程 |  |  |  |  | 第 19 页 共 20 页
序号 | 项目编码 | 项目名称 | 项目特征描述 |  | 计量单位 | 工程量 | 金额（元）
[7 empty] | 综合单价 | 综合合价 |  | 其中：暂估价
72 | 030408001043 | 电力电缆 | 1.名称:电力电缆 2.型号:WDZN-YJFE-4*6mm2 3.敷设方式、部位:桥架/管内敷设 4.电压等级(kV):1kV 5.未尽事宜详见图纸，符合相应规范、法规要求 |  | m | 6.31
73 | 030408006037 | 电力电缆头 | 1.名称:电力电缆头 2.型号:WDZN-YJFE-4*6mm2 3.材质、类型:干包式 4.电压等级（kV):1kV 5.未尽事宜详见图纸，符合相应规范、法规要求 |  | 个 | 2
| D | 分部小计
| E | 系统调试
74 | 080806008006 | 电动机检查接线 | 1.名称:风机检查接线 2.容量（kW):13kW |  | 台 | 1
75 | 030414006001 | 事故照明切换装置 | 1.名称:事故照明自动切换系统调试 |  | 系统 | 1
76 | 030414002001 | 送配电装置系统 | 1.名称:≤1kV交流供电装置系统调试 |  | 系统 | 1
| E | 分部小计
本页小计
注：为计取规费等的使用，可在表中增设其中：“定额人工费”。
表—08
分部分项工程和单价措施项目清单与计价表
工程名称：负一层中心手术室及综合诊室改造工程-电气工程 |  |  |  | 标段：负一层中心手术室及综合诊室改造工程 |  |  |  |  | 第 20 页 共 20 页
序号 | 项目编码 | 项目名称 | 项目特征描述 |  | 计量单位 | 工程量 | 金额（元）
[7 empty] | 综合单价 | 综合合价 |  | 其中：暂估价
| F | 拆除工程
77 | B001 | 拆除工程 | 1.原电气工程系统拆除 2.包含完成此项工作的内容 |  | 项 | 1
| F | 分部小计
措施项目
78 | 031301017001 | 脚手架搭拆 | 1.名称：脚手架搭拆 |  | 项 | 1
分部小计
本页小计
合 计
注：为计取规费等的使用，可在表中增设其中：“定额人工费”。
表—08

## 表-12 其他项目清单与计价汇总表
其他项目清单与计价汇总表
工程名称：负一层中心手术室及综合诊室改造工程-电气工程 |  | 标段：负一层中心手术室及综合诊室改造工程 |  |  | 第 1 页 共 1 页
序号 | 项目名称 |  | 金额（元） | 结算金额（元） |  | 备注
1 | 暂列金额 |  | 9327.98 |  |  | 明细详见表-12-1
2 | 暂估价
2.1 | 材料暂估价 |  | — |  |  | 明细详见表-12-2
2.2 | 专业工程暂估价 |  |  |  |  | 明细详见表-12-3
3 | 计日工 |  |  |  |  | 明细详见表-12-4
4 | 总承包服务费 |  |  |  |  | 明细详见表-12-5
合 计
注：材料（工程设备）暂估单价进入清单项目综合单价，此处不汇总。
表—12

## 表-12-1 暂列金额表
暂列金额明细表
工程名称：负一层中心手术室及综合诊室改造工程-电气工程 |  | 标段：负一层中心手术室及综合诊室改造工程 |  |  | 第 1 页 共 1 页
序号 | 名称 |  | 计量单位 | 暂定金额 |  | 备注
1 | 暂列金额 |  | 项 | 9327.98 |  | 计算基础为分部分项工程费-工程设备费，费率为10-15%。市政维修养护定额：计算基础为分部分项工程费-工程设备费，费率为10%。
合 计 | [5 empty] | —
注：此表由招标人填写，如不能详列，也可只列暂列金额总额，投标人应将上述暂列金额计入投标总价中。
表—12—1

## 表-12-2 材料(工程设备)暂估价及调整表
材料（工程设备）暂估单价及调整表
工程名称：负一层中心手术室及综合诊室改造工程-电气工程 | [5 empty] | 标段：负一层中心手术室及综合诊室改造工程 |  |  |  |  | 第 1 页 共 1 页
序号 | 材料 编码 | 材料(工程设备)名称、规格、型号 | 计量单位 | 数量 |  |  | 暂估(元) |  | 确认(元) |  |  | 差额±(元) |  | 备注
|  |  |  | 暂估 | 确认 |  | 单价 | 合价 | 单价 | 合价 |  | 单价 | 合价
合计
注：1.此表由招标人填写“暂估单价”，并在备注栏说明暂估价的材料、工程设备拟用在那些清单项目上，投标人应将上述材料、工程设备暂估单价计入工程量清单综合单价报价中
表—12—2

## 表-12-3 专业工程暂估价及结算价表
专业工程暂估价及结算价表
工程名称：负一层中心手术室及综合诊室改造工程-电气工程 |  |  | 标段：负一层中心手术室及综合诊室改造工程 |  |  |  | 第 1 页 共 1 页
序号 | 工程名称 | 工程内容 |  | 暂估金额 （元） | 结算金额 (元) | 差额 ±(元) |  | 备注
合 计 |  |  |  | 0 |  |  |  | —
注：此表由招标人填写，投标人应将上述专业工程暂估价计入投标总价中。
表—12—3

## 表-12-4 计日工表
计日工表
工程名称：负一层中心手术室及综合诊室改造工程-电气工程 |  |  |  |  | 标段：负一层中心手术室及综合诊室改造工程 |  | 第 1 页 共 1 页
编号 | 项目名称 | 单位 | 暂定数量 | 实际数量 |  | 综合单价(元) |  | 合价（元）
[8 empty] | 暂定 | 实际
1 | 人工
2 | 材料
3 | 施工机械
4.企业管理费和利润
总计
注：此表项目名称、暂定数量由招标人填写，编制招标控制价时，单价由招标人按有关计价规定确定；投标时，单价由投标人自主报价，按暂定数量计算合价计入投标总价中。结算时，按发承包双方确认的实际数量计算合价。
表—12—4

## 表-12-5 总承包服务费计价表
总承包服务费计价表
工程名称：负一层中心手术室及综合诊室改造工程-电气工程 |  |  | 标段：负一层中心手术室及综合诊室改造工程 |  |  | 第 1 页 共 1 页
序号 | 项目名称 | 项目价值（元） |  | 服务内容 | 计算基础 |  | 费率(%) | 金额
1 | 发包人供应材料 | 0
2 | 发包人采购设备 | 0
3 | 总承包人对发包人发包的专业工程管理和协调 | 0
4 | 总承包人对发包人发包的专业工程管理和协调并提供配合服务 | 0
合 计
注：此表项目名称、服务内容由招标人填写，编制招标控制价时，费率及金额由招标人按有关计价规定确定；投标时，费率及金额由投标人自主报价，计入投标总价中。
表—12—5

## 表-13 规费、税金项目清单与计价表
规费、税金项目清单与计价表
工程名称：负一层中心手术室及综合诊室改造工程-电气工程 |  |  | 标段：负一层中心手术室及综合诊室改造工程 |  | 第 1 页 共 1 页
序号 | 项目名称 | 计算基础 |  | 计算基数 |  | 计算费率(%) | 金额(元)
1 | 规费 | [（A）+（B）+（C）+人工费价差]×费率
1.1 | 社会保险费 | 养老保险费+医疗保险费+失业保险费+工伤保险费+生育保险费
1.1.1 | 养老保险费 | 计费人工费+人工价差 |  |  |  | 16
1.1.2 | 医疗保险费 | 计费人工费+人工价差 |  |  |  | 7.5
1.1.3 | 失业保险费 | 计费人工费+人工价差 |  |  |  | 0.5
1.1.4 | 工伤保险费 | 计费人工费+人工价差 |  |  |  | 1
1.1.5 | 生育保险费 | 计费人工费+人工价差 |  |  |  | 0.6
1.2 | 住房公积金 | 计费人工费+人工价差 |  |  |  | 5
1.3 | 环境保护税 | 按实际发生计算
2 | 税金 | [（一）+（二）+（三）+（四）-（3）-（4）-甲供材料费]×税率 |  |  |  | 9
合 计
编制人（造价人员）： |  |  | 复核人（造价工程师）：
表—13

## 表-20 发包人提供材料和工程设备一览表
发包人提供材料和工程设备一览表
工程名称：负一层中心手术室及综合诊室改造工程-电气工程 |  |  |  |  | 标段：负一层中心手术室及综合诊室改造工程 |  | 第 1 页 共 1 页
序号 | 材料(工程设备)名称、规格、型号 | 单位 | 数量 | 单价(元) |  | 交货方式 |  | 送达地点 | 备注
注：此表由招标人填写，供投标人在投标报价、确定总承包服务费时参考
表-20

## 表-21 承包人提供主要材料和工程设备一览表
承包人提供主要材料和工程设备一览表
(适用造价信息差额调整法)
工程名称：负一层中心手术室及综合诊室改造工程-电气工程 |  |  |  |  | 标段：负一层中心手术室及综合诊室改造工程 |  |  |  | 第 1 页 共 1 页
序号 | 材料号 | 名称、规格、型号 | 单位 | 数量 |  | 风险系数% | 基准单价 （元） | 投标单价 (元) |  | 发承包人 确认单价 (元) | 备注
注：1.此表由招标人填写除“投标单价”栏的内容，投标人在投标时自主确定投标单价。 2.基准单价应优先采用工程造价管理机构发布的单价，未发布的，通过市场调查确定其基准单价。 | [8 empty] | 表-21

## 表-22 承包人提供主要材料和工程设备一览表
承包人提供主要材料和工程设备一览表
(适用于价格指数差额调整法)
工程名称：负一层中心手术室及综合诊室改造工程-电气工程 |  |  | 标段：负一层中心手术室及综合诊室改造工程 |  |  | 第 1 页 共 1 页
序号 | 名称、规格、型号 | 变值权重B |  | 基本价格指数F0 | 现行价格指数Ft |  | 备注
| 定值权重A |  |  | — | —
合计 |  | 1 |  | — | —
注：1.此表“材料和工程设备名称”、“规格型号”、“基本价格指数”栏由招标人填写，基本价格指数应首先采用工程造价管理机构发布的价格指数，没有时，可采用发布的价格代替。 2.此表“变值权重”栏由投标人根据该项材料和工程设备价值在投标报价中所占的比例填写。 3.“现行价格指数”按约定的付款证书相关周期最后一天的前42天的各项材料和工程设备的价格指数填写，该指数应首先采用工程造价管理机构发布的价格指数，没有时，可采用发布的价格代替。
表-22