## 表-08 分部分项工程和单价措施项目清单与计价表
分部分项工程和单价措施项目清单与计价表
工程名称：建筑装饰工程 |  |  |  | 标段：A2024017于维汉纪念馆二期工程 |  |  |  |  | 第 1 页 共 17 页
序号 | 项目编码 | 项目名称 | 项目特征描述 |  | 计量单位 | 工程量 | 金额（元）
[7 empty] | 综合单价 | 综合合价 |  | 其中：暂估价
拆除工程
1 | 011601001001 | 砖砌体拆除 | 砌块墙拆除 1.拆除墙体长度见平面尺寸标注,高度为4米,厚度为250,墙体为砌块结构 2.渣土外运，运距自行考虑 3.未尽事宜详见设计 |  | m3 | 83.78
2 | 011610001001 | 木门窗拆除 | 门拆除 1.拆除木门宽度见平面尺寸标注,高度为2.1米 2.渣土外运，运距自行考虑 3.未尽事宜详见设计 |  | m2 | 23.1
3 | 011610002001 | 金属门窗拆除 | 窗拆除 1.拆除窗户宽度见平面尺寸标注,高度为1米 2.渣土外运，运距自行考虑 3.未尽事宜详见设计 |  | m2 | 12.6
4 | 011605001001 | 平面块料拆除 | 块料拆除 1、拆除原有地砖及基层(40厚1:3干硬性水泥砂浆找平层+10厚地砖面层) 2.未尽事宜详见设计 |  | m2 | 588.93
分部小计
地面工程
5 | 011203001001 | 零星项目一般抹灰 | 墙体拆除后,对应地面通过水泥砂浆找平修补; |  | m2 | 18.54
本页小计
注：为计取规费等的使用，可在表中增设其中：“定额人工费”。
表—08
分部分项工程和单价措施项目清单与计价表
工程名称：建筑装饰工程 |  |  |  | 标段：A2024017于维汉纪念馆二期工程 |  |  |  |  | 第 2 页 共 17 页
序号 | 项目编码 | 项目名称 | 项目特征描述 |  | 计量单位 | 工程量 | 金额（元）
[7 empty] | 综合单价 | 综合合价 |  | 其中：暂估价
6 | 011102003002 | 块料楼地面 | 木纹地砖 1.800*800木纹地砖(10厚),灌稀水泥浆擦缝 2.素水泥浆结合层(或抹10厚素水泥膏) 3.40厚1:3干硬性水泥砂浆找平层 4.水泥浆一道(内掺建筑胶) |  | m2 | 553.66
7 | 011104003001 | 金属复合地板（仿古地砖地台） | 仿古地砖地台、展台 1、40*40*1.5厚镀锌方钢管@600; 2、15厚阻燃胶胶合板; 3、10厚仿古地砖(结构胶粘固)。 |  | m2 | 39.76
8 | 01B003 | 地贴 | 地贴 1.3M膜（进口油墨uv喷绘，附保护层） 未尽事宜，详见图纸设计 |  | m2 | 53.13
9 | 011105006001 | 金属踢脚线 | 1、专用配套卡具固定于隔墙龙骨; 2、1.0厚紧扣成品铝板（75mm高）； 未尽事宜，详见图纸设计 |  | m2 | 14.23
分部小计
墙面工程
本页小计
注：为计取规费等的使用，可在表中增设其中：“定额人工费”。
表—08
分部分项工程和单价措施项目清单与计价表
工程名称：建筑装饰工程 |  |  |  | 标段：A2024017于维汉纪念馆二期工程 |  |  |  |  | 第 3 页 共 17 页
序号 | 项目编码 | 项目名称 | 项目特征描述 |  | 计量单位 | 工程量 | 金额（元）
[7 empty] | 综合单价 | 综合合价 |  | 其中：暂估价
10 | 011207001001 | 墙面装饰板 | 沿墙隔墙 1、在原墙面距地面1900处及低于隔墙高度200处,∠40*4镀锌成品角码固定件使用M10膨胀螺栓锚固于圈梁结构,横向中距≤1220; 2、单排75系列轻钢龙骨骨架,竖龙骨中距401,通贯龙骨中距750,用∠30x3角钢将竖龙骨与后侧成品角码固定件焊接; 3、9厚阻燃胶合板 4、9.5厚纸面石膏板 5、未尽事宜详见设计 |  | m2 | 329.71
本页小计
注：为计取规费等的使用，可在表中增设其中：“定额人工费”。
表—08
分部分项工程和单价措施项目清单与计价表
工程名称：建筑装饰工程 |  |  |  | 标段：A2024017于维汉纪念馆二期工程 |  |  |  |  | 第 4 页 共 17 页
序号 | 项目编码 | 项目名称 | 项目特征描述 |  | 计量单位 | 工程量 | 金额（元）
[7 empty] | 综合单价 | 综合合价 |  | 其中：暂估价
11 | 011207001002 | 墙面装饰板 | 地中隔墙 1、100x50x3.0方钢管竖龙骨,横向中距≤2850,在与展壁齐高处增加100* 50x3.0方钢管竖龙骨一道,组成倒U型结构,并在顶部将其与120长∠50x5角 钢固定件(使用M10膨胀螺栓锚固于楼板)焊接,在底部将其与120长∠50x5角 钢固定件(使用钻尾丝与使用结构胶粘固于楼板的15厚阻燃板连接)焊接; 2、双排75系列轻钢龙骨骨架,竖龙骨中距401,通贯龙骨中距750,将竖龙骨与竖向方钢 管固定、天龙骨与横向方钢管固定,地龙骨使用结构胶粘固于楼板; 3、9厚阻燃胶合板 4、9.5厚纸面石膏板 5、未尽事宜详见设计 |  | m2 | 149.57
本页小计
注：为计取规费等的使用，可在表中增设其中：“定额人工费”。
表—08
分部分项工程和单价措施项目清单与计价表
工程名称：建筑装饰工程 |  |  |  | 标段：A2024017于维汉纪念馆二期工程 |  |  |  |  | 第 5 页 共 17 页
序号 | 项目编码 | 项目名称 | 项目特征描述 |  | 计量单位 | 工程量 | 金额（元）
[7 empty] | 综合单价 | 综合合价 |  | 其中：暂估价
12 | 011207001003 | 墙面装饰板（设备间） | 强弱电设备间 1、100x50x3.0方钢管竖龙骨,横向中距≤2850,在与展壁齐高处增加100* 50x3.0方钢管竖龙骨一道,组成倒U型结构,并在顶部将其与120长∠50x5角 钢固定件(使用M10膨胀螺栓锚固于楼板)焊接,在底部将其与120长∠50x5角 钢固定件(使用钻尾丝与使用结构胶粘固于楼板的15厚阻燃板连接)焊接; 2、双排75系列轻钢龙骨骨架,竖龙骨中距401,通贯龙骨中距750,将竖龙骨与竖向方钢 管固定、天龙骨与横向方钢管固定,地龙骨使用结构胶粘固于楼板; 3、内填50厚岩棉（容重150kg/m³） 4、双层12厚高级耐火石膏板 5、9厚阻燃胶合板 6、9.5厚纸面石膏板 7、未尽事宜详见设计 |  | m2 | 85.48
本页小计
注：为计取规费等的使用，可在表中增设其中：“定额人工费”。
表—08
分部分项工程和单价措施项目清单与计价表
工程名称：建筑装饰工程 |  |  |  | 标段：A2024017于维汉纪念馆二期工程 |  |  |  |  | 第 6 页 共 17 页
序号 | 项目编码 | 项目名称 | 项目特征描述 |  | 计量单位 | 工程量 | 金额（元）
[7 empty] | 综合单价 | 综合合价 |  | 其中：暂估价
13 | 011104003002 | 雕塑展台（肌理漆展台） | 雕塑肌理漆展台 1.方钢骨架40*40*1.5镀锌方钢管骨架@600 2、9厚阻燃胶合板 3、9.5厚纸面石膏板 4、未尽事宜详见设计 |  | m2 | 10.09
14 | 011207001006 | 墙面装饰板（凸起造型） | 墙面凸起造型 1、15厚阻燃胶合板板带@400龙骨 2、9厚阻燃胶合板 3、9.5厚纸面石膏板 4、未尽事宜详见设计 |  | m2 | 197.28
15 | 011207001008 | 墙面装饰板 | 4.3寸液晶显示屏柜 1.龙骨：40*40*1.5厚镀锌方钢管@600 2.基层：9厚阻燃胶合板 3.面层：9.5厚防潮纸面石膏板 |  | m2 | 1.38
16 | 011207001007 | 墙面装饰板 | 拉膜 1.未尽事宜详见设计 |  | m2 | 3.57
17 | 011502001003 | 1.5厚冲压钢板粉末喷涂收边条 | 1、50+300+50宽1.5厚冲压钢板粉末喷涂收边条包边 2、未尽事宜详见设计 |  | m | 8.25
18 | 011502001010 | 1.5厚冲压钢板粉末喷涂收边条 | 1、10+155+10宽1.5厚冲压钢板粉末喷涂收边条包边 2、未尽事宜详见设计 |  | m | 5.2
本页小计
注：为计取规费等的使用，可在表中增设其中：“定额人工费”。
表—08
分部分项工程和单价措施项目清单与计价表
工程名称：建筑装饰工程 |  |  |  | 标段：A2024017于维汉纪念馆二期工程 |  |  |  |  | 第 7 页 共 17 页
序号 | 项目编码 | 项目名称 | 项目特征描述 |  | 计量单位 | 工程量 | 金额（元）
[7 empty] | 综合单价 | 综合合价 |  | 其中：暂估价
19 | 011502001004 | 1.5厚冲压钢板粉末喷涂收边条（屏幕） | 1、80+80+10+5宽1.5厚冲压钢板粉末喷涂收边条包边 2、未尽事宜详见设计 |  | m | 3.33
20 | 011502001005 | 1.5厚冲压钢板粉末喷涂收边条 | 1、10+100+10宽1.5厚冲压钢板粉末喷涂收边条包边 2、未尽事宜详见设计 |  | m | 71.84
21 | 011502001006 | 1.5厚冲压钢板粉末喷涂收边条 | 1、10+120+10宽1.5厚冲压钢板粉末喷涂收边条包边 2、未尽事宜详见设计 |  | m | 1.9
22 | 011502001007 | 1.5厚冲压钢板粉末喷涂收边条 | 1、10+70+10宽1.5厚冲压钢板粉末喷涂收边条包边 2、未尽事宜详见设计 |  | m | 4.4
23 | 011502001008 | 1.5厚冲压钢板粉末喷涂收边条 | 1、10+50+10宽1.5厚冲压钢板粉末喷涂收边条包边 2、未尽事宜详见设计 |  | m | 109.6
24 | 011502001009 | 1.5厚冲压钢板粉末喷涂收边条 | 1、10+40+10宽1.5厚冲压钢板粉末喷涂收边条包边 2、未尽事宜详见设计 |  | m | 8.44
25 | 011502001001 | 金属装饰线 | 1.20宽成品U形褐色烤漆嵌条 2、未尽事宜详见设计 |  | m | 27.61
分部小计
天棚工程
本页小计
注：为计取规费等的使用，可在表中增设其中：“定额人工费”。
表—08
分部分项工程和单价措施项目清单与计价表
工程名称：建筑装饰工程 |  |  |  | 标段：A2024017于维汉纪念馆二期工程 |  |  |  |  | 第 8 页 共 17 页
序号 | 项目编码 | 项目名称 | 项目特征描述 |  | 计量单位 | 工程量 | 金额（元）
[7 empty] | 综合单价 | 综合合价 |  | 其中：暂估价
26 | 011302001001 | 吊顶天棚（第一、二、五单元及办公场景复原展厅） | 第一、二、五单元及办公场景复原展厅天棚吊顶 1、4#成品角码固定件用膨胀螺栓锚固于楼板,双向中距≤1200; 2、M8全牙吊杆,双向中距≤1200,上端焊接于4#成品角码固定件; 3、轻钢承载龙骨CS50x15,中距≤1200,用吊件与通丝吊杆连接,调平; 4、轻钢覆面次龙骨CB50x19,中距400,用挂件与承载龙骨连接; 5、轻钢覆面横撑龙骨CB50x19,中距600,用挂插件与次龙骨连接; 6、双层9.5厚普通纸面石膏板,用自攻螺丝中距200固定于覆面龙骨,螺钉距板边≥15 7、未尽事宜详见设计 |  | m2 | 189.77
本页小计
注：为计取规费等的使用，可在表中增设其中：“定额人工费”。
表—08
分部分项工程和单价措施项目清单与计价表
工程名称：建筑装饰工程 |  |  |  | 标段：A2024017于维汉纪念馆二期工程 |  |  |  |  | 第 9 页 共 17 页
序号 | 项目编码 | 项目名称 | 项目特征描述 |  | 计量单位 | 工程量 | 金额（元）
[7 empty] | 综合单价 | 综合合价 |  | 其中：暂估价
27 | 011302001023 | 吊顶天棚（第三、四单元展厅） | 第三、四单元展厅吊顶（密实板雕刻吊顶） 1、4#成品角码固定件用膨胀螺栓锚固于楼板,双向中距≤1200; 2、M8全牙吊杆,双向中距≤1200,上端焊接于4#成品角码固定件; 3、轻钢承载龙骨CS50x15,中距≤1200,用吊件与通丝吊杆连接,调平; 4、轻钢覆面次龙骨CB50x19,中距400,用挂件与承载龙骨连接; 5、轻钢覆面横撑龙骨CB50x19,中距600,用挂插件与次龙骨连接; 6、15厚阻燃胶合板 7、未尽事宜详见设计 |  | m2 | 27.33
本页小计
注：为计取规费等的使用，可在表中增设其中：“定额人工费”。
表—08
分部分项工程和单价措施项目清单与计价表
工程名称：建筑装饰工程 |  |  |  | 标段：A2024017于维汉纪念馆二期工程 |  |  |  |  | 第 10 页 共 17 页
序号 | 项目编码 | 项目名称 | 项目特征描述 |  | 计量单位 | 工程量 | 金额（元）
[7 empty] | 综合单价 | 综合合价 |  | 其中：暂估价
28 | 011302001003 | 吊顶天棚（于维汉视频播放厅） | 石膏板（阶梯）造型吊顶 1、4#成品角码固定件用膨胀螺栓锚固于楼板,双向中距≤1200; 2、M8全牙吊杆,双向中距≤1200,上端焊接于4#成品角码固定件; 3、轻钢承载龙骨CS50x15,中距≤1200,用吊件与通丝吊杆连接,调平; 4、轻钢覆面次龙骨CB50x19,中距400,用挂件与承载龙骨连接; 5、轻钢覆面横撑龙骨CB50x19,中距600,用挂插件与次龙骨连接; 6、双层9.5厚普通纸面石膏板,用自攻螺丝中距200固定于覆面龙骨,螺钉距板边≥15 7、未尽事宜详见设计 |  | m2 | 29.67
本页小计
注：为计取规费等的使用，可在表中增设其中：“定额人工费”。
表—08
分部分项工程和单价措施项目清单与计价表
工程名称：建筑装饰工程 |  |  |  | 标段：A2024017于维汉纪念馆二期工程 |  |  |  |  | 第 11 页 共 17 页
序号 | 项目编码 | 项目名称 | 项目特征描述 |  | 计量单位 | 工程量 | 金额（元）
[7 empty] | 综合单价 | 综合合价 |  | 其中：暂估价
29 | 011302001004 | 吊顶天棚（序厅） | 石膏板（序厅阶梯圆形）造型吊顶 1、4#成品角码固定件用膨胀螺栓锚固于楼板,双向中距≤1200; 2、M8全牙吊杆,双向中距≤1200,上端焊接于4#成品角码固定件; 3、轻钢承载龙骨CS50x15,中距≤1200,用吊件与通丝吊杆连接,调平; 4、轻钢覆面次龙骨CB50x19,中距400,用挂件与承载龙骨连接; 5、轻钢覆面横撑龙骨CB50x19,中距600,用挂插件与次龙骨连接; 6、双层9.5厚普通纸面石膏板,用自攻螺丝中距200固定于覆面龙骨,螺钉距板边≥15 7、未尽事宜详见设计 |  | m2 | 51.31
本页小计
注：为计取规费等的使用，可在表中增设其中：“定额人工费”。
表—08
分部分项工程和单价措施项目清单与计价表
工程名称：建筑装饰工程 |  |  |  | 标段：A2024017于维汉纪念馆二期工程 |  |  |  |  | 第 12 页 共 17 页
序号 | 项目编码 | 项目名称 | 项目特征描述 |  | 计量单位 | 工程量 | 金额（元）
[7 empty] | 综合单价 | 综合合价 |  | 其中：暂估价
30 | 011302001011 | 吊顶天棚（第二单元展厅） | 石膏板（锯齿）造型吊顶 1、4#成品角码固定件用膨胀螺栓锚固于楼板,双向中距≤1200; 2、M8全牙吊杆,双向中距≤1200,上端焊接于4#成品角码固定件; 3、轻钢承载龙骨CS50x15,中距≤1200,用吊件与通丝吊杆连接,调平; 4、轻钢覆面次龙骨CB50x19,中距400,用挂件与承载龙骨连接; 5、轻钢覆面横撑龙骨CB50x19,中距600,用挂插件与次龙骨连接; 6、双层9.5厚普通纸面石膏板,用自攻螺丝中距200固定于覆面龙骨,螺钉距板边≥15 7、未尽事宜详见设计 |  | m2 | 101.25
31 | 011302001010 | 吊顶天棚（灯槽造型） | 石膏板吊顶轻钢龙骨悬挑灯槽 1、15厚阻燃胶合板 2、9.5mm纸面石膏板 |  | m2 | 23.96
本页小计
注：为计取规费等的使用，可在表中增设其中：“定额人工费”。
表—08
分部分项工程和单价措施项目清单与计价表
工程名称：建筑装饰工程 |  |  |  | 标段：A2024017于维汉纪念馆二期工程 |  |  |  |  | 第 13 页 共 17 页
序号 | 项目编码 | 项目名称 | 项目特征描述 |  | 计量单位 | 工程量 | 金额（元）
[7 empty] | 综合单价 | 综合合价 |  | 其中：暂估价
32 | 011302001002 | 吊顶天棚（铝扣板） | 铝扣板吊顶 1、4#成品角码固定件用膨胀螺栓锚固于楼板,双向中距≤1200; 2、M8全牙吊杆,双向中距≤1200,上端焊接于4#成品角码固定件; 3、轻钢承载龙骨CS50x15,中距≤1200,用吊件与通丝吊杆连接,调平; 4、轻钢覆面次龙骨CB50x19,中距400,用挂件与承载龙骨连接; 5、明架T字型龙骨; 6、600*600铝扣板面层 |  | m2 | 67.35
33 | 011302002001 | 格栅吊顶 | 1、4#成品角码固定件用膨胀螺栓锚固于楼板,双向中距≤1200; 2、M8全牙吊杆,双向中距≤1200,上端焊接于∠40角钢固定件; (吊杆长度超过1.5米,在上半段用∠30x3角钢) 3、平齿龙骨中距≤1200,与通丝吊杆连接,调平; 4、80*18*0.8中距130预喷塑方通铝格栅。 |  | m2 | 78.88
本页小计
注：为计取规费等的使用，可在表中增设其中：“定额人工费”。
表—08
分部分项工程和单价措施项目清单与计价表
工程名称：建筑装饰工程 |  |  |  | 标段：A2024017于维汉纪念馆二期工程 |  |  |  |  | 第 14 页 共 17 页
序号 | 项目编码 | 项目名称 | 项目特征描述 |  | 计量单位 | 工程量 | 金额（元）
[7 empty] | 综合单价 | 综合合价 |  | 其中：暂估价
分部小计
门窗工程
34 | 01B006 | 窗户贴遮光膜 | 1.窗户满贴遮光膜 未尽事宜，详见图纸设计 |  | m2 | 91.44
35 | 010802003001 | 钢质防火门 | 防火门 1.乙级防火门 2.包含五金件及安装 未尽事宜详见图纸设计 |  | m2 | 3.36
36 | 01B034 | 铝合金边框隐形门 | 1、成品铝合金边框隐形门 未尽事宜，详见图纸设计 |  | ㎡ | 7.38
分部小计
油漆、涂料、裱糊工程
37 | 011407001001 | 墙面喷刷涂料 | 水性漆 1、涂刷108建筑胶水2遍; 2、满刮3遍腻子找平; 3、刷调色水性漆。 4、未尽事宜详见设计 |  | m2 | 455.8
38 | 011407001002 | 墙面喷刷涂料 | 无机涂料 1、涂刷108建筑胶水2遍; 2、满刮3遍腻子找平; 3、调色无机涂料3遍。 4、未尽事宜详见设计 |  | m2 | 61.72
本页小计
注：为计取规费等的使用，可在表中增设其中：“定额人工费”。
表—08
分部分项工程和单价措施项目清单与计价表
工程名称：建筑装饰工程 |  |  |  | 标段：A2024017于维汉纪念馆二期工程 |  |  |  |  | 第 15 页 共 17 页
序号 | 项目编码 | 项目名称 | 项目特征描述 |  | 计量单位 | 工程量 | 金额（元）
[7 empty] | 综合单价 | 综合合价 |  | 其中：暂估价
39 | 011407001003 | 墙面喷刷涂料 | 仿旧艺术漆 1、涂刷108建筑胶水2遍; 2、满刮3遍腻子找平; 3、仿旧艺术漆3遍。 4、未尽事宜详见设计 |  | m2 | 79.04
40 | 011407001004 | 墙面喷刷涂料 | 肌理漆 1、涂刷108建筑胶水1遍; 2、满刮3遍石膏腻子找平; 3、砂胶漆专用同色底漆2遍; 4、批涂艺术砂胶漆1遍; 5、喷罩光面漆2遍。 6、未尽事宜详见设计 |  | m2 | 50.1
41 | 011407002001 | 天棚喷刷涂料 | 原棚顶水性漆 1、原棚顶做水性漆3遍喷涂 2、未尽事宜详见设计 |  | m2 | 398
42 | 011407002002 | 天棚喷刷涂料 | 水性漆涂料 1、涂刷108建筑胶水2遍; 2、满刮3遍腻子找平; 3、刷调色水性漆。 4、未尽事宜详见设计 |  | m2 | 355.71
本页小计
注：为计取规费等的使用，可在表中增设其中：“定额人工费”。
表—08
分部分项工程和单价措施项目清单与计价表
工程名称：建筑装饰工程 |  |  |  | 标段：A2024017于维汉纪念馆二期工程 |  |  |  |  | 第 16 页 共 17 页
序号 | 项目编码 | 项目名称 | 项目特征描述 |  | 计量单位 | 工程量 | 金额（元）
[7 empty] | 综合单价 | 综合合价 |  | 其中：暂估价
43 | 011407002003 | 天棚喷刷涂料 | 仿旧艺术漆 1、涂刷108建筑胶水2遍; 2、满刮3遍腻子找平; 3、仿旧艺术漆3遍。 4、未尽事宜详见设计 |  | m2 | 44.47
44 | 011407002004 | 天棚喷刷涂料 | 无机涂料 1、涂刷108建筑胶水2遍; 2、满刮3遍腻子找平; 3、调色无机涂料3遍。 4、未尽事宜详见设计 |  | m2 | 6.1
分部小计
其他工程
45 | 011508004001 | 金属立体字 | 金属立体字 1、内容：“苍生大医” 2、高度420 3、未尽事宜详见设计 |  | 个 | 4
46 | 011508004002 | 金属立体字 | 金属立体字 1、高度190 2、未尽事宜详见设计 |  | 个 | 28
47 | 011508004003 | 金属立体字 | 金属立体字 1、内容：“EXHIBITION OF YU WEIHAN‘S LIFE STORIES” 2、高度：115mm 3、未尽事宜详见设计 |  | 个 | 33
48 | 01B035 | 塑料字 | PVC立体字 1.PVC立体字 2.未尽事宜详见设计 |  | 个 | 26
本页小计
注：为计取规费等的使用，可在表中增设其中：“定额人工费”。
表—08
分部分项工程和单价措施项目清单与计价表
工程名称：建筑装饰工程 |  |  |  | 标段：A2024017于维汉纪念馆二期工程 |  |  |  |  | 第 17 页 共 17 页
序号 | 项目编码 | 项目名称 | 项目特征描述 |  | 计量单位 | 工程量 | 金额（元）
[7 empty] | 综合单价 | 综合合价 |  | 其中：暂估价
49 | 011503001001 | 金属扶手、栏杆、栏板 | 金属护栏 1、高500 2、未尽事宜详见设计 |  | m | 15.2
分部小计
措施项目
50 | 011701006002 | 满堂脚手架 |  |  | m2 | 645
分部小计
本页小计
合 计
注：为计取规费等的使用，可在表中增设其中：“定额人工费”。
表—08