## 表-08 分部分项工程和单价措施项目清单与计价表
分部分项工程和单价措施项目清单与计价表
工程名称：弱电工程 |  |  |  | 标段：A2024017于维汉纪念馆二期工程 |  |  |  |  | 第 1 页 共 8 页
序号 | 项目编码 | 项目名称 | 项目特征描述 |  | 计量单位 | 工程量 | 金额（元）
[7 empty] | 综合单价 | 综合合价 |  | 其中：暂估价
PLC控制系统
1 | 030503003001 | 扩展 | 1.名称:扩展 2.规格:6ES7288 2DR08 0AA0 3.满足设计及规范要求,未尽事宜详见设计文件及甲方要求执行 |  | 套 | 2
2 | 030404023001 | 接触器1 | 1.名称:接触器1 2.型号:ICT 1P 1NO,230V~240V,25A 3.满足设计及规范要求,未尽事宜详见设计文件及甲方要求执行 |  | 台 | 15
3 | 030404023002 | 接触器2 | 1.名称:接触器2 2.型号:ICT 2P 2NO,230V~240V,25A 3.满足设计及规范要求,未尽事宜详见设计文件及甲方要求执行 |  | 台 | 13
4 | 030411004007 | 配线 | 1.名称:配线 2.配线形式:管内穿线 3.规格:WDZ-RYYPS-2*0.5 |  | m | 16.16
5 | 030502005005 | 双绞线缆 | 1.名称:网线 2.配线形式:管内穿线 3.规格:CAT6 |  | m | 16.16
分部小计
多媒体、无线覆盖
本页小计
注：为计取规费等的使用，可在表中增设其中：“定额人工费”。
表—08
分部分项工程和单价措施项目清单与计价表
工程名称：弱电工程 |  |  |  | 标段：A2024017于维汉纪念馆二期工程 |  |  |  |  | 第 2 页 共 8 页
序号 | 项目编码 | 项目名称 | 项目特征描述 |  | 计量单位 | 工程量 | 金额（元）
[7 empty] | 综合单价 | 综合合价 |  | 其中：暂估价
6 | 030501009001 | 路由器 | 1.名称:路由器 2.规格:AR161-S 3.满足设计及规范要求,未尽事宜详见设计文件及甲方要求执行 |  | 套 | 1
7 | 030501009002 | AC控制器 | 1.名称:AC控制器 2.规格:9700S-S 3.满足设计及规范要求,未尽事宜详见设计文件及甲方要求执行 |  | 套 | 1
8 | 030501017001 | 授权 | 1.名称:授权 2.规格:12AP授权 3.满足设计及规范要求,未尽事宜详见设计文件及甲方要求执行 |  | 套 | 1
9 | 080702006001 | 无线AP | 1.名称:无线AP 2.规格:5762S-11 3.满足设计及规范要求,未尽事宜详见设计文件及甲方要求执行 |  | 套 | 3
10 | 030501012001 | 交换机 | 1.名称:8口POE交换机 2.功能:满足设计规范及甲方要求 |  | 台 | 1
11 | 030411006001 | 接线盒 | 1.名称:接线盒 2.材质:铁质 3.规格:86 4.安装形式:明装 |  | 个 | 11
12 | 030411003001 | 桥架 | 1.名称:弱电桥架 2.规格:100*50 3.材质:钢制 |  | m | 62.41
本页小计
注：为计取规费等的使用，可在表中增设其中：“定额人工费”。
表—08
分部分项工程和单价措施项目清单与计价表
工程名称：弱电工程 |  |  |  | 标段：A2024017于维汉纪念馆二期工程 |  |  |  |  | 第 3 页 共 8 页
序号 | 项目编码 | 项目名称 | 项目特征描述 |  | 计量单位 | 工程量 | 金额（元）
[7 empty] | 综合单价 | 综合合价 |  | 其中：暂估价
13 | 030413001001 | 铁构件 | 1.名称:桥架支吊架制作与安装 2.材质:角钢 3.规格:40*4 |  | kg | 15.02
14 | 030413001002 | 铁构件 | 1.名称:桥架、明管支吊架制作与安装 2.材质:圆钢 3.规格:8# |  | kg | 47.78
15 | 030411001001 | 配管 | 1.名称:配管 2.材质:JDG 3.规格:20 4.配置形式:吊顶、展壁内 |  | m | 75.03
16 | 030411001002 | 配管 | 1.名称:配管 2.材质:JDG 3.规格:25 4.配置形式:吊顶、展壁内 |  | m | 12.32
17 | 030411001003 | 配管 | 1.名称:金属软管 2.规格:SC20 3.配置形式:吊顶内敷设 |  | m | 2.2
18 | 030502005001 | 双绞线缆 | 1.名称:网线 2.配线形式:管内穿线 3.规格:CAT6 |  | m | 44.54
19 | 030502005002 | 双绞线缆 | 1.名称:网线 2.配线形式:桥架内穿线 3.规格:CAT6 |  | m | 199.5
20 | 030411004001 | 配线 | 1.名称:配线 2.配线形式:管内穿线 3.规格:WDZ-RYYPS-2*0.5 |  | m | 51.6
本页小计
注：为计取规费等的使用，可在表中增设其中：“定额人工费”。
表—08
分部分项工程和单价措施项目清单与计价表
工程名称：弱电工程 |  |  |  | 标段：A2024017于维汉纪念馆二期工程 |  |  |  |  | 第 4 页 共 8 页
序号 | 项目编码 | 项目名称 | 项目特征描述 |  | 计量单位 | 工程量 | 金额（元）
[7 empty] | 综合单价 | 综合合价 |  | 其中：暂估价
21 | 030411004002 | 配线 | 1.名称:配线 2.配线形式:桥架内穿线 3.规格:WDZ-RYYPS-2*0.5 |  | m | 121.89
22 | 030411004003 | 配线 | 1.名称:配线 2.配线形式:管内穿线 3.规格:EVJV-2*1.5 |  | m | 21.25
23 | 030411004004 | 配线 | 1.名称:配线 2.配线形式:桥架内穿线 3.规格:EVJV-2*1.5 |  | m | 70.35
24 | 030506005001 | 背景音乐系统调试 | 1.名称:背景音乐系统调试 2.类别:扬声器10台以内 |  | 系统 | 1
25 | 030506006001 | 背景音乐系统试运行 | 1.名称:背景音乐系统试运行 |  | 系统 | 1
分部小计
安防工程（监控、门禁、入侵报警、UPS电源）
26 | 030404017001 | 配电箱 | 1.名称:AL-AF(明装) 2.规格:400*600*200 |  | 台 | 1
27 | 030404017002 | 配电箱 | 1.名称:AL-AF-JK(监控,明装) 2.规格:PZ30（15回路） |  | 台 | 1
28 | 030404017003 | 配电箱 | 1.名称:AL-AF-MJ(门禁,明装) 2.规格:PZ30（10回路） |  | 台 | 1
本页小计
注：为计取规费等的使用，可在表中增设其中：“定额人工费”。
表—08
分部分项工程和单价措施项目清单与计价表
工程名称：弱电工程 |  |  |  | 标段：A2024017于维汉纪念馆二期工程 |  |  |  |  | 第 5 页 共 8 页
序号 | 项目编码 | 项目名称 | 项目特征描述 |  | 计量单位 | 工程量 | 金额（元）
[7 empty] | 综合单价 | 综合合价 |  | 其中：暂估价
29 | 030502001002 | 机柜 | 1.名称:机柜-AF 2.规格:600*600*1200 |  | 台 | 1
30 | 030404035001 | 机柜专用PDU | 1.名称:机柜专用PDU 2.规格:8位 |  | 个 | 1
31 | 030502009001 | 跳线 | 1.名称:视频线 2.规格:HDMI 10米 |  | 条 | 1
32 | 030501005001 | 操作台 | 1.名称:操作台 2.规格:双联 |  | 台 | 1
33 | 030507002002 | 报警主机键盘 | 1.名称:报警主机键盘 2.型号:DS-PK-LRT(433MHz) |  | 套 | 1
34 | 030507003001 | 警号 | 1.名称:警号 2.型号:HC-103 |  | 套 | 1
35 | 030507002003 | 单防区地址扩充模块 | 1.名称:单防区地址扩充模块 2.型号:DS-19M01-ZS |  | 套 | 14
36 | 030507001001 | 红外微波双鉴探测器 | 1.名称:红外微波双鉴探测器 2.型号:DS-PDD12P-EG2 |  | 套 | 2
37 | 030507001002 | 探测器壁装支架 | 1.名称:探测器壁装支架 2.型号:HO-021 |  | 套 | 2
38 | 030507001003 | 玻璃破碎探测器 | 1.名称:玻璃破碎探测器 2.型号:DS-1T51CN-B |  | 套 | 12
本页小计
注：为计取规费等的使用，可在表中增设其中：“定额人工费”。
表—08
分部分项工程和单价措施项目清单与计价表
工程名称：弱电工程 |  |  |  | 标段：A2024017于维汉纪念馆二期工程 |  |  |  |  | 第 6 页 共 8 页
序号 | 项目编码 | 项目名称 | 项目特征描述 |  | 计量单位 | 工程量 | 金额（元）
[7 empty] | 综合单价 | 综合合价 |  | 其中：暂估价
39 | 031101001001 | 报警集中供电电源 | 1.名称:报警集中供电电源 2.型号:DS-K7M-AW50 3.规格:12V 5A |  | 台 | 1
40 | 030507005004 | 单门磁力锁 | 1.名称:单门磁力锁 2.型号:DS-K4H250PSC |  | 台 | 4
41 | 030507007001 | 单门磁力锁LZ支架 | 1.名称:单门磁力锁LZ支架 2.型号:DS-K4H250PSC-LZ |  | 台 | 4
42 | 031101001002 | 门禁开关电源 | 1.名称:门禁开关电源 2.规格:12V 5A |  | 台 | 2
43 | 030904016001 | 不间断电源主机(UPS1,监控) | 1.名称:不间断电源主机(UPS1,监控) 2.容量:2KVA |  | 套 | 1
44 | 030405001001 | 蓄电池 | 1.名称:蓄电池 2.型号:12V38AH |  | 个 | 6
45 | 080906001001 | 电池柜1 | 1.名称:电池柜1 2.规格:A4 |  | 套 | 1
46 | 030904016002 | 不间断电源主机(UPS2,门禁) | 1.名称:不间断电源主机(UPS2,门禁) 2.容量:2KVA |  | 套 | 1
47 | 030405001002 | 蓄电池 | 1.名称:蓄电池 2.型号:12V100AH |  | 个 | 16
48 | 080906001002 | 电池柜2 | 1.名称:电池柜2 2.规格:A8 |  | 套 | 2
49 | 030404035002 | 插座 | 1.名称:五孔插座 2.规格:250V/10A |  | 个 | 1
本页小计
注：为计取规费等的使用，可在表中增设其中：“定额人工费”。
表—08
分部分项工程和单价措施项目清单与计价表
工程名称：弱电工程 |  |  |  | 标段：A2024017于维汉纪念馆二期工程 |  |  |  |  | 第 7 页 共 8 页
序号 | 项目编码 | 项目名称 | 项目特征描述 |  | 计量单位 | 工程量 | 金额（元）
[7 empty] | 综合单价 | 综合合价 |  | 其中：暂估价
50 | 030411006002 | 接线盒 | 1.名称:接线盒 2.材质:铁质 3.规格:86 4.安装形式:明装 |  | 个 | 29
51 | 030411001004 | 配管 | 1.名称:配管 2.材质:JDG 3.规格:20 4.配置形式:吊顶、展壁内 |  | m | 507.07
52 | 030411001005 | 配管 | 1.名称:金属软管 2.规格:SC20 3.配置形式:吊顶内敷设 |  | m | 5.4
53 | 030413001003 | 铁构件 | 1.名称:明管支吊架制作与安装 2.材质:圆钢 3.规格:8# |  | kg | 114.82
54 | 030411004005 | 配线 | 1.名称:配线 2.配线形式:管内 3.型号:WDZ-BYJ-1.5 |  | m | 585.58
55 | 030411004006 | 配线 | 1.名称:配线 2.配线形式:管内 3.型号:WDZ-RYY-2*1.0 |  | m | 246.99
56 | 030502005003 | 双绞线缆 | 1.名称:网线 2.配线形式:管内穿线 3.规格:CAT6 |  | m | 82.03
57 | 030502005004 | 双绞线缆 | 1.名称:网线 2.配线形式:桥架内穿线 3.规格:CAT6 |  | m | 315.72
本页小计
注：为计取规费等的使用，可在表中增设其中：“定额人工费”。
表—08
分部分项工程和单价措施项目清单与计价表
工程名称：弱电工程 |  |  |  | 标段：A2024017于维汉纪念馆二期工程 |  |  |  |  | 第 8 页 共 8 页
序号 | 项目编码 | 项目名称 | 项目特征描述 |  | 计量单位 | 工程量 | 金额（元）
[7 empty] | 综合单价 | 综合合价 |  | 其中：暂估价
58 | 030408001001 | 电力电缆 | 1.名称:电力电缆 2.型号:WDZB-YJY-5*10 |  | m | 50
59 | 030408006001 | 电力电缆头 | 1.名称:电力电缆头 2.型号:5*10 3.干包 |  | 个 | 2
60 | 030507017001 | 安全防范分系统调试 | 1.名称:监控系统调试 2.类别:50台以内 |  | 系统 | 1
61 | 030507017002 | 安全防范分系统调试 | 1.名称:入侵报警系统调试 2.类别:30点以内 |  | 系统 | 1
62 | 030507017003 | 安全防范分系统调试 | 1.名称:出入口控制系统调试 2.类别:50门以内 |  | 系统 | 1
63 | 030507019001 | 安全防范系统工程试运行 | 1.名称:安全防范系统工程试运行 2.类别:200点以内 |  | 系统 | 1
分部小计
措施项目
64 | 031301017001 | 脚手架搭拆 | 脚手架搭拆 |  | 项 | 1
分部小计
本页小计
合 计
注：为计取规费等的使用，可在表中增设其中：“定额人工费”。
表—08