## 表-08 分部分项工程和单价措施项目清单与计价表
分部分项工程和单价措施项目清单与计价表
工程名称：消防水工程 |  |  |  | 标段：A2024017于维汉纪念馆二期工程 |  |  |  |  | 第 1 页 共 2 页
序号 | 项目编码 | 项目名称 | 项目特征描述 |  | 计量单位 | 工程量 | 金额（元）
[7 empty] | 综合单价 | 综合合价 |  | 其中：暂估价
整个项目
1 | 030901010001 | 室内消火栓-拆除 | 1.名称:原有消火栓拆除 |  | 套 | 2
2 | 030901002001 | 消火栓钢管-拆除 | 1.名称:原有消火栓管道拆除 |  | m | 5.65
3 | 030901010002 | 室内消火栓 | 1.安装方式:室内消火栓（原有消火栓安装） 2.型号、规格:详见设计图纸 3.附件材质、规格:带消防软管卷盘，消防水枪等 |  | 套 | 2
4 | 030901010003 | 室内消火栓 | 1.安装方式:室内消火栓 2.型号、规格:详见设计图纸 3.附件材质、规格:带消防软管卷盘，消防水枪等 |  | 套 | 1
5 | 030901002002 | 消火栓钢管 | 1.名称:镀锌钢管 2.规格:DN65 3.连接形式:沟槽连接 4.试验要求:水压试验及水冲洗 |  | m | 28.28
6 | 031201001001 | 管道刷油 | 1.油漆品种:消火栓管道刷油 2.涂刷遍数、漆膜厚度:防锈漆一遍，调和漆两遍 |  | m2 | 6.71
7 | 031002001001 | 管道支架 | 1.材质:型钢 2.管架形式:管道支架 |  | kg | 7.8
本页小计
注：为计取规费等的使用，可在表中增设其中：“定额人工费”。
表—08
分部分项工程和单价措施项目清单与计价表
工程名称：消防水工程 |  |  |  | 标段：A2024017于维汉纪念馆二期工程 |  |  |  |  | 第 2 页 共 2 页
序号 | 项目编码 | 项目名称 | 项目特征描述 |  | 计量单位 | 工程量 | 金额（元）
[7 empty] | 综合单价 | 综合合价 |  | 其中：暂估价
8 | 031201003001 | 金属结构刷油 | 1.除锈级别:轻除锈 2.油漆品种:管道支架刷油 3.结构类型:樟丹两遍，调和漆两遍 |  | kg | 7.8
9 | 030901013001 | 灭火器 | 1.名称:灭火器 2.一个灭火器箱内2具MF/ABC3灭火器 |  | 组 | 10
10 | 030905002001 | 水灭火控制装置调试 | 1.系统形式:消火栓调试 |  | 点 | 3
分部小计
措施项目
11 | 031301017001 | 脚手架搭拆 | 脚手架搭拆 |  | 项 | 1
分部小计
本页小计
合 计
注：为计取规费等的使用，可在表中增设其中：“定额人工费”。
表—08