## 表-08 分部分项工程和单价措施项目清单与计价表
分部分项工程和单价措施项目清单与计价表
工程名称：消防电工程 |  |  |  | 标段：A2024017于维汉纪念馆二期工程 |  |  |  |  | 第 1 页 共 5 页
序号 | 项目编码 | 项目名称 | 项目特征描述 |  | 计量单位 | 工程量 | 金额（元）
[7 empty] | 综合单价 | 综合合价 |  | 其中：暂估价
火灾自动报警工程
1 | 030904009001 | 区域报警控制箱 | 1.名称:区域型报警主机 |  | 台 | 1
2 | 030904014001 | 消防广播及对讲电话主机(柜) | 1.名称:消防广播主机 |  | 台 | 1
3 | 030904001001 | 光电感烟探测器 | 1.名称:光电感烟探测器 2.类型:吸顶安装 |  | 个 | 24
4 | 030904005001 | 声光报警器 | 1.名称:声光报警器 2.距地2.4M明装 |  | 个 | 4
5 | 030904006001 | 手动报警按钮(带电话插孔) | 1.名称:手动报警按钮(带电话插孔) 2.安装方式:距地1.5m |  | 个 | 4
6 | 030904008001 | 输入输出模块 | 1.名称:输入输出模块 2.安装:安装与受控设备附近 |  | 个 | 1
7 | 030904007001 | 消防广播(扬声器) | 1.名称:消防广播 2.安装方式:吸顶安装 3.使用阻燃材料或具有阻燃后罩的结构 |  | 个 | 4
8 | 030904008002 | 消防广播专用模块 | 1.名称:消防广播专用模块 2.安装:端子箱内 |  | 个 | 1
9 | 030904003001 | 消火栓按钮 | 1.名称:消火栓按钮 2.安装方式:安装于消火栓箱内 |  | 个 | 3
10 | 030904008003 | 总线短路隔器 | 1.名称:总线短路隔器 2.安装:接线端子箱内配套安装 |  | 个 | 2
本页小计
注：为计取规费等的使用，可在表中增设其中：“定额人工费”。
表—08
分部分项工程和单价措施项目清单与计价表
工程名称：消防电工程 |  |  |  | 标段：A2024017于维汉纪念馆二期工程 |  |  |  |  | 第 2 页 共 5 页
序号 | 项目编码 | 项目名称 | 项目特征描述 |  | 计量单位 | 工程量 | 金额（元）
[7 empty] | 综合单价 | 综合合价 |  | 其中：暂估价
11 | 030904008004 | 模块(模块箱) | 1.名称:接线端子箱 2.规格:详见设计 3.其他:满足招标文件及图纸设计要求 |  | 台 | 1
12 | 030411001001 | 配管 | 1.名称:配管 2.材质:JDG15 3.配置形式:暗敷 |  | m | 53.66
13 | 030411001002 | 配管 | 1.名称:配管 2.材质:JDG20 3.配置形式:明敷 |  | m | 113.32
14 | 030411001003 | 配管 | 1.名称:配管 2.材质:JDG25 3.配置形式:明敷 |  | m | 126.33
15 | 030411001004 | 配管 | 1.名称:金属软管 2.规格:SC20 3.配置形式:吊顶内敷设 |  | m | 5.6
16 | 030411006001 | 接线盒 | 1.名称:接线盒 2.材质:铁质 3.安装形式:明装 |  | 个 | 57
17 | 030413001001 | 铁构件 | 1.名称:明管支吊架制作与安装 2.材质:圆钢 3.规格:8# |  | kg | 54.13
18 | 030411004001 | 配线 | 1.名称:电气配线 2.配线形式:多芯导线 3.型号:WDZN-RVVP-2*1.5 4.配线部位:管内穿线 |  | m | 57.06
本页小计
注：为计取规费等的使用，可在表中增设其中：“定额人工费”。
表—08
分部分项工程和单价措施项目清单与计价表
工程名称：消防电工程 |  |  |  | 标段：A2024017于维汉纪念馆二期工程 |  |  |  |  | 第 3 页 共 5 页
序号 | 项目编码 | 项目名称 | 项目特征描述 |  | 计量单位 | 工程量 | 金额（元）
[7 empty] | 综合单价 | 综合合价 |  | 其中：暂估价
19 | 030411004002 | 配线 | 1.名称:电气配线 2.型号:WDZB1N-BYJR-1.5 3.材质:铜芯 4.配线部位:管内穿线 |  | m | 500.71
20 | 030411004003 | 配线 | 1.名称:电气配线 2.型号:WDZB1N-BYJR-2.5 3.材质:铜芯 4.配线部位:管内穿线 |  | m | 262.87
21 | 030905001001 | 自动报警系统调试 | 1.名称:自动报警系统调试64点以内 |  | 系统 | 1
22 | 030905001002 | 自动报警系统调试 | 1.名称:广播喇叭及音箱、电话插孔系统调试 |  | 系统 | 8
分部小计
应急照明工程
23 | 030404017001 | 配电箱 | 1.名称:1EPS1 2.规格:详见设计图纸 |  | 台 | 1
24 | 030412004001 | 装饰灯 | 1.名称:安全出口标志灯 2.规格:1X1W 3.门楣上0.1m明装 |  | 套 | 2
25 | 030412004002 | 装饰灯 | 1.名称:方向标志灯 2.规格:1X1W 3.类型:壁装 距地0.5m |  | 套 | 8
本页小计
注：为计取规费等的使用，可在表中增设其中：“定额人工费”。
表—08
分部分项工程和单价措施项目清单与计价表
工程名称：消防电工程 |  |  |  | 标段：A2024017于维汉纪念馆二期工程 |  |  |  |  | 第 4 页 共 5 页
序号 | 项目编码 | 项目名称 | 项目特征描述 |  | 计量单位 | 工程量 | 金额（元）
[7 empty] | 综合单价 | 综合合价 |  | 其中：暂估价
26 | 030412004003 | 装饰灯 | 1.名称:双面多信息复合标志灯 2.规格:1X1W 3.类型:吊装 |  | 套 | 1
27 | 030412004004 | 装饰灯 | 1.名称:集中电源疏散照明灯 2.规格:1X5W 3.类型:吸顶 |  | 套 | 14
28 | 030412004005 | 装饰灯 | 1.名称:疏散照明灯 2.类型:壁装 |  | 套 | 1
29 | 030411006002 | 接线盒 | 1.名称:接线盒 2.材质:铁质 3.安装形式:明装 |  | 个 | 26
30 | 030411001005 | 配管 | 1.名称:配管 2.材质:JDG20 3.配置形式:明敷 |  | m | 212
31 | 030411001006 | 配管 | 1.名称:金属软管 2.规格:SC20 3.配置形式:吊顶内敷设 |  | m | 2.8
32 | 030413001002 | 铁构件 | 1.名称:明管支吊架制作与安装 2.材质:圆钢 3.规格:8# |  | kg | 48.01
33 | 030411004004 | 配线 | 1.名称:电气配线 2.型号:WDZBN-BYJ-2.5 3.材质:铜芯 4.配线部位:管内穿线 |  | m | 441.53
分部小计
措施项目
34 | 031301017001 | 脚手架搭拆 | 脚手架搭拆 |  | 项 | 1
分部小计
本页小计
注：为计取规费等的使用，可在表中增设其中：“定额人工费”。
表—08
分部分项工程和单价措施项目清单与计价表
工程名称：消防电工程 |  |  |  | 标段：A2024017于维汉纪念馆二期工程 |  |  |  |  | 第 5 页 共 5 页
合 计
注：为计取规费等的使用，可在表中增设其中：“定额人工费”。
表—08