## 表-08 分部分项工程和单价措施项目清单与计价表
分部分项工程和单价措施项目清单与计价表
工程名称：电气工程 |  |  |  | 标段：A2024017于维汉纪念馆二期工程 |  |  |  |  | 第 1 页 共 13 页
序号 | 项目编码 | 项目名称 | 项目特征描述 |  | 计量单位 | 工程量 | 金额（元）
[7 empty] | 综合单价 | 综合合价 |  | 其中：暂估价
整个项目
1 | 030404017001 | 配电箱 | 1.名称:配电箱AL1 2.型号:600*1600*350 3.规格:详细配置查看系统图 4.满足设计及规范要求,未尽事宜详见设计文件及甲方要求执行 |  | 台 | 1
2 | 030404017002 | 配电箱 | 1.名称:开关电源箱AK1 2.型号:500*700*120 3.规格:24V/15A开关电源6套，调光旋钮6套 4.满足设计及规范要求,未尽事宜详见设计文件及甲方要求执行 |  | 台 | 1
3 | 030404017003 | 配电箱 | 1.名称:开关电源箱AK2 2.型号:500*700*120 3.规格:24V/15A开关电源6套，调光旋钮6套 4.满足设计及规范要求,未尽事宜详见设计文件及甲方要求执行 |  | 台 | 1
本页小计
注：为计取规费等的使用，可在表中增设其中：“定额人工费”。
表—08
分部分项工程和单价措施项目清单与计价表
工程名称：电气工程 |  |  |  | 标段：A2024017于维汉纪念馆二期工程 |  |  |  |  | 第 2 页 共 13 页
序号 | 项目编码 | 项目名称 | 项目特征描述 |  | 计量单位 | 工程量 | 金额（元）
[7 empty] | 综合单价 | 综合合价 |  | 其中：暂估价
4 | 030404017004 | 配电箱 | 1.名称:开关电源箱AK3 2.型号:500*700*120 3.规格:24V/15A开关电源6套，调光旋钮6套 4.满足设计及规范要求,未尽事宜详见设计文件及甲方要求执行 |  | 台 | 1
5 | 030404017005 | 配电箱 | 1.名称:开关电源箱AK4 2.型号:500*700*120 3.规格:24V/15A开关电源3套，调光旋钮3套 4.满足设计及规范要求,未尽事宜详见设计文件及甲方要求执行 |  | 台 | 1
6 | 030404017006 | 配电箱 | 1.名称:开关电源箱AK5 2.型号:500*700*120 3.规格:24V/15A开关电源6套，调光旋钮6套 4.满足设计及规范要求,未尽事宜详见设计文件及甲方要求执行 |  | 台 | 1
本页小计
注：为计取规费等的使用，可在表中增设其中：“定额人工费”。
表—08
分部分项工程和单价措施项目清单与计价表
工程名称：电气工程 |  |  |  | 标段：A2024017于维汉纪念馆二期工程 |  |  |  |  | 第 3 页 共 13 页
序号 | 项目编码 | 项目名称 | 项目特征描述 |  | 计量单位 | 工程量 | 金额（元）
[7 empty] | 综合单价 | 综合合价 |  | 其中：暂估价
7 | 030404017007 | 配电箱 | 1.名称:1AL-LED 2.规格:400*300*150 3.安装方式:距地1.4m安装 4.满足设计及规范要求,未尽事宜详见设计文件及甲方要求执行 |  | 台 | 1
8 | 030411003001 | 桥架 | 1.名称:镀锌钢制桥架 2.型号:CT100*100 |  | m | 90.73
9 | 030411003003 | 桥架 | 1.名称:镀锌钢制桥架 2.型号:CT50*50 |  | m | 11.86
10 | 030413001002 | 铁构件 | 1.名称:桥架支吊架制作与安装 2.材质:角钢 3.规格:40*4 |  | kg | 24.46
11 | 030413001003 | 铁构件 | 1.名称:桥架、明管支吊架制作与安装 2.材质:圆钢 3.规格:8# |  | kg | 185.59
12 | 030411001005 | 配管 | 1.名称:金属软管 2.规格:SC20 3.配置形式:吊顶内敷设 |  | m | 3.1
13 | 030411001006 | 配管 | 1.名称:金属软管 2.规格:SC20 3.配置形式:吊顶内敷设 |  | m | 3.5
14 | 030411001003 | 配管 | 1.名称:配管 2.材质:JDG 3.规格:DN25 4.配置形式:吊顶、展壁内 |  | m | 73.5
本页小计
注：为计取规费等的使用，可在表中增设其中：“定额人工费”。
表—08
分部分项工程和单价措施项目清单与计价表
工程名称：电气工程 |  |  |  | 标段：A2024017于维汉纪念馆二期工程 |  |  |  |  | 第 4 页 共 13 页
序号 | 项目编码 | 项目名称 | 项目特征描述 |  | 计量单位 | 工程量 | 金额（元）
[7 empty] | 综合单价 | 综合合价 |  | 其中：暂估价
15 | 030411001004 | 配管 | 1.名称:配管 2.材质:JDG 3.规格:DN20 4.配置形式:吊顶、展壁内 |  | m | 544
16 | 030411001007 | 配管 | 1.名称:配管 2.材质:JDG 3.规格:DN40 4.配置形式:吊顶、展壁内 |  | m | 50
17 | 030411004001 | 配线 | 1.名称:配线 2.配线形式:管内穿线 3.型号:WDZB-BYJ-2.5 |  | m | 1757.06
18 | 030411004004 | 配线 | 1.名称:配线 2.配线形式:桥架内穿线 3.型号:WDZB-BYJ-2.5 |  | m | 2279.33
19 | 030411004003 | 配线 | 1.名称:配线 2.配线形式:管内穿线 3.型号:WDZB-BYJ-4 |  | m | 48
20 | 030411004005 | 配线 | 1.名称:配线 2.配线形式:管内穿线 3.型号:WDZB-BYJ-4 |  | m | 336.32
21 | 030408001001 | 电力电缆 | 1.名称:电力电缆 2.型号:WDZB-YJY-5*10 |  | m | 50
22 | 030408006001 | 电力电缆头 | 1.名称:电力电缆头 2.型号:5*10 3.干包 |  | 个 | 2
本页小计
注：为计取规费等的使用，可在表中增设其中：“定额人工费”。
表—08
分部分项工程和单价措施项目清单与计价表
工程名称：电气工程 |  |  |  | 标段：A2024017于维汉纪念馆二期工程 |  |  |  |  | 第 5 页 共 13 页
序号 | 项目编码 | 项目名称 | 项目特征描述 |  | 计量单位 | 工程量 | 金额（元）
[7 empty] | 综合单价 | 综合合价 |  | 其中：暂估价
23 | 030412004004 | 装饰灯 | 1.名称:LED灯带 2.型号:L05-3528-603 3.规格:5W/m,3000K/4000K/6000K,DC24V,可调光 顶部 |  | m | 134.58
24 | 030412004001 | 装饰灯 | 1.名称:LED嵌装筒灯 2.型号:R402-09B-4FWS 3.规格:9W,4000K,光束角45度 开孔尺寸120mm 深防眩 |  | 套 | 22
25 | 030412004002 | 装饰灯 | 1.名称:LED明装筒灯 2.型号:C301-10B-4FBS 3.规格:10W,4000K,光束角45度,尺寸φ100*90mm 深防眩 |  | 套 | 7
26 | 030412004003 | 装饰灯 | 1.名称:LED嵌装筒灯 2.型号:R301-05B-4FWS-70 3.规格:5W,4000K,光束角45度开孔尺寸70mm 深防眩、筒射灯 |  | 套 | 6
本页小计
注：为计取规费等的使用，可在表中增设其中：“定额人工费”。
表—08
分部分项工程和单价措施项目清单与计价表
工程名称：电气工程 |  |  |  | 标段：A2024017于维汉纪念馆二期工程 |  |  |  |  | 第 6 页 共 13 页
序号 | 项目编码 | 项目名称 | 项目特征描述 |  | 计量单位 | 工程量 | 金额（元）
[7 empty] | 综合单价 | 综合合价 |  | 其中：暂估价
27 | 030412001005 | 成品定制亚克力长条灯 | 1.名称:成品定制亚克力长条灯 2.型号:定制 |  | 套 | 2
28 | 030412001006 | 悬挂光纤灯 | 1.名称:悬挂光纤灯 2.型号:定制 3.规格:9m2 |  | m2 | 9
29 | 030404035001 | 五孔插座 | 1.名称:五孔插座 2.材质:250V/10A 3.满足设计及规范要求,未尽事宜详见设计文件及甲方要求执行 |  | 个 | 25
30 | 030404035002 | 十孔插座 | 1.名称:十孔插座 2.材质:250V/10A 3.满足设计及规范要求,未尽事宜详见设计文件及甲方要求执行 |  | 个 | 9
31 | 030404035003 | 地插 | 1.名称:地插 2.材质:250V/10A 3.满足设计及规范要求,未尽事宜详见设计文件及甲方要求执行 |  | 个 | 8
32 | 030404034001 | 照明开关 | 1.名称:单联开关 2.材质:250V/10A 3.满足设计及规范要求,未尽事宜详见设计文件及甲方要求执行 |  | 个 | 2
本页小计
注：为计取规费等的使用，可在表中增设其中：“定额人工费”。
表—08
分部分项工程和单价措施项目清单与计价表
工程名称：电气工程 |  |  |  | 标段：A2024017于维汉纪念馆二期工程 |  |  |  |  | 第 7 页 共 13 页
序号 | 项目编码 | 项目名称 | 项目特征描述 |  | 计量单位 | 工程量 | 金额（元）
[7 empty] | 综合单价 | 综合合价 |  | 其中：暂估价
33 | 030412004005 | 装饰灯 | 1.名称:LED三回路轨道射灯H11A 2.型号:T600-10T-3SB 3.规格:10W,3000K,光束角15度 配柔光透镜、遮光扇叶、聚光筒、峰网巢 |  | 套 | 6
34 | 030412004006 | 装饰灯 | 1.名称:LED三回路轨道射灯H12A 2.型号:T600-10T-3NB 3.规格:10W,3000K,光束角24度 配柔光透镜、遮光扇叶、聚光筒、峰网巢 |  | 套 | 4
35 | 030412004007 | 装饰灯 | 1.名称:LED三回路轨道射灯H13A 2.型号:T600-10T-3FB 3.规格:10W,3000K,光束角36度 配柔光透镜、遮光扇叶、聚光筒、峰网巢 |  | 套 | 4
本页小计
注：为计取规费等的使用，可在表中增设其中：“定额人工费”。
表—08
分部分项工程和单价措施项目清单与计价表
工程名称：电气工程 |  |  |  | 标段：A2024017于维汉纪念馆二期工程 |  |  |  |  | 第 8 页 共 13 页
序号 | 项目编码 | 项目名称 | 项目特征描述 |  | 计量单位 | 工程量 | 金额（元）
[7 empty] | 综合单价 | 综合合价 |  | 其中：暂估价
36 | 030412004008 | 装饰灯 | 1.名称:LED三回路轨道射灯H10D 2.型号:T601-10T-3TB 3.规格:10W,3000K,6°-60°调焦 配柔光透镜、遮光扇叶、聚光筒、峰网巢 |  | 套 | 13
37 | 030412004009 | 装饰灯 | 1.名称:LED三回路轨道射灯H21A 2.型号:T750-20T-3SB 3.规格:20W,3000K,光束角15度 配柔光透镜、遮光扇叶、聚光筒、峰网巢 |  | 套 | 6
38 | 030412004010 | 装饰灯 | 1.名称:LED三回路轨道射灯H22A 2.型号:T750-20T-3NB 3.规格:20W,3000K,光束角24度 配柔光透镜、遮光扇叶、聚光筒、峰网巢 |  | 套 | 17
本页小计
注：为计取规费等的使用，可在表中增设其中：“定额人工费”。
表—08
分部分项工程和单价措施项目清单与计价表
工程名称：电气工程 |  |  |  | 标段：A2024017于维汉纪念馆二期工程 |  |  |  |  | 第 9 页 共 13 页
序号 | 项目编码 | 项目名称 | 项目特征描述 |  | 计量单位 | 工程量 | 金额（元）
[7 empty] | 综合单价 | 综合合价 |  | 其中：暂估价
39 | 030412004011 | 装饰灯 | 1.名称:LED三回路轨道射灯H23A 2.型号:T750-20T-3FB 3.规格:20W,3000K,光束角36度 配柔光透镜、遮光扇叶、聚光筒、峰网巢 |  | 套 | 7
40 | 030412004012 | 装饰灯 | 1.名称:LED三回路轨道射灯H20D 2.型号:T751-20T-3TB 3.规格:20W,3000K,6°-60°调焦 配柔光透镜、遮光扇叶、聚光筒、峰网巢 |  | 套 | 32
41 | 030412004013 | 装饰灯 | 1.名称:LED三回路轨道射灯H31A 2.型号:T900-25T-3SB 3.规格:24W,3000K,光束角15度 配柔光透镜、遮光扇叶、聚光筒、峰网巢 |  | 套 | 4
本页小计
注：为计取规费等的使用，可在表中增设其中：“定额人工费”。
表—08
分部分项工程和单价措施项目清单与计价表
工程名称：电气工程 |  |  |  | 标段：A2024017于维汉纪念馆二期工程 |  |  |  |  | 第 10 页 共 13 页
序号 | 项目编码 | 项目名称 | 项目特征描述 |  | 计量单位 | 工程量 | 金额（元）
[7 empty] | 综合单价 | 综合合价 |  | 其中：暂估价
42 | 030412004014 | 装饰灯 | 1.名称:LED三回路轨道射灯H32A 2.型号:T900-25T-3NB 3.规格:24W,3000K,光束角24度 配柔光透镜、遮光扇叶、聚光筒、峰网巢 |  | 套 | 3
43 | 030412004015 | 装饰灯 | 1.名称:LED三回路轨道射灯H33A 2.型号:T900-25T-3FB 3.规格:24W,3000K,光束角36度 配柔光透镜、遮光扇叶、聚光筒、峰网巢 |  | 套 | 3
44 | 030412004016 | 装饰灯 | 1.名称:LED三回路轨道射灯H30D 2.型号:T901-25T-3TB 3.规格:24W,3000K,6°-60°调焦 配柔光透镜、遮光扇叶、聚光筒、峰网巢 |  | 套 | 11
45 | 030412004017 | 装饰灯 | 1.名称:LED三回路洗墙灯-H11X 2.型号:TH20-10T-3WB 3.规格:10W,3000K,洗墙 |  | 套 | 10
本页小计
注：为计取规费等的使用，可在表中增设其中：“定额人工费”。
表—08
分部分项工程和单价措施项目清单与计价表
工程名称：电气工程 |  |  |  | 标段：A2024017于维汉纪念馆二期工程 |  |  |  |  | 第 11 页 共 13 页
序号 | 项目编码 | 项目名称 | 项目特征描述 |  | 计量单位 | 工程量 | 金额（元）
[7 empty] | 综合单价 | 综合合价 |  | 其中：暂估价
46 | 030412004018 | 装饰灯 | 1.名称:LED三回路洗墙灯-H12X 2.型号:TH50-24T-3WB 3.规格:24W,3000K,洗墙 |  | 套 | 16
47 | 030412004019 | 装饰灯 | 1.名称:LOGO投影灯 2.型号:定制 3.规格:25W,3000K |  | 套 | 1
48 | 030412004020 | 装饰灯 | 1.名称:LED三回路轨道射灯W11A 2.型号:TL21HLM系列 3.规格:12W,3000K,光束角12度,24度,36度 配柔光透镜、遮光扇叶、聚光筒、峰网巢 |  | 套 | 2
49 | 030412004021 | 装饰灯 | 1.名称:LED三回路轨道射灯W10D 2.型号:TL51FLM系列 3.规格:11W,3000K,9°-60°调焦 配柔光透镜、遮光扇叶、聚光筒、峰网巢 |  | 套 | 2
本页小计
注：为计取规费等的使用，可在表中增设其中：“定额人工费”。
表—08
分部分项工程和单价措施项目清单与计价表
工程名称：电气工程 |  |  |  | 标段：A2024017于维汉纪念馆二期工程 |  |  |  |  | 第 12 页 共 13 页
序号 | 项目编码 | 项目名称 | 项目特征描述 |  | 计量单位 | 工程量 | 金额（元）
[7 empty] | 综合单价 | 综合合价 |  | 其中：暂估价
50 | 030412004022 | 装饰灯 | 1.名称:LED三回路轨道射灯W21A 2.型号:TL22HLM系列 3.规格:18W,3000K,光束角12度,24度,36度 配柔光透镜、遮光扇叶、聚光筒、峰网巢 |  | 套 | 4
51 | 030412004023 | 装饰灯 | 1.名称:LED三回路轨道射灯W20D 2.型号:TL53FLM系列 3.规格:23W,3000K,9°-60°调焦 配柔光透镜、遮光扇叶、聚光筒、峰网巢 |  | 套 | 3
52 | 030412004024 | 装饰灯 | 1.名称:LED三回路轨道射灯W31A 2.型号:TL22HLM系列 3.规格:28W,3000K,光束角12度,24度,36度 配柔光透镜、遮光扇叶、聚光筒、峰网巢 |  | 套 | 1
53 | 030412004025 | 装饰灯 | 1.名称:LED三回路轨道射灯W30D 2.型号:TL54FLM系列 3.规格:32W,3000K,9°-60°调焦 配柔光透镜、遮光扇叶、聚光筒、峰网巢 |  | 套 | 2
本页小计
注：为计取规费等的使用，可在表中增设其中：“定额人工费”。
表—08
分部分项工程和单价措施项目清单与计价表
工程名称：电气工程 |  |  |  | 标段：A2024017于维汉纪念馆二期工程 |  |  |  |  | 第 13 页 共 13 页
序号 | 项目编码 | 项目名称 | 项目特征描述 |  | 计量单位 | 工程量 | 金额（元）
[7 empty] | 综合单价 | 综合合价 |  | 其中：暂估价
54 | 030412004026 | 装饰灯 | 1.名称:LED三回路洗墙灯-W12X 2.型号:TL21WLM系列 3.规格:18W,3000K,洗墙 |  | 套 | 2
55 | 030412004027 | 装饰灯 | 1.名称:三回路轨道 2.型号:HR-TT10/HR-TT20/HR-TT30 |  | m | 94.5
56 | 030412004028 | 装饰灯 | 1.名称:三回路轨道 2.型号:WT1M-BK-C/WT2M-BK-C/WT3M-BK-C |  | m | 12
57 | 030412004029 | 装饰灯 | 1.名称:弧形轨道 2.型号:订制 |  | m | 6.64
58 | 030411006005 | 接线盒 | 1.名称:开关盒 2.材质:铁质 3.规格:86 4.安装形式:暗装 |  | 个 | 44
59 | 030411006006 | 接线盒 | 1.名称:接线盒 2.材质:铁质 3.规格:86 4.安装形式:明装 |  | 个 | 38
60 | 030414002001 | 送配电装置系统 | 1.名称:送配电装置系统 |  | 系统 | 1
分部小计
措施项目
61 | 031301017001 | 脚手架搭拆 | 脚手架搭拆 |  | 项 | 1
分部小计
本页小计
合 计
注：为计取规费等的使用，可在表中增设其中：“定额人工费”。
表—08