## 表-08 分部分项工程和单价措施项目清单与计价表
分部分项工程和单价措施项目清单与计价表
工程名称：黑龙江省水利学校污水泵站提升项目-场地 |  |  |  | 标段：黑龙江省水利学校污水泵站提升项目 |  |  |  |  | 第 1 页 共 2 页
序号 | 项目编码 | 项目名称 | 项目特征描述 |  | 计量单位 | 工程量 | 金额（元）
[7 empty] | 综合单价 | 综合合价 |  | 其中：暂估价
整个项目
1 | 050102001001 | 栽植乔木 | 1.移植乔木 2.胸径：10~20cm |  | 株 | 100
2 | 041001005001 | 拆除侧、平(缘)石 | 1.拆除花岗岩路缘石（15*35*99cm） 2.垃圾外运，运距自行考虑 |  | m | 29
3 | 040101001001 | 挖一般土方 | 1.土壤类别:一、二类土 2.挖土深度:1m |  | m3 | 286.93
4 | 040103002002 | 余方弃置 | 1.余土外运 2.运至建设单位指定地点 |  | m3 | 286.93
5 | 040202001001 | 路床(槽)整形 | 1.路基压实 |  | m2 | 358.66
6 | 040202004001 | 石灰、粉煤灰、土 | 1.配合比:石灰：粉煤灰:土=（12:35:53） 2.厚度:40cm |  | m2 | 358.66
7 | 040202015001 | 水泥稳定碎(砾)石 | 1.水泥含量:6%水泥稳定砂砾 2.厚度:20cm |  | m2 | 358.66
8 | 040203007001 | 水泥混凝土 | 1.混凝土强度等级:抗折5.0MPa水泥混凝土 2.厚度:20cm 3.传力杆采用φ30钢棒、拉杆采用φ14钢筋 |  | m2 | 358.66
9 | 040204004001 | 安砌侧(平、缘)石 | 1.新建花岗岩路缘石（15×35×99） 2.3cmM10水泥干拌砂 3.C15混凝土垫层 |  | m | 115.5
本页小计
注：为计取规费等的使用，可在表中增设其中：“定额人工费”。
表—08
分部分项工程和单价措施项目清单与计价表
工程名称：黑龙江省水利学校污水泵站提升项目-场地 |  |  |  | 标段：黑龙江省水利学校污水泵站提升项目 |  |  |  |  | 第 2 页 共 2 页
序号 | 项目编码 | 项目名称 | 项目特征描述 |  | 计量单位 | 工程量 | 金额（元）
[7 empty] | 综合单价 | 综合合价 |  | 其中：暂估价
10 | 040201022001 | 排水沟、截水沟 | 1.拆除原有排水沟，垃圾外运 2.新建排水沟断面为矩形,沟净宽0.40m，沟深0.7m，做法见02J331-13，明沟顶设通长聚乙烯雨水箅子排水（参考球墨铸铁雨水口箅子I型） |  | m | 8.5
分部小计
措施项目
11 | 041106001001 | 大型机械设备进出场及安拆 | 1.机械设备名称:挖掘机 |  | 项 | 1
12 | 041106001002 | 大型机械设备进出场及安拆 | 1.机械设备名称:推土机 |  | 项 | 1
13 | 041106001003 | 大型机械设备进出场及安拆 | 1.机械设备名称:压路机 |  | 项 | 1
分部小计
本页小计
合 计
注：为计取规费等的使用，可在表中增设其中：“定额人工费”。
表—08

## 表-11 总价措施项目清单与计价表
总价措施项目清单与计价表
工程名称：黑龙江省水利学校污水泵站提升项目-场地 |  |  |  | 标段：黑龙江省水利学校污水泵站提升项目 |  |  |  | 第 1 页 共 1 页
序号 | 项目编码 | 项目名称 | 计算基础 |  | 费率 (%) | 金额 (元) | 调整 费率 (%) |  | 调整后 金额(元) | 备注
1 | 041109001001 | 安全文明施工费 | 分部分项合计+单价措施项目费-分部分项设备费-单价措施项目设备费 |  | 2.66
2 | 041109002001 | 夜间施工费 | 分部分项计费人工费+单价措施计费人工费 |  | 0.12
3 | 041109003001 | 二次搬运费 | 分部分项计费人工费+单价措施计费人工费 |  | 0.12
4 | 041109004002 | 冬季施工增加费 | 分部分项冬季施工人工预算价+分部分项冬季施工机具预算价+单价措施冬季施工人工预算价+单价措施冬季施工机具预算价 |  | 5
5 | 041109004001 | 雨季施工增加费 | 分部分项计费人工费+单价措施计费人工费 |  | 0.11
6 | 041109007001 | 已完工程及设备保护费 | 分部分项计费人工费+单价措施计费人工费 |  | 0.11
7 | 04B001 | 工程定位复测费 | 分部分项计费人工费+单价措施计费人工费 |  | 0.08
8 | 04B002 | 专业工程措施项目费
合 计
编制人（造价人员）： |  |  |  | 复核人（造价工程师）：
注：1.“计算基础”中安全文明施工费可为“定额基价”、“定额人工费”或“定额人工费+定额机械费”，其他项目可为“定额人工费”或“定额人工费+定额机械费”。 2.按施工方案计算的措施费，若无“计算基础”和“费率”的数值，也可只填“金额”数值，但应在备注栏说明施工方案出处或计算方法。
表-11

## 表-13 规费、税金项目清单与计价表
规费、税金项目清单与计价表
工程名称：黑龙江省水利学校污水泵站提升项目-场地 |  |  | 标段：黑龙江省水利学校污水泵站提升项目 |  | 第 1 页 共 1 页
序号 | 项目名称 | 计算基础 |  | 计算基数 |  | 计算费率(%) | 金额(元)
1 | 规费 | [（A）+（B）+（C）+人工费价差]×费率
1.1 | 社会保险费 | 养老保险费+医疗保险费+失业保险费+工伤保险费+生育保险费
1.1.1 | 养老保险费 | 计费人工费+人工价差 |  |  |  | 16
1.1.2 | 医疗保险费 | 计费人工费+人工价差 |  |  |  | 7.5
1.1.3 | 失业保险费 | 计费人工费+人工价差 |  |  |  | 0.5
1.1.4 | 工伤保险费 | 计费人工费+人工价差 |  |  |  | 1
1.1.5 | 生育保险费 | 计费人工费+人工价差 |  |  |  | 0.6
1.2 | 住房公积金 | 计费人工费+人工价差 |  |  |  | 5
1.3 | 环境保护税 | 按实际发生计算
2 | 税金 | [（一）+（二）+（三）+（四）-（3）-（4）-甲供材料费]×税率 |  |  |  | 9
合 计
编制人（造价人员）： |  |  | 复核人（造价工程师）：
表—13