## 表-08 分部分项工程和单价措施项目清单与计价表
分部分项工程和单价措施项目清单与计价表
工程名称：黑龙江省水利学校污水泵站提升项目-电外网配套 |  |  |  | 标段：黑龙江省水利学校污水泵站提升项目 |  |  |  |  | 第 1 页 共 3 页
序号 | 项目编码 | 项目名称 | 项目特征描述 |  | 计量单位 | 工程量 | 金额（元）
[7 empty] | 综合单价 | 综合合价 |  | 其中：暂估价
井
1 | 010101002001 | 挖一般土方 | 1.土壤类别:一、二类土 |  | m3 | 1.29
2 | 010103001001 | 回填方 | 1.填方材料品种:一、二类土 |  | m3 | 0.43
3 | 010103002001 | 余方弃置 | 1.废弃料品种:一、二类土 2.运距:自行考虑 |  | m3 | 0.86
4 | 010504001001 | 直形墙 | 1.混凝土种类:商砼 2.混凝土强度等级:C30 |  | m3 | 0.67
5 | 010501004001 | 满堂基础 | 1.混凝土种类:商品混凝土 2.混凝土强度等级:C30防渗S6 |  | m3 | 0.13
6 | 010501001001 | 垫层 | 1.混凝土种类:砂 |  | m3 | 0.4
7 | 010515001001 | 现浇构件钢筋 | 1.钢筋种类、规格:Φ8 |  | t | 0.038
8 | 010515001002 | 现浇构件钢筋 | 1.钢筋种类、规格:Φ12 |  | t | 0.091
9 | 010516002001 | 预埋铁件 | 1.钢材种类:埋件M-1 2.规格:10mm厚钢板 3.铁件尺寸:200*200 |  | t | 0.021
10 | 010903003001 | 墙面砂浆防水(防潮) | 1.沟内侧墙体刷防水砂浆 |  | m2 | 2.56
分部小计
破坏恢复
11 | 041001001003 | 拆除路面 | 1.材质:沥青混凝土 2.厚度:8cm |  | m2 | 8
12 | 041001003004 | 拆除基层 | 1.材质:二灰土及水稳碎石 2.厚度:30cm |  | m2 | 8
本页小计
注：为计取规费等的使用，可在表中增设其中：“定额人工费”。
表—08
分部分项工程和单价措施项目清单与计价表
工程名称：黑龙江省水利学校污水泵站提升项目-电外网配套 |  |  |  | 标段：黑龙江省水利学校污水泵站提升项目 |  |  |  |  | 第 2 页 共 3 页
序号 | 项目编码 | 项目名称 | 项目特征描述 |  | 计量单位 | 工程量 | 金额（元）
[7 empty] | 综合单价 | 综合合价 |  | 其中：暂估价
13 | 041001003005 | 拆除基层 | 1.材质:水泥稳定碎石 2.厚度:16cm |  | m2 | 8
14 | 040103002003 | 余方弃置 | 1.废弃料品种: 垃圾 外运 2.运距:自行考虑 |  | m3 | 4.32
15 | 040202001002 | 路床(槽)整形 | 1.路基压实 2.压实系数0.94 |  | m2 | 8
16 | 040202004003 | 石灰、粉煤灰、土 | 1.配合比:石灰：粉煤灰：土=12:35:53 2.厚度:30cm |  | m2 | 8
17 | 040202015002 | 水泥稳定碎(砾)石 | 1.水泥含量:水泥稳定碎石6% 2.厚度:16cm |  | m2 | 8
18 | 040203003003 | 透层、粘层 | 1.透层沥青（0.9千克/m2） |  | m2 | 8
19 | 040203006003 | 沥青混凝土 | 1.沥青品种:AC-16中粒式改性沥青混凝土 2.厚度:5cm |  | m2 | 8
20 | 040203003004 | 透层、粘层 | 1.粘层沥青（0.5千克/m2） |  | m2 | 8
21 | 040203006004 | 沥青混凝土 | 1.沥青品种:AC-10细粒式沥青混凝土 2.厚度:3cm |  | m2 | 8
22 | 041001002002 | 拆除人行道 | 1.材质:拆除人行道 2.厚度:9cm |  | m2 | 25
23 | 041001001004 | 拆除路面 | 1.材质:拆除12cm混凝土 |  | m2 | 25
24 | 041001003006 | 拆除基层 | 1.材质:拆除30cm二灰土 |  | m2 | 25
25 | 040103002004 | 余方弃置 | 1.废弃料品种: 垃圾 外运 2.运距:自行考虑 |  | m3 | 12.75
26 | 040204001002 | 人行道整形碾压 | 1.路基压实 |  | m2 | 25
本页小计
注：为计取规费等的使用，可在表中增设其中：“定额人工费”。
表—08
分部分项工程和单价措施项目清单与计价表
工程名称：黑龙江省水利学校污水泵站提升项目-电外网配套 |  |  |  | 标段：黑龙江省水利学校污水泵站提升项目 |  |  |  |  | 第 3 页 共 3 页
序号 | 项目编码 | 项目名称 | 项目特征描述 |  | 计量单位 | 工程量 | 金额（元）
[7 empty] | 综合单价 | 综合合价 |  | 其中：暂估价
27 | 040202004004 | 石灰、粉煤灰、土 | 1.配合比:石灰：粉煤灰:土=（12:35:53） 2.厚度:30cm |  | m2 | 25
28 | 040204003002 | 现浇混凝土人行道及进口坡 | 1.混凝土强度等级:商砼C25 2.厚度:12cm |  | m2 | 25
29 | 040204002002 | 人行道块料铺设 | 1.15×30×6cm彩色荷兰砖 2.3cmM10水泥砂浆 |  | m2 | 25
分部小计
措施项目
30 | 011702001001 | 基础 | 1.基础类型:筏板基础 |  | m2 | 0.64
31 | 011702011001 | 直形墙 |  |  | m2 | 6.72
分部小计
本页小计
合 计
注：为计取规费等的使用，可在表中增设其中：“定额人工费”。
表—08

## 表-11 总价措施项目清单与计价表
总价措施项目清单与计价表
工程名称：黑龙江省水利学校污水泵站提升项目-电外网配套 |  |  |  | 标段：黑龙江省水利学校污水泵站提升项目 |  |  |  | 第 1 页 共 1 页
序号 | 项目编码 | 项目名称 | 计算基础 |  | 费率 (%) | 金额 (元) | 调整 费率 (%) |  | 调整后 金额(元) | 备注
1 | 031302001001 | 安全文明施工费 | 分部分项合计+单价措施项目费-分部分项设备费-单价措施项目设备费 |  | 2.72
2 | 031302002001 | 夜间施工费 | 分部分项计费人工费+单价措施计费人工费 |  | 0.12
3 | 031302004001 | 二次搬运费 | 分部分项计费人工费+单价措施计费人工费 |  | 0.12
4 | 031302005002 | 冬季施工增加费 | 分部分项冬季施工人工预算价+分部分项冬季施工机具预算价+单价措施冬季施工人工预算价+单价措施冬季施工机具预算价 |  | 5
5 | 031302005001 | 雨季施工增加费 | 分部分项计费人工费+单价措施计费人工费 |  | 0.11
6 | 031302006001 | 已完工程及设备保护费 | 分部分项计费人工费+单价措施计费人工费 |  | 0.11
7 | 03B001 | 工程定位复测费 | 分部分项计费人工费+单价措施计费人工费 |  | 0.08
8 | 03B002 | 专业工程措施项目费
合 计
编制人（造价人员）： |  |  |  | 复核人（造价工程师）：
注：1.“计算基础”中安全文明施工费可为“定额基价”、“定额人工费”或“定额人工费+定额机械费”，其他项目可为“定额人工费”或“定额人工费+定额机械费”。 2.按施工方案计算的措施费，若无“计算基础”和“费率”的数值，也可只填“金额”数值，但应在备注栏说明施工方案出处或计算方法。
表-11

## 表-13 规费、税金项目清单与计价表
规费、税金项目清单与计价表
工程名称：黑龙江省水利学校污水泵站提升项目-电外网配套 |  |  | 标段：黑龙江省水利学校污水泵站提升项目 |  | 第 1 页 共 1 页
序号 | 项目名称 | 计算基础 |  | 计算基数 |  | 计算费率(%) | 金额(元)
1 | 规费 | [（A）+（B）+（C）+人工费价差]×费率
1.1 | 社会保险费 | 养老保险费+医疗保险费+失业保险费+工伤保险费+生育保险费
1.1.1 | 养老保险费 | 计费人工费+人工价差 |  |  |  | 16
1.1.2 | 医疗保险费 | 计费人工费+人工价差 |  |  |  | 7.5
1.1.3 | 失业保险费 | 计费人工费+人工价差 |  |  |  | 0.5
1.1.4 | 工伤保险费 | 计费人工费+人工价差 |  |  |  | 1
1.1.5 | 生育保险费 | 计费人工费+人工价差 |  |  |  | 0.6
1.2 | 住房公积金 | 计费人工费+人工价差 |  |  |  | 5
1.3 | 环境保护税 | 按实际发生计算
2 | 税金 | [（一）+（二）+（三）+（四）-（3）-（4）-甲供材料费]×税率 |  |  |  | 9
合 计
编制人（造价人员）： |  |  | 复核人（造价工程师）：
表—13