## 表-08 分部分项工程和单价措施项目清单与计价表
分部分项工程和单价措施项目清单与计价表
工程名称：黑龙江省水利学校污水泵站提升项目-管网 |  |  |  | 标段：黑龙江省水利学校污水泵站提升项目 |  |  |  |  | 第 1 页 共 3 页
序号 | 项目编码 | 项目名称 | 项目特征描述 |  | 计量单位 | 工程量 | 金额（元）
[7 empty] | 综合单价 | 综合合价 |  | 其中：暂估价
管线外网
1 | 040501014001 | 新旧管连接 | 1.材质及规格:DN300管线带压开口（铸铁管） |  | 处 | 1
2 | 040501008001 | 水平导向钻进 | 1.土壤类别:参见图纸 2.材质及规格:聚乙烯(PE100)给水管DN200(拉管施工) 1.0Mpa 3.接口方式:电熔连接 4.执行标准GB/T13663-2000。铺管前应严格检验管材不得有破损。管道试压合格交付使用前,应按《给水排水管道工程施工及验收规范GB50268-2008 中9.5.1-3的要求,对管道进行冲洗。 5.具体参见图纸 |  | m | 483.86
3 | 040502003001 | 塑料管管件 | 1.种类:PE塑料管件 2.材质及规格:DN200 3.连接方式:热熔 |  | 个 | 3
4 | 040501010001 | 顶(夯)管工作坑 | 1.土壤类别:拉管操作坑挖填土方 2.具体参见图纸 |  | 座 | 4
5 | 031001006001 | 塑料管 | 1.材质及规格:聚乙烯(PE100)给水管DN200 1.0Mpa 2.接口方式:电熔连接 |  | m | 9.5
本页小计
注：为计取规费等的使用，可在表中增设其中：“定额人工费”。
表—08
分部分项工程和单价措施项目清单与计价表
工程名称：黑龙江省水利学校污水泵站提升项目-管网 |  |  |  | 标段：黑龙江省水利学校污水泵站提升项目 |  |  |  |  | 第 2 页 共 3 页
序号 | 项目编码 | 项目名称 | 项目特征描述 |  | 计量单位 | 工程量 | 金额（元）
[7 empty] | 综合单价 | 综合合价 |  | 其中：暂估价
6 | 040101002001 | 挖沟槽土方 | 1.土壤类别:一二类土 2.挖土深度:2.4m |  | m3 | 18.67
7 | 040103001001 | 回填方 | 1.密实度要求:详见图纸 2.填方材料品种:土 3.其余详见图纸 |  | m3 | 14.63
8 | 040103001002 | 回填方 | 1.密实度要求:详见图纸 2.填方材料品种:砂 3.管道基础采用中砂砂垫层基础，管底铺0.1m中砂垫层，管顶回填中砂0.2m |  | m3 | 3.68
9 | 040103002001 | 余方弃置 | 1.废弃料品种:土 2.运距:自行考虑 |  | m3 | 4.04
10 | 04B001 | 泵站 | 1.名称：玻璃钢成品一体式污水泵站 2.配套格栅除污机、污水泵等 3.厂家配套相关电控设施 4.玻璃钢成品一体式污水泵站主要设备表详见设计图纸 5.地面配套防护栅栏；井盖、配电柜等应有防盗及防沉降功能。 |  | 座 | 1
11 | 040101003001 | 挖基坑土方 | 1.土壤类别:一二类土 2.挖土深度:6.6m 3.泵站挖土 |  | m3 | 206.98
12 | 010404001001 | 垫层 | 1.泵站罐体外300mm水撼砂 |  | m3 | 29.96
本页小计
注：为计取规费等的使用，可在表中增设其中：“定额人工费”。
表—08
分部分项工程和单价措施项目清单与计价表
工程名称：黑龙江省水利学校污水泵站提升项目-管网 |  |  |  | 标段：黑龙江省水利学校污水泵站提升项目 |  |  |  |  | 第 3 页 共 3 页
序号 | 项目编码 | 项目名称 | 项目特征描述 |  | 计量单位 | 工程量 | 金额（元）
[7 empty] | 综合单价 | 综合合价 |  | 其中：暂估价
13 | 040103001004 | 回填方 | 1.密实度要求:符合设计规范要求 2.填方材料品种:一二类土 3.填方来源、运距:自行考虑 |  | m3 | 44.5
14 | 040103002002 | 余方弃置 | 1.废弃料品种:一二类土 2.运距:自行考虑 |  | m3 | 162.48
分部小计
措施项目
15 | 041107002001 | 排水、降水 | 1.井点降水 |  | 项 | 1
分部小计
本页小计
合 计
注：为计取规费等的使用，可在表中增设其中：“定额人工费”。
表—08

## 表-11 总价措施项目清单与计价表
总价措施项目清单与计价表
工程名称：黑龙江省水利学校污水泵站提升项目-管网 |  |  |  | 标段：黑龙江省水利学校污水泵站提升项目 |  |  |  | 第 1 页 共 1 页
序号 | 项目编码 | 项目名称 | 计算基础 |  | 费率 (%) | 金额 (元) | 调整 费率 (%) |  | 调整后 金额(元) | 备注
1 | 041109001001 | 安全文明施工费 | 分部分项合计+单价措施项目费-分部分项设备费-单价措施项目设备费 |  | 2.66
2 | 041109002001 | 夜间施工费 | 分部分项计费人工费+单价措施计费人工费 |  | 0.12
3 | 041109003001 | 二次搬运费 | 分部分项计费人工费+单价措施计费人工费 |  | 0.12
4 | 041109004002 | 冬季施工增加费 | 分部分项冬季施工人工预算价+分部分项冬季施工机具预算价+单价措施冬季施工人工预算价+单价措施冬季施工机具预算价 |  | 5
5 | 041109004001 | 雨季施工增加费 | 分部分项计费人工费+单价措施计费人工费 |  | 0.11
6 | 041109007001 | 已完工程及设备保护费 | 分部分项计费人工费+单价措施计费人工费 |  | 0.11
7 | 04B001 | 工程定位复测费 | 分部分项计费人工费+单价措施计费人工费 |  | 0.08
8 | 04B002 | 专业工程措施项目费
合 计
编制人（造价人员）： |  |  |  | 复核人（造价工程师）：
注：1.“计算基础”中安全文明施工费可为“定额基价”、“定额人工费”或“定额人工费+定额机械费”，其他项目可为“定额人工费”或“定额人工费+定额机械费”。 2.按施工方案计算的措施费，若无“计算基础”和“费率”的数值，也可只填“金额”数值，但应在备注栏说明施工方案出处或计算方法。
表-11

## 表-13 规费、税金项目清单与计价表
规费、税金项目清单与计价表
工程名称：黑龙江省水利学校污水泵站提升项目-管网 |  |  | 标段：黑龙江省水利学校污水泵站提升项目 |  | 第 1 页 共 1 页
序号 | 项目名称 | 计算基础 |  | 计算基数 |  | 计算费率(%) | 金额(元)
1 | 规费 | [（A）+（B）+（C）+人工费价差]×费率
1.1 | 社会保险费 | 养老保险费+医疗保险费+失业保险费+工伤保险费+生育保险费
1.1.1 | 养老保险费 | 计费人工费+人工价差 |  |  |  | 16
1.1.2 | 医疗保险费 | 计费人工费+人工价差 |  |  |  | 7.5
1.1.3 | 失业保险费 | 计费人工费+人工价差 |  |  |  | 0.5
1.1.4 | 工伤保险费 | 计费人工费+人工价差 |  |  |  | 1
1.1.5 | 生育保险费 | 计费人工费+人工价差 |  |  |  | 0.6
1.2 | 住房公积金 | 计费人工费+人工价差 |  |  |  | 5
1.3 | 环境保护税 | 按实际发生计算
2 | 税金 | [（一）+（二）+（三）+（四）-（3）-（4）-甲供材料费]×税率 |  |  |  | 9
合 计
编制人（造价人员）： |  |  | 复核人（造价工程师）：
表—13