## 表-08 分部分项工程和单价措施项目清单与计价表
分部分项工程和单价措施项目清单与计价表
工程名称：黑龙江省水利学校污水泵站提升项目-管网配套 |  |  |  | 标段：黑龙江省水利学校污水泵站提升项目 |  |  |  |  | 第 1 页 共 3 页
序号 | 项目编码 | 项目名称 | 项目特征描述 |  | 计量单位 | 工程量 | 金额（元）
[7 empty] | 综合单价 | 综合合价 |  | 其中：暂估价
泵站基础
1 | 010501006001 | 设备基础 | 1.混凝土种类:商砼 2.混凝土强度等级:C30 |  | m3 | 33.75
2 | 040901001002 | 现浇构件钢筋 | 1.带肋钢筋直径(mm) 16 |  | t | 2.311
分部小计
格栅井
3 | 010101001001 | 平整场地 | 1.土壤类别:一二类土 |  | m2 | 57.42
4 | 010101002001 | 挖一般土方 | 1.土壤类别:一二类土 2.挖土深度:-5.1m 3.弃土运距:综合考虑5KM |  | m3 | 84.18
5 | 010103001001 | 回填方 | 1.密实度要求:设计要求 2.填方材料品种:余方 |  | m3 | 10.59
6 | 010103002001 | 余方弃置 | 1.废弃料品种:余方 2.运距:综合考虑5KM |  | m3 | 73.59
7 | 010516002001 | 预埋铁件 | 1.钢材种类:钢板 2.规格:10厚 3.铁件尺寸:300*300 |  | t | 0.063
8 | 010606008001 | 钢梯 | 1.钢材品种、规格:Φ20@300 2.钢梯形式:爬式 |  | t | 0.063
本页小计
注：为计取规费等的使用，可在表中增设其中：“定额人工费”。
表—08
分部分项工程和单价措施项目清单与计价表
工程名称：黑龙江省水利学校污水泵站提升项目-管网配套 |  |  |  | 标段：黑龙江省水利学校污水泵站提升项目 |  |  |  |  | 第 2 页 共 3 页
序号 | 项目编码 | 项目名称 | 项目特征描述 |  | 计量单位 | 工程量 | 金额（元）
[7 empty] | 综合单价 | 综合合价 |  | 其中：暂估价
9 | 040504002001 | 混凝土井 | 1.垫层厚度:100厚c15细石混凝土 2.池底混凝土等级及厚度:c30 p8抗渗混凝土250厚 3.池壁混凝土等级及厚度:c30 p8抗渗混凝土250厚 4.池盖混凝土等级及厚度:c30 p8抗渗混凝土250厚 5.井盖种类:Φ820井盖及盖座采用重型聚乙烯复合井盖及盖座(上车). 6.外壁做法:涂热沥青两道 |  | 座 | 1
分部小计
钢筋混凝土化粪池
10 | 040504008001 | 整体化粪池 | 1.名称:钢筋混凝土化粪池 2.型号、规格:G10-40SF 3.参见图集:22S702 4.施工图纸所包含的全部内容 |  | 座 | 1
11 | 041001009001 | 拆除井 | 1.名称:拆除原有钢筋混凝土化粪池 2.垃圾外运，运距自行考虑 |  | 座 | 1
分部小计
绿化地面破坏恢复
分部小计
本页小计
注：为计取规费等的使用，可在表中增设其中：“定额人工费”。
表—08
分部分项工程和单价措施项目清单与计价表
工程名称：黑龙江省水利学校污水泵站提升项目-管网配套 |  |  |  | 标段：黑龙江省水利学校污水泵站提升项目 |  |  |  |  | 第 3 页 共 3 页
序号 | 项目编码 | 项目名称 | 项目特征描述 |  | 计量单位 | 工程量 | 金额（元）
[7 empty] | 综合单价 | 综合合价 |  | 其中：暂估价
措施项目
12 | 041101005001 | 井字架 | 1.井深:4m以内 |  | 座 | 2
13 | 011702001001 | 基础 | 1.基础模板 |  | m2 | 18
14 | 041102001001 | 垫层模板 | 1.垫层模板 |  | m2 | 3.4
15 | 041102034001 | 池底模板 | 1.池底模板 |  | m2 | 6.16
16 | 041102035001 | 池壁(隔墙)模板 | 1.井壁模板 |  | m2 | 162.88
17 | 041102036001 | 池盖模板 | 1.盖板模板 |  | m2 | 6.49
分部小计
本页小计
合 计
注：为计取规费等的使用，可在表中增设其中：“定额人工费”。
表—08

## 表-11 总价措施项目清单与计价表
总价措施项目清单与计价表
工程名称：黑龙江省水利学校污水泵站提升项目-管网配套 |  |  |  | 标段：黑龙江省水利学校污水泵站提升项目 |  |  |  | 第 1 页 共 1 页
序号 | 项目编码 | 项目名称 | 计算基础 |  | 费率 (%) | 金额 (元) | 调整 费率 (%) |  | 调整后 金额(元) | 备注
1 | 041109001001 | 安全文明施工费 | 分部分项合计+单价措施项目费-分部分项设备费-单价措施项目设备费 |  | 2.66
2 | 041109002001 | 夜间施工费 | 分部分项计费人工费+单价措施计费人工费 |  | 0.12
3 | 041109003001 | 二次搬运费 | 分部分项计费人工费+单价措施计费人工费 |  | 0.12
4 | 041109004002 | 冬季施工增加费 | 分部分项冬季施工人工预算价+分部分项冬季施工机具预算价+单价措施冬季施工人工预算价+单价措施冬季施工机具预算价 |  | 5
5 | 041109004001 | 雨季施工增加费 | 分部分项计费人工费+单价措施计费人工费 |  | 0.11
6 | 041109007001 | 已完工程及设备保护费 | 分部分项计费人工费+单价措施计费人工费 |  | 0.11
7 | 04B001 | 工程定位复测费 | 分部分项计费人工费+单价措施计费人工费 |  | 0.08
8 | 04B002 | 专业工程措施项目费
合 计
编制人（造价人员）： |  |  |  | 复核人（造价工程师）：
注：1.“计算基础”中安全文明施工费可为“定额基价”、“定额人工费”或“定额人工费+定额机械费”，其他项目可为“定额人工费”或“定额人工费+定额机械费”。 2.按施工方案计算的措施费，若无“计算基础”和“费率”的数值，也可只填“金额”数值，但应在备注栏说明施工方案出处或计算方法。
表-11

## 表-13 规费、税金项目清单与计价表
规费、税金项目清单与计价表
工程名称：黑龙江省水利学校污水泵站提升项目-管网配套 |  |  | 标段：黑龙江省水利学校污水泵站提升项目 |  | 第 1 页 共 1 页
序号 | 项目名称 | 计算基础 |  | 计算基数 |  | 计算费率(%) | 金额(元)
1 | 规费 | [（A）+（B）+（C）+人工费价差]×费率
1.1 | 社会保险费 | 养老保险费+医疗保险费+失业保险费+工伤保险费+生育保险费
1.1.1 | 养老保险费 | 计费人工费+人工价差 |  |  |  | 16
1.1.2 | 医疗保险费 | 计费人工费+人工价差 |  |  |  | 7.5
1.1.3 | 失业保险费 | 计费人工费+人工价差 |  |  |  | 0.5
1.1.4 | 工伤保险费 | 计费人工费+人工价差 |  |  |  | 1
1.1.5 | 生育保险费 | 计费人工费+人工价差 |  |  |  | 0.6
1.2 | 住房公积金 | 计费人工费+人工价差 |  |  |  | 5
1.3 | 环境保护税 | 按实际发生计算
2 | 税金 | [（一）+（二）+（三）+（四）-（3）-（4）-甲供材料费]×税率 |  |  |  | 9
合 计
编制人（造价人员）： |  |  | 复核人（造价工程师）：
表—13