## 最终版
黑龙江省质量监督检测研究院
实验消耗品采购目录
序号 | 名称 | 数量 | 规格 | 参数或质量指标 | 单价（元） | 预算金额（元） | 备注 | 生产商/品牌 | 代理商
1 | 进样口衬管 | 2 | 1个/盒 | 超高惰性，不分流，单锥型，带玻璃毛，体积900µL，内径(ID)4mm，外径 (OD) 6.47mm，长度78.5mm | 490 | 980 | 进口 | 安捷伦科技公司/Agilent | 哈尔滨浩淼贸易有限公司
2 | 进样口衬管 | 2 | 1个/盒 | 超高惰性，分流，低压降，带玻璃毛，体积 870µL，内径(ID)4mm，外径(OD)6.25mm，长度78.5mm | 610 | 1220 | 进口
3 | 混合衬管 | 1 | 1个/包 | 与标准ECD兼容,1个/包 | 620 | 620 | 进口
4 | 烃类/水分捕集阱 | 1 | 1个/盒 | 1/8 英寸，200cc，1个/盒 | 1910 | 1910 | 进口
5 | 进样阀转子密封垫 | 1 | 1个/包 | 1300 bar,用于Agilent G7167B，1个/包 | 4635 | 4635 | 进口
6 | 针座 | 1 | 1个/包 | 0.12 mm 内径毛细管，用于 G7167A 和 G7167B。1个/包 | 3870 | 3870 | 进口
7 | 密封垫圈 | 1 | 10个/包 | 0.4 mm内径，石墨，适用于0.05至0.25 mm色谱柱，10个/包 | 465 | 465 | 进口
8 | 清洁金属丝 | 1 | 5个/包 | 用于0.018英寸内径的喷嘴（也可用于0.011英寸内径的喷嘴），5个/包 | 390 | 390 | 进口
9 | 进样口衬管 | 1 | 5个/包 | 超高惰性，单锥，分流，玻璃毛，体积870µL，内径(ID)4mm，外径(OD)6.25mm，长度78.5mm，5个/包 | 2280 | 2280 | 进口
10 | 进样口衬管 | 1 | 5个/包 | 超高惰性，单锥，不分流，玻璃毛，体积900µL，内径(ID)4mm，外径(OD)6.47mm，长度78.5mm，5个/包 | 1830 | 1830 | 进口
11 | 灯丝 | 1 | 1个/盒 | 高温，EI 离子源，1个/盒 | 2030 | 2030 | 进口
12 | 进样隔垫 | 1 | 50个/包 | 不粘连流失与温度优化 (BTO) 隔垫，直径11mm，50个/包 | 1070 | 1070 | 进口
13 | 密封垫圈 | 1 | 10个/包 | 密封垫圈，内径 0.4 mm，经过预老化，用于 MSD 接口，15% 石墨/85% Vespel，适用于 0.25 mm 色谱柱，10个/包 | 905 | 905 | 进口
14 | 气相色谱柱 | 1 | 1个/盒 | 30m，0.25mm，0.25µm，带智能钥匙，用于8890气相色谱系统，1个/盒 | 8410 | 8410 | 进口
15 | 气相色谱柱 | 1 | 1个/盒 | 30 m, 0.25 mm, 0.25 µm，7 英寸柱架，1个/盒 | 7915 | 7915 | 进口
16 | 固相萃取柱 | 1 | 50个/盒 | Bond Elut PBA 柱，100 g，3 mL，50/包. 含有苯硼酸官能团，能够通过可逆的共价键保留分析物。硼酸盐基团对含有顺式二醇结构的化合物有很强的亲和作用。 | 4035 | 4035 | 进口
17 | 快速连接接头组件 | 1 | 1个/盒 | InfinityLab Quick Connect 快速连接接头组件，带预先固定的0.12x105 mm毛细管，1个/盒 | 3635 | 3635 | 进口
18 | 快速连接毛细管 | 1 | 1个/盒 | 不锈钢，0.12 x 105mm，1个/盒 | 730 | 730 | 进口
19 | 玻璃过滤器 | 1 | 1个/盒 | 溶剂瓶入口过滤器，20 µm，玻璃. 用于1200 Infinity 系列，1个/盒 | 670 | 670 | 进口
20 | 雾化器针头工具包 | 1 | 1个/盒 | 雾化器针头工具包，316 不锈钢，包括针头支架、密封垫圈和 ESI 喷雾针 | 3500 | 3500 | 进口
21 | 校准标样 | 1 | 100ml/瓶 | 适用于 ESI-TOF，100mL | 2615 | 2615 | 进口
22 | 砂纸 | 1 | 1张/包 | 4000 目 (4 µm) ，1张/包 | 390 | 390 | 进口
23 | 不起毛布 | 1 | 15张/包 | 23×23cm，100% 棉，15张/包 | 870 | 870 | 进口
24 | 色谱柱 | 1 | 1个/盒 | 3.0x150mm,1.8µm,1200 bar，1个/盒 | 9150 | 9150 | 进口
25 | 分流平板 | 1 | 1个/包 | 超高情性，带垫圈，1个/包 | 605 | 605 | 进口
26 | ALS进样针 | 1 | 1个/盒 | 10µL，固定式针头，23-26s/42/锥形针尖 | 590 | 590 | 进口
27 | 过滤芯 | 1 | 5个/包 | 用于1290在线过滤器的滤芯，内径 (ID)2.1mm，孔径0.3µm，压力限值1300 bar，5个/包 | 1580 | 1580 | 进口
28 | 衬管 | 1 | 1个/包 | 不分流，超高惰性，体积870µL，4mm，1个/包 | 650 | 650 | 进口
29 | 过滤柱 | 1 | 50个/盒 | Captiva EMR-Lipid，6 mL 小柱，吸附剂质量 600 mg，50个/盒 | 3710 | 3710 | 进口
30 | 净化包 | 1 | 50个/包 | QuEChERS 通用分散试剂盒，AOAC 方法，15 mL，50个/包。含：400 mg PSA、400 mg C18EC、45 mg GCB 和 1200 mg MgSO4. 去除所有基质干扰物，包括极性有机酸、脂类、糖类、蛋白质、类胡萝卜素和叶绿素。 | 2175 | 2175 | 进口
31 | 萃取试剂盒 | 1 | 50个/包 | 试剂盒内容物：4 g Na2SO4、1 g NaCl，带 50 mL 试管. QuEChERS 萃取盐，用于兽药 | 1935 | 1935 | 进口
32 | 样品瓶 | 1 | 100个/包 | 2 mL 聚丙烯样品瓶，螺口，透明，经认证可用于 PFAS 相关应用，100个/包 | 200 | 200 | 进口
33 | 过滤器 | 1 | 100个/包 | Captiva 优级针头过滤器，聚丙烯外壳，再生纤维素 (RC) 膜，直径 15 mm，孔径 0.2 µm，100/包. 亲水性膜。 | 2215 | 2215 | 进口
34 | 过滤器 | 1 | 100个/包 | Captiva 优级针头过滤器，聚丙烯外壳，再生纤维素 (RC) 膜，直径 4 mm，孔径 0.2 µm，100/包. 亲水性膜。 | 2215 | 2215 | 进口
| 合计 |  |  |  |  | 80000