## 表1-5 单位工程招标控制价汇总表(字母说明基数)
单位工程招标控制价汇总表
工程名称：东北石油大学秦皇岛校区科技交流中心改造工程-电气 | [5 empty] | 第1页 共1页
序号 | 名 称 | 计算 基数 | 费率 (%) | 金额 (元) | 其中：(元)
[5 empty] | 人工费 | 材料费 | 机械费
1 | 分部分项工程量清单计价合计 | STXM | 100 | 1061507.7 | 391174.37 | 571519.49 | 20864.15
2 | 措施项目清单计价合计 | CSXM-F4 | 100 | 64858.65 | 27077.37 | 29353.22 | 2840.59
2.1 | 单价措施项目工程量清单计价合计 | DJCSXM | 100
2.2 | 其他总价措施项目清单计价合计 | ZJCSXM | 100 | 64858.65 | 27077.37 | 29353.22 | 2840.59
3 | 其他项目清单计价合计 | QTXM | 100 | 50000
4 | 安全生产、文明施工费 | HAQWM | 100 | 49571.84
5 | 税金 | F1+F2+F3+F4 | 9 | 110334.44
/ | 合 计 | / | / | 1336272.63 | 418251.74 | 600872.71 | 23704.74

## 表1-6 分部分项工程量清单计价表(含分部自动判断工程量小数位
分部分项工程量清单与计价表
工程名称：东北石油大学秦皇岛校区科技交流中心改造工程-电气 | [5 empty] | 第1页 共12页
序号 | 项目编码 | 项目名称 | 项目特征 | 计量 单位 | 工程 数量 | 金额(元)
[6 empty] | 综合单价 | 合价
一区
强电
1 | 030404017001 | 配电箱 | 1.名称:1AL-1 2.规格:400*1500*120mm 3.2.5mm2、4mm2、6mm2无端子外部接线 | 台 | 1 | 909.49 | 909.49
2 | 030404017002 | 配电箱 | 1.名称:1AL-2 2.规格:400*1500*120mm 3.2.5mm2、4mm2、6mm2无端子外部接线 | 台 | 1 | 909.49 | 909.49
3 | 030404017003 | 配电箱 | 1.名称:1AL-3 2.规格:400*1200*120mm 3.2.5mm2、4mm2、6mm2无端子外部接线 | 台 | 1 | 823.96 | 823.96
4 | 030404017004 | 配电箱 | 1.名称:1AL-4 2.规格:400*1000*120mm 3.2.5mm2、4mm2、6mm2无端子外部接线 | 台 | 1 | 722.12 | 722.12
5 | 030404017005 | 配电箱 | 1.名称:ALK 照明配电箱 2.规格:300*300*200mm 3.2.5mm2、4mm2无端子外部接线 | 台 | 81 | 422.61 | 34231.41
6 | 030411003001 | 桥架 | 1.名称:强电桥架 2.规格:200*100mm | m | 152.60 | 80.31 | 12255.31
7 | 030411003002 | 桥架 | 1.名称:强电桥架 2.规格:300*100mm | m | 158.40 | 93.65 | 14834.16
8 | 030413001001 | 铁构件 | 1.名称:桥架铁构件 | kg | 277.80 | 37.27 | 10353.61
9 | 030411001001 | 配管 | 1.名称:电线管 2.材质、规格:JDG20 3.配置形式:暗配 | m | 7156.53 | 10.22 | 73139.74
10 | 030411001002 | 配管 | 1.名称:电线管 2.材质、规格:JDG20 3.配置形式:明配 | m | 222.56 | 18.23 | 4057.27
11 | 030411001003 | 配管 | 1.名称:电线管 2.材质、规格:JDG25 3.配置形式:暗配 | m | 500.22 | 15.5 | 7753.41
12 | 030411001004 | 配管 | 1.名称:电线管 2.材质、规格:JDG32 3.配置形式:明配 | m | 114.21 | 25.55 | 2918.07
13 | 030411001005 | 配管 | 1.名称:电线管 2.材质、规格:JDG32 3.配置形式:暗配 | m | 543.30 | 19.82 | 10768.21
14 | 030411004001 | 配线 | 1.名称:管内穿线 2.型号:WDZB-BYJ2.5 | m | 23301.50 | 3.23 | 75263.85
15 | 030411004002 | 配线 | 1.名称:线槽配线 2.型号:WDZB-BYJ2.5 | m | 80.00 | 3.54 | 283.2
16 | 030411004003 | 配线 | 1.名称:管内穿线 2.型号:WDZB-BYJ4 | m | 1646.46 | 3.72 | 6124.83
/ | / | 本页小计 | / | / | / | / | 255348.13
分部分项工程量清单与计价表
工程名称：东北石油大学秦皇岛校区科技交流中心改造工程-电气 | [5 empty] | 第2页 共12页
序号 | 项目编码 | 项目名称 | 项目特征 | 计量 单位 | 工程 数量 | 金额(元)
[6 empty] | 综合单价 | 合价
17 | 030411004004 | 配线 | 1.名称:管内穿线 2.型号:WDZB-BYJ6 | m | 1910.89 | 4.92 | 9401.58
18 | 030411004005 | 配线 | 1.名称:线槽配线 2.型号:WDZB-BYJ6 | m | 5219.42 | 5.97 | 31159.94
19 | 030412001001 | 普通灯具 | 1.名称:LED 壁灯 2.型号:12W 3500K | 套 | 166 | 62.3 | 10341.8
20 | 030412004001 | 装饰灯 | 1.名称:LED 长条灯 2.型号:150*1800mm 30W | 套 | 3 | 99.28 | 297.84
21 | 030412001002 | 普通灯具 | 1.名称:LED防水射灯 2.型号:3.5寸嵌入式 | 套 | 81 | 52.9 | 4284.9
22 | 030412001003 | 普通灯具 | 1.名称:声光控红外感应筒灯（走廊） 2.型号:4寸12W | 套 | 92 | 49.87 | 4588.04
23 | 030412001004 | 普通灯具 | 1.名称:LED筒灯 2.型号:4'嵌入式12W | 套 | 81 | 32 | 2592
24 | 030412001005 | 普通灯具 | 1.名称:LED方形吸顶灯 2.型号:500*500mm | 套 | 95 | 79.91 | 7591.45
25 | 030412001006 | 普通灯具 | 1.名称:LED吸顶灯 2.型号:φ400 36W | 套 | 2 | 64.28 | 128.56
26 | 030412001007 | 普通灯具 | 1.名称:LED吸顶灯 2.型号:φ300 30W | 套 | 34 | 59.82 | 2033.88
27 | 030412001008 | 普通灯具 | 1.名称:LED声光控红外感应灯 | 套 | 8 | 77.69 | 621.52
28 | 030412001009 | 普通灯具 | 1.名称:二合一照明（排风+照明） | 套 | 81 | 43.26 | 3504.06
29 | 030412B01001 | 装饰灯 | 1.名称:LED灯带 | m | 102.33 | 15.87 | 1623.98
30 | 030404035001 | 插座 | 1.名称:单相二三极暗装插座 | 个 | 678 | 16.22 | 10997.16
31 | 030404035002 | 插座 | 1.名称:单相二三极暗装插座-1EN | 个 | 81 | 16.22 | 1313.82
32 | 030404034001 | 照明开关 | 1.名称:单联单控暗开关 | 个 | 294 | 13.37 | 3930.78
33 | 030404034002 | 照明开关 | 1.名称:单联双控暗开关 | 个 | 314 | 14.27 | 4480.78
34 | 030404034003 | 照明开关 | 1.名称:双联单控暗开关 | 个 | 5 | 14.27 | 71.35
35 | 030404034004 | 照明开关 | 1.名称:三联单控暗开关 | 个 | 81 | 15.17 | 1228.77
36 | 030404034005 | 照明开关 | 1.名称:门铃插卡开关 | 个 | 81 | 28.72 | 2326.32
37 | 030411006001 | 接线盒 | 1.名称:开关盒 2.材质:铁质 | 个 | 775 | 5.46 | 4231.5
38 | 030411006002 | 接线盒 | 1.名称:接线盒 2.材质:铁质 | 个 | 1398 | 5.46 | 7633.08
39 | 030413002001 | 凿（压）槽 | 1.名称:开槽 2.规格:70*70mm以内 | m | 7035.61 | 7.12 | 50093.54
|  | 分部小计[强电] |  |  |  |  | 419824.78
应急照明
40 | 030404017006 | 配电箱 | 1.名称:1ALE-1-4 型应急照明集中电源 | 台 | 4 | 329.68 | 1318.72
/ | / | 本页小计 | / | / | / | / | 165795.37
分部分项工程量清单与计价表
工程名称：东北石油大学秦皇岛校区科技交流中心改造工程-电气 | [5 empty] | 第3页 共12页
序号 | 项目编码 | 项目名称 | 项目特征 | 计量 单位 | 工程 数量 | 金额(元)
[6 empty] | 综合单价 | 合价
41 | 030411001006 | 配管 | 1.名称:电线管 2.材质、规格:JDG20 3.配置形式:暗配 | m | 141.50 | 10.22 | 1446.13
42 | 030411001007 | 配管 | 1.名称:电线管 2.材质、规格:JDG20 3.配置形式:明配 | m | 270.46 | 18.23 | 4930.49
43 | 030411004006 | 配线 | 1.名称:线槽配线 2.型号:ZN-RVSP-2*1.5 | m | 20.00 | 5.8 | 116
44 | 030411004007 | 配线 | 1.名称:管内穿线 2.型号:WDZN-RVSP-2*1.5 | m | 418.56 | 6.61 | 2766.68
45 | 030412004002 | 装饰灯 | 1.名称:楼层指示灯 | 套 | 4 | 68.92 | 275.68
46 | 030412004003 | 装饰灯 | 1.名称:安全出口灯 | 套 | 9 | 68.92 | 620.28
47 | 030412004004 | 装饰灯 | 1.名称:疏散指示灯 | 套 | 29 | 68.92 | 1998.68
48 | 030412004005 | 装饰灯 | 1.名称:疏散应急灯 | 套 | 43 | 68.92 | 2963.56
49 | 030411006003 | 接线盒 | 1.名称:接线盒 2.材质:铁质 | 个 | 85 | 5.46 | 464.1
50 | 030413002002 | 凿（压）槽 | 1.名称:开槽 2.规格:70*70mm以内 | m | 74.60 | 7.12 | 531.15
|  | 分部小计[应急照明] |  |  |  |  | 17431.47
消火栓按钮
51 | 030411005001 | 接线箱 | 1.名称:消火栓报警接线箱 | 个 | 1 | 294.11 | 294.11
52 | 030411001008 | 配管 | 1.名称:镀锌钢管 2.材质、规格:RC40 3.配置形式:暗配 | m | 14.65 | 41.13 | 602.55
53 | 030411001009 | 配管 | 1.名称:电线管 2.材质、规格:JDG20 3.配置形式:明配 | m | 131.82 | 18.23 | 2403.08
54 | 030411001010 | 配管 | 1.名称:电线管 2.材质、规格:JDG20 3.配置形式:暗配 | m | 23.10 | 10.22 | 236.08
55 | 030413002003 | 凿（压）槽 | 1.名称:开槽 2.规格:70*70mm以内 | m | 23.10 | 7.12 | 164.47
56 | 030411004008 | 配线 | 1.名称:多芯软导线 2.型号:NH-RVS2*2.5 | m | 171.58 | 5.36 | 919.67
57 | 030904003001 | 按钮 | 1.名称:消火栓按钮 | 个 | 15 | 238.73 | 3580.95
58 | 030411006004 | 接线盒 | 1.名称:接线盒 2.材质:铁质 | 个 | 15 | 5.46 | 81.9
|  | 分部小计[消火栓按钮] |  |  |  |  | 8282.81
综合布线
59 | 030411005002 | 接线箱 | 1.名称:综合布线接线箱 H-1箱 2.规格:750*750*150mm | 个 | 1 | 341.69 | 341.69
/ | / | 本页小计 | / | / | / | / | 24737.25
分部分项工程量清单与计价表
工程名称：东北石油大学秦皇岛校区科技交流中心改造工程-电气 | [5 empty] | 第4页 共12页
序号 | 项目编码 | 项目名称 | 项目特征 | 计量 单位 | 工程 数量 | 金额(元)
[6 empty] | 综合单价 | 合价
60 | 030411005003 | 接线箱 | 1.名称:综合布线接线箱 H-2箱 2.规格:500*450*150mm | 个 | 3 | 314.87 | 944.61
61 | 030411B01001 | 配管 | 1.名称:塑料管 2.规格:PC20 3.配置方式:暗配 4.穿代线 | m | 1934.62 | 15.84 | 30644.38
62 | 030411B01002 | 配管 | 1.名称:塑料管 2.规格:PC20 3.配置方式:明配 4.穿代线 | m | 183.46 | 17.2 | 3155.51
63 | 030411B01003 | 配管 | 1.名称:塑料管 2.规格:PC25 3.配置方式:暗配 4.穿代线 | m | 29.40 | 19.9 | 585.06
64 | 030411B01004 | 配管 | 1.名称:塑料管 2.规格:PC32 3.穿代线 | m | 5.10 | 22.97 | 117.15
65 | 030413002004 | 凿（压）槽 | 1.名称:开槽 2.规格:70*70mm以内 | m | 1934.62 | 7.12 | 13774.49
66 | 030411003003 | 桥架 | 1.名称:强电桥架 2.规格:200*100mm | m | 157.96 | 80.31 | 12685.77
67 | 030413001002 | 铁构件 | 1.名称:桥架铁构件 | kg | 157.96 | 37.27 | 5887.17
68 | 030411006005 | 接线盒 | 1.名称:接线盒 2.材质:塑料 | 个 | 247 | 5.1 | 1259.7
|  | 分部小计[综合布线] |  |  |  |  | 69395.53
防雷接地
69 | 030409008001 | 等电位端子箱、测试板 | 1.名称:局部等电位端子箱 2.规格:300*250*105mm | 台 | 81 | 113.77 | 9215.37
70 | 030411001011 | 配管 | 1.名称:塑料管 2.规格:PC20 3.配置形式:暗配 | m | 371.00 | 14.34 | 5320.14
71 | 030411004009 | 配线 | 1.名称:管内穿线 2.型号:BVR1*4 | m | 371.00 | 4.4 | 1632.4
|  | 分部小计[防雷接地] |  |  |  |  | 16167.91
|  | 分部小计[一区] |  |  |  |  | 531102.5
二区
强电
72 | 030404017007 | 配电箱 | 1.名称:AA1 2.规格:800*1800*220mm 3.基础形式、材质、规格:基础槽钢10#槽钢 4.安装方式:落地安装 | 台 | 1 | 968.06 | 968.06
/ | / | 本页小计 | / | / | / | / | 86189.81
分部分项工程量清单与计价表
工程名称：东北石油大学秦皇岛校区科技交流中心改造工程-电气 | [5 empty] | 第5页 共12页
序号 | 项目编码 | 项目名称 | 项目特征 | 计量 单位 | 工程 数量 | 金额(元)
[6 empty] | 综合单价 | 合价
73 | 030404017008 | 配电箱 | 1.名称:AA2 2.规格:800*1800*220mm 3.基础形式、材质、规格:基础槽钢10#槽钢 4.安装方式:落地安装 | 台 | 1 | 968.06 | 968.06
74 | 030404017009 | 配电箱 | 1.名称:AA3 2.规格:800*1800*220mm 3.基础形式、材质、规格:基础槽钢10#槽钢 4.安装方式:落地安装 | 台 | 1 | 968.06 | 968.06
75 | 030404017010 | 配电箱 | 1.名称:AA4 2.规格:800*1800*220mm 3.基础形式、材质、规格:基础槽钢10#槽钢 4.安装方式:落地安装 | 台 | 1 | 968.06 | 968.06
76 | 030404017011 | 配电箱 | 1.名称:2AL-1-1 2.规格:600*1200*120mm 3.2.5mm2、4mm2无端子外部接线 | 台 | 1 | 861.58 | 861.58
77 | 030404017012 | 配电箱 | 1.名称:2AL-1-2 2.规格:600*1000*120mm 3.2.5mm2、4mm2无端子外部接线 | 台 | 1 | 739.98 | 739.98
78 | 030404017013 | 配电箱 | 1.名称:2AL-1-CF 2.规格:600*900*120mm 3.2.5mm2、4mm2无端子外部接线 | 台 | 1 | 607.94 | 607.94
79 | 030404017014 | 配电箱 | 1.名称:2AL-1-CT 2.规格:600*1000*120mm 3.2.5mm2、4mm2无端子外部接线 | 台 | 1 | 721.03 | 721.03
80 | 030404017015 | 配电箱 | 1.名称:2AL-1-JK 2.规格:600*500*120mm 3.4mm2无端子外部接线 | 台 | 1 | 427.62 | 427.62
81 | 030404017016 | 配电箱 | 1.名称:2AL-1-RD 2.规格:280*250*100mm | 台 | 1 | 329.68 | 329.68
82 | 030404017017 | 配电箱 | 1.名称:2AL-1-XYF 2.规格:600*900*120mm | 台 | 1 | 393.41 | 393.41
83 | 030404017018 | 配电箱 | 1.名称:2AL-2-1 2.规格:600*1000*120mm 3.2.5mm2、4mm2无端子外部接线 | 台 | 1 | 749.54 | 749.54
84 | 030404017019 | 配电箱 | 1.名称:2AL-2-1' 2.规格:600*800*120mm 3.4mm2无端子外部接线 | 台 | 1 | 575.87 | 575.87
85 | 030404017020 | 配电箱 | 1.名称:2AL-2-2 2.规格:600*800*120mm 3.2.5mm2、4mm2无端子外部接线 | 台 | 1 | 708.42 | 708.42
/ | / | 本页小计 | / | / | / | / | 9019.25
分部分项工程量清单与计价表
工程名称：东北石油大学秦皇岛校区科技交流中心改造工程-电气 | [5 empty] | 第6页 共12页
序号 | 项目编码 | 项目名称 | 项目特征 | 计量 单位 | 工程 数量 | 金额(元)
[6 empty] | 综合单价 | 合价
86 | 030404017021 | 配电箱 | 1.名称:2AL-3 2.规格:600*800*120mm 3.2.5mm2、4mm2无端子外部接线 | 台 | 1 | 638.45 | 638.45
87 | 030404017022 | 配电箱 | 1.名称:AP-CF1 2.规格:600*900*200mm 3.6mm2无端子外部接线 | 台 | 1 | 650 | 650
88 | 030404017023 | 配电箱 | 1.名称:AP-CF2 2.规格:600*900*200mm | 台 | 1 | 393.41 | 393.41
89 | 030404017024 | 配电箱 | 1.名称:消防用电箱 AT-1 2.规格:550*650*220mm 3.2.5mm2无端子外部接线 | 台 | 1 | 496.23 | 496.23
90 | 030404017025 | 配电箱 | 1.名称:消防用电箱 AT-2 2.规格:550*650*220mm 3.2.5mm2无端子外部接线 | 台 | 1 | 483.6 | 483.6
91 | 030404017026 | 配电箱 | 1.名称:AC-DT 2.规格:450*550*200mm | 台 | 1 | 1225.26 | 1225.26
92 | 030404017027 | 配电箱 | 1.名称:厨房配电箱预留 2.规格:500*500*200mm | 台 | 4 | 2287.2 | 9148.8
93 | 030411003004 | 桥架 | 1.名称:强电桥架 2.规格:100*100mm | m | 28.34 | 66.97 | 1897.93
94 | 030411003005 | 桥架 | 1.名称:强电桥架 2.规格:200*100mm | m | 132.78 | 80.31 | 10663.56
95 | 030411003006 | 桥架 | 1.名称:强电桥架 2.规格:300*100mm | m | 131.42 | 93.65 | 12307.48
96 | 030411003007 | 桥架 | 1.名称:强电桥架（强电外网线槽） 2.规格:300*100mm | m | 32.02 | 93.65 | 2998.67
97 | 030411003008 | 桥架 | 1.名称:强电桥架 2.规格:400*100mm | m | 22.34 | 154.93 | 3461.14
98 | 030413001003 | 铁构件 | 1.名称:桥架铁构件 | kg | 320.65 | 37.27 | 11950.63
99 | 030411001012 | 配管 | 1.名称:电线管 2.材质、规格:JDG20 3.配置形式:暗配 | m | 166.05 | 10.22 | 1697.03
100 | 030411001013 | 配管 | 1.名称:电线管 2.材质、规格:JDG20 3.配置形式:明配 | m | 1336.21 | 18.23 | 24359.11
101 | 030411001014 | 配管 | 1.名称:电线管 2.材质、规格:JDG25 3.配置形式:暗配 | m | 896.37 | 15.5 | 13893.74
102 | 030411001015 | 配管 | 1.名称:镀锌钢管 2.材质、规格:SC40 3.配置形式:暗配 | m | 6.80 | 41.13 | 279.68
103 | 030411001016 | 配管 | 1.名称:镀锌钢管 2.材质、规格:SC40 3.配置形式:明配 | m | 4.88 | 44.3 | 216.18
104 | 030411001017 | 配管 | 1.名称:镀锌钢管 2.材质、规格:SC70 3.配置形式:暗配 | m | 11.50 | 62.1 | 714.15
/ | / | 本页小计 | / | / | / | / | 97475.05
分部分项工程量清单与计价表
工程名称：东北石油大学秦皇岛校区科技交流中心改造工程-电气 | [5 empty] | 第7页 共12页
序号 | 项目编码 | 项目名称 | 项目特征 | 计量 单位 | 工程 数量 | 金额(元)
[6 empty] | 综合单价 | 合价
105 | 030411001018 | 配管 | 1.名称:镀锌钢管 2.材质、规格:SC70 3.配置形式:明配 | m | 21.58 | 81.21 | 1752.51
106 | 030411001019 | 配管 | 1.名称:镀锌钢管 2.材质、规格:RC100 3.配置形式:暗配 | m | 52.13 | 95.31 | 4968.51
107 | 030411001020 | 配管 | 1.名称:镀锌钢管 2.材质、规格:RC150 3.配置形式:暗配 | m | 4.15 | 134.93 | 559.96
108 | 030408001001 | 电力电缆 | 1.名称:电力电缆 2.规格:ZR-YJV22-4*240+120 3.敷设方式、部位:综合 | m | 38.77 | 711.33 | 27578.26
109 | 030408001002 | 电力电缆 | 1.名称:电力电缆 2.规格:ZR-YJV22-4*185+95 3.敷设方式、部位:综合 | m | 77.54 | 554.53 | 42998.26
110 | 030408001003 | 电力电缆 | 1.名称:电力电缆 2.规格:ZR-YJV22-4*120+70 3.敷设方式、部位:综合 | m | 18.20 | 371.52 | 6761.66
111 | 030408001004 | 电力电缆 | 1.名称:电力电缆 2.规格:ZR-YJV22-4*95+50 3.敷设方式、部位:综合 | m | 58.10 | 287.83 | 16722.92
112 | 030408001005 | 电力电缆 | 1.名称:电力电缆 2.规格:WDZB-YJV4*50+25 3.敷设方式、部位:综合 | m | 329.28 | 155.78 | 51295.24
113 | 030408001006 | 电力电缆 | 1.名称:电力电缆 2.规格:WDZB-YJV4*35+16 3.敷设方式、部位:综合 | m | 57.53 | 87.92 | 5058.04
114 | 030408001007 | 电力电缆 | 1.名称:电力电缆 2.规格:WDZB-YJV4*25+16 3.敷设方式、部位:综合 | m | 524.32 | 87.92 | 46098.21
115 | 030408001008 | 电力电缆 | 1.名称:电力电缆 2.规格:WDZB-YJV5*16 3.敷设方式、部位:综合 | m | 133.35 | 67.16 | 8955.79
116 | 030408001009 | 电力电缆 | 1.名称:电力电缆 2.规格:WDZB-YJV5*10 3.敷设方式、部位:综合 | m | 119.45 | 43.2 | 5160.24
117 | 030408001010 | 电力电缆 | 1.名称:电力电缆 2.规格:WDZN-YJV5*10 3.敷设方式、部位:综合 | m | 55.98 | 46.09 | 2580.12
118 | 030408001011 | 电力电缆 | 1.名称:电力电缆 2.规格:WDZB-YJY4*50+25 3.敷设方式、部位:综合 | m | 18.75 | 155.78 | 2920.88
119 | 030408001012 | 电力电缆 | 1.名称:电力电缆 2.规格:WDZB-YJY4*35+16 3.敷设方式、部位:综合 | m | 19.22 | 87.92 | 1689.82
/ | / | 本页小计 | / | / | / | / | 225100.42
分部分项工程量清单与计价表
工程名称：东北石油大学秦皇岛校区科技交流中心改造工程-电气 | [5 empty] | 第8页 共12页
序号 | 项目编码 | 项目名称 | 项目特征 | 计量 单位 | 工程 数量 | 金额(元)
[6 empty] | 综合单价 | 合价
120 | 030408001013 | 电力电缆 | 1.名称:电力电缆 2.规格:WDZB-YJY-4*16+16 3.敷设方式、部位:综合 | m | 33.57 | 67.16 | 2254.56
121 | 030408006001 | 电力电缆头 | 1.名称:电力电缆头 2.规格:10mm2以内 | 个 | 12 | 113.28 | 1359.36
122 | 030408006002 | 电力电缆头 | 1.名称:电力电缆头 2.规格:35mm2以内 | 个 | 22 | 184.17 | 4051.74
123 | 030408006003 | 电力电缆头 | 1.名称:电力电缆头 2.规格:120mm2以内 | 个 | 8 | 295.85 | 2366.8
124 | 030411004010 | 配线 | 1.名称:管内穿线 2.型号:WDZN-BYJ2.5 | m | 54.09 | 3.44 | 186.07
125 | 030411004011 | 配线 | 1.名称:线槽配线 2.型号:WDZN-BYJ2.5 | m | 431.85 | 3.72 | 1606.48
126 | 030411004012 | 配线 | 1.名称:管内穿线 2.型号:WDZB-BYJ2.5 | m | 4422.41 | 3.23 | 14284.38
127 | 030411004013 | 配线 | 1.名称:线槽配线 2.型号:WDZB-BYJ2.5 | m | 1578.63 | 3.54 | 5588.35
128 | 030411004014 | 配线 | 1.名称:管内穿线 2.型号:WDZB-BYJ4 | m | 2834.74 | 3.72 | 10545.23
129 | 030411004015 | 配线 | 1.名称:线槽配线 2.型号:WDZB-BYJ4 | m | 1954.04 | 4.18 | 8167.89
130 | 030411004016 | 配线 | 1.名称:管内穿线 2.型号:WDZB-BYJ6 | m | 507.61 | 4.92 | 2497.44
131 | 030411004017 | 配线 | 1.名称:线槽配线 2.型号:WDZB-BYJ6 | m | 406.65 | 5.97 | 2427.7
132 | 030412004006 | 装饰灯 | 1.名称:LED 平板灯 2.型号:100*1500mm 30W | 套 | 12 | 106.11 | 1273.32
133 | 030412004007 | 装饰灯 | 1.名称:LED 长条灯 2.型号:150*1800mm 30W | 套 | 18 | 106.11 | 1909.98
134 | 030412001010 | 普通灯具 | 1.名称:LED艺术吊灯 2.型号:20W | 套 | 8 | 71.13 | 569.04
135 | 030412001011 | 普通灯具 | 1.名称:LED防水防雾平板灯 2.型号:300*300mm 24W | 套 | 4 | 88.84 | 355.36
136 | 030412001012 | 普通灯具 | 1.名称:LED 圆形吊灯 2.型号:30W | 套 | 21 | 48.78 | 1024.38
137 | 030412001013 | 普通灯具 | 1.名称:LED射灯 2.型号:4寸12W | 套 | 54 | 32 | 1728
138 | 030412001014 | 普通灯具 | 1.名称:LED筒灯 2.型号:4寸12W | 套 | 241 | 32 | 7712
139 | 030412001015 | 普通灯具 | 1.名称:LED防水防雾平板灯 2.型号:600*600mm 48W | 套 | 50 | 102.25 | 5112.5
140 | 030412001016 | 普通灯具 | 1.名称:LED平板灯 2.型号:600*600mm 48W | 套 | 42 | 93.31 | 3919.02
141 | 030412001017 | 普通灯具 | 1.名称:LED平板灯 2.型号:600*1200mm 96W | 套 | 12 | 97.78 | 1173.36
/ | / | 本页小计 | / | / | / | / | 80112.96
分部分项工程量清单与计价表
工程名称：东北石油大学秦皇岛校区科技交流中心改造工程-电气 | [5 empty] | 第9页 共12页
序号 | 项目编码 | 项目名称 | 项目特征 | 计量 单位 | 工程 数量 | 金额(元)
[6 empty] | 综合单价 | 合价
142 | 030412004008 | 装饰灯 | 1.名称:双管荧光灯 2.型号:28W | 套 | 2 | 79.3 | 158.6
143 | 030412001018 | 普通灯具 | 1.名称:LED 室外用防水吸顶灯 2.型号:φ400 36W | 套 | 6 | 64.58 | 387.48
144 | 030412001019 | 普通灯具 | 1.名称:LED 吸顶灯 2.型号:φ400 36W | 套 | 65 | 55.64 | 3616.6
145 | 030412B01002 | 装饰灯 | 1.名称:LED灯带 | m | 83.56 | 15.87 | 1326.1
146 | 030404022001 | 控制器 | 1.名称:变压器 | 台 | 2 | 91 | 182
147 | 030404033001 | 风扇 | 1.名称:卫生间排风扇 | 台 | 9 | 104.83 | 943.47
148 | 030404035003 | 插座 | 1.名称:单相二三极暗装插座 | 个 | 132 | 16.22 | 2141.04
149 | 030404035004 | 插座 | 1.名称:单相二三极暗装插座-1EN | 个 | 18 | 16.22 | 291.96
150 | 030404035005 | 插座 | 1.名称:单相三极暗装插座-R | 个 | 4 | 16.22 | 64.88
151 | 030404035006 | 插座 | 1.名称:单相空调暗装插座-K | 个 | 28 | 16.22 | 454.16
152 | 030404035007 | 插座 | 1.名称:三相空调暗装插座 | 个 | 9 | 16.22 | 145.98
153 | 030404034006 | 照明开关 | 1.名称:单联单控暗开关 | 个 | 52 | 13.37 | 695.24
154 | 030404034007 | 照明开关 | 1.名称:单联双控暗开关 | 个 | 4 | 14.28 | 57.12
155 | 030404034008 | 照明开关 | 1.名称:双联单控暗开关 | 个 | 19 | 14.27 | 271.13
156 | 030404034009 | 照明开关 | 1.名称:三联单控暗开关 | 个 | 4 | 15.17 | 60.68
157 | 030404034010 | 照明开关 | 1.名称:四联单控暗开关 | 个 | 1 | 16.08 | 16.08
158 | 030411006006 | 接线盒 | 1.名称:开关盒 2.材质:铁质 | 个 | 80 | 5.46 | 436.8
159 | 030411006007 | 接线盒 | 1.名称:接线盒 2.材质:铁质 | 个 | 743 | 5.46 | 4056.78
160 | 030411005004 | 接线箱 | 1.名称:插座箱 | 个 | 15 | 252.32 | 3784.8
161 | 030413002005 | 凿（压）槽 | 1.名称:开槽 2.规格:70*70mm以内 | m | 479.60 | 7.12 | 3414.75
|  | 分部小计[强电] |  |  |  |  | 435181.39
应急照明
162 | 030404017028 | 配电箱 | 1.名称:2ALE1-3 A型应急照明集中电源 | 台 | 3 | 329.68 | 989.04
163 | 030411001021 | 配管 | 1.名称:电线管 2.材质、规格:JDG20 3.配置形式:暗配 | m | 319.50 | 10.22 | 3265.29
164 | 030411001022 | 配管 | 1.名称:电线管 2.材质、规格:JDG20 3.配置形式:明配 | m | 546.60 | 18.23 | 9964.52
165 | 030411004018 | 配线 | 1.名称:线槽配线 2.型号:ZN-RVSP-2*1.5 | m | 18.00 | 5.8 | 104.4
/ | / | 本页小计 | / | / | / | / | 36828.9
分部分项工程量清单与计价表
工程名称：东北石油大学秦皇岛校区科技交流中心改造工程-电气 | [5 empty] | 第10页 共12页
序号 | 项目编码 | 项目名称 | 项目特征 | 计量 单位 | 工程 数量 | 金额(元)
[6 empty] | 综合单价 | 合价
166 | 030411004019 | 配线 | 1.名称:管内穿线 2.型号:WDZN-RVSP2*1.5 | m | 869.41 | 6.61 | 5746.8
167 | 030412004009 | 装饰灯 | 1.名称:安全出口灯 | 套 | 15 | 68.92 | 1033.8
168 | 030412004010 | 装饰灯 | 1.名称:疏散指示灯 | 套 | 43 | 68.92 | 2963.56
169 | 030412004011 | 装饰灯 | 1.名称:疏散应急灯（距地2.3m） | 套 | 64 | 68.92 | 4410.88
170 | 030412004012 | 装饰灯 | 1.名称:疏散应急灯（吸顶） | 套 | 16 | 70.2 | 1123.2
171 | 030411006008 | 接线盒 | 1.名称:接线盒 2.材质:铁质 | 个 | 138 | 5.46 | 753.48
172 | 030413002006 | 凿（压）槽 | 1.名称:开槽 2.规格:70*70mm以内 | m | 168.90 | 7.12 | 1202.57
|  | 分部小计[应急照明] |  |  |  |  | 31557.54
消火栓按钮
173 | 030411005005 | 接线箱 | 1.名称:消火栓报警接线箱 | 个 | 1 | 294.11 | 294.11
174 | 030411001023 | 配管 | 1.名称:镀锌钢管 2.材质、规格:RC40 3.配置形式:暗配 | m | 20.84 | 41.13 | 857.15
175 | 030411001024 | 配管 | 1.名称:电线管 2.材质、规格:JDG20 3.配置形式:暗配 | m | 67.90 | 10.22 | 693.94
176 | 030411001025 | 配管 | 1.名称:电线管 2.材质、规格:JDG20 3.配置形式:明配 | m | 177.83 | 18.23 | 3241.84
177 | 030411004020 | 配线 | 1.名称:多芯软导线 2.型号:NH-RVS2*2.5 | m | 270.79 | 5.36 | 1451.43
178 | 030904003002 | 按钮 | 1.名称:消火栓按钮 | 个 | 16 | 238.73 | 3819.68
179 | 030411006009 | 接线盒 | 1.名称:接线盒 2.材质:铁质 | 个 | 16 | 5.46 | 87.36
180 | 030413002007 | 凿（压）槽 | 1.名称:开槽 2.规格:70*70mm以内 | m | 67.90 | 7.12 | 483.45
|  | 分部小计[消火栓按钮] |  |  |  |  | 10928.96
可燃气体报警
181 | 030411005006 | 接线箱 | 1.名称:可燃气体报警控制器 | 个 | 1 | 294.11 | 294.11
182 | 030904001001 | 点型探测器 | 1.名称:可燃气体探测器 | 个 | 17 | 134.55 | 2287.35
183 | 030904005001 | 声光报警器 | 1.名称:声光报警器 | 个 | 6 | 351.03 | 2106.18
184 | 030411001026 | 配管 | 1.名称:电线管 2.材质、规格:JDG20 3.配置形式:暗配 | m | 11.70 | 10.22 | 119.57
185 | 030411001027 | 配管 | 1.名称:电线管 2.材质、规格:JDG20 3.配置形式:明配 | m | 91.06 | 18.23 | 1660.02
/ | / | 本页小计 | / | / | / | / | 34630.48
分部分项工程量清单与计价表
工程名称：东北石油大学秦皇岛校区科技交流中心改造工程-电气 | [5 empty] | 第11页 共12页
序号 | 项目编码 | 项目名称 | 项目特征 | 计量 单位 | 工程 数量 | 金额(元)
[6 empty] | 综合单价 | 合价
186 | 030411004021 | 配线 | 1.名称:管内穿线 2.型号:NH-BV2.5 | m | 210.93 | 3.36 | 708.72
187 | 030411004022 | 配线 | 1.名称:多芯软导线 2.型号:NH-RVS2*1.0 | m | 105.46 | 5.33 | 562.1
188 | 030411006010 | 接线盒 | 1.名称:接线盒 2.材质:铁质 | 个 | 23 | 5.46 | 125.58
|  | 分部小计[可燃气体报警] |  |  |  |  | 7863.63
综合布线
189 | 030411005007 | 接线箱 | 1.名称:综合布线接线箱 H-1箱 2.规格:750*750*150mm | 个 | 1 | 341.69 | 341.69
190 | 030411005008 | 接线箱 | 1.名称:综合布线接线箱 H-2箱 2.规格:500*450*150mm | 个 | 2 | 314.87 | 629.74
191 | 030411001028 | 配管 | 1.名称:镀锌钢管 2.材质、规格:RC50 3.配置形式:暗配 | m | 57.36 | 49.88 | 2861.12
192 | 030411B01005 | 配管 | 1.名称:塑料管 2.规格:PC20 3.穿代线 | m | 208.25 | 15.84 | 3298.68
193 | 030411B01006 | 配管 | 1.名称:塑料管 2.规格:PC25 3.穿代线 | m | 215.22 | 19.9 | 4282.88
194 | 030411B01007 | 配管 | 1.名称:塑料管 2.规格:PC32 3.穿代线 | m | 3.40 | 21.48 | 73.03
195 | 030411003009 | 桥架 | 1.名称:强电桥架 2.规格:200*100mm | m | 158.27 | 80.31 | 12710.66
196 | 030413001004 | 铁构件 | 1.名称:桥架铁构件 | kg | 118.70 | 37.27 | 4423.95
197 | 030411006011 | 接线盒 | 1.名称:接线盒 2.材质:塑料 | 个 | 80 | 5.1 | 408
|  | 分部小计[综合布线] |  |  |  |  | 29029.75
|  | 分部小计[二区] |  |  |  |  | 514561.27
调试
198 | 030414002001 | 送配电装置系统 | 1.名称:1KV以下送配电调试 | 系统 | 4 | 1588.15 | 6352.6
199 | 030414004001 | 自动投入装置 | 1.名称:自投装置调试 | 系 | 2.00 | 1165.48 | 2330.96
|  | 分部小计[调试] |  |  |  |  | 8683.56
配电箱拆除
200 | 030404017029 | 配电箱 | 1.名称:拆除配电箱 2.型号:半周长2.5m以内 | 台 | 4 | 97.57 | 390.28
201 | 030404017030 | 配电箱 | 1.名称:拆除配电箱 2.型号:半周长1.9m以内 | 台 | 7 | 84.74 | 593.18
202 | 030404017031 | 配电箱 | 1.名称:拆除配电箱 2.型号:半周长1.5m以内 | 台 | 10 | 73.84 | 738.4
/ | / | 本页小计 | / | / | / | / | 40831.57
分部分项工程量清单与计价表
工程名称：东北石油大学秦皇岛校区科技交流中心改造工程-电气 | [5 empty] | 第12页 共12页
序号 | 项目编码 | 项目名称 | 项目特征 | 计量 单位 | 工程 数量 | 金额(元)
[6 empty] | 综合单价 | 合价
203 | 030404017032 | 配电箱 | 1.名称:拆除配电箱 2.型号:半周长1.1m以内 | 台 | 3 | 63.82 | 191.46
204 | 030404017033 | 配电箱 | 1.名称:拆除配电箱 2.型号:半周长0.7m以内 | 台 | 89 | 54.67 | 4865.63
205 | 030411005009 | 接线箱 | 1.名称:拆除接线箱 2.型号:半周长1.5m以内 | 个 | 7 | 41.37 | 289.59
206 | 030411005010 | 接线箱 | 1.名称:拆除接线箱 2.型号:半周长0.7m以内 | 个 | 3 | 30.61 | 91.83
|  | 分部小计[配电箱拆除] |  |  |  |  | 7160.37
/ | / | 本页小计 | / | / | / | / | 5438.51
/ | / | 合 计 | / | / | / | / | 1061507.7

## 表1-7 单价措施项目工程量清单与计价表
单价措施项目工程量清单与计价表
工程名称：东北石油大学秦皇岛校区科技交流中心改造工程-电气 | [5 empty] | 第1页 共1页
序号 | 项目编码 | 项目名称 | 项目特征 | 计量 单位 | 工程 数量 | 金额(元)
[6 empty] | 综合单价 | 合价
/ | / | 本页小计 | / | / | / | /
/ | / | 合 计 | / | / | / | /

## 表1-8 总价措施项目清单与计价表
总价措施项目清单与计价表
工程名称：东北石油大学秦皇岛校区科技交流中心改造工程-电气 |  |  | 第1页 共1页
序号 | 项目编码 | 项目名称 | 金额(元)
1 安全生产、文明施工费
1 | 031302001001 | 安全生产、文明施工费 | 49571.84
| / | 小计 | 49571.84
2 其他总价措施项目
2 | 031302002001 | 夜间施工增加费 | 4810.02
3 | 031302004001 | 二次搬运费 | 12228.38
4 | 031302006001 | 成品保护费 | 2403.14
5 | 031302B01001 | 冬季施工增加费 | 3402.23
6 | 031302B02001 | 雨季施工增加费 | 7932.03
7 | 031302B04001 | 检验试验配合费 | 4346.37
8 | 031302B05001 | 工程定位复测配合费及场地清理费 | 4414.98
9 | 031302B06001 | 停水停电增加费 | 12031.99
10 | 031302B07001 | 垂直运输费 | 3329.16
11 | 031302B08001 | 施工与生产同时进行增加费
12 | 031301017001 | 脚手架搭拆费 | 9960.35
13 | 031302007001 | 高层施工增加费
| / | 小计 | 64858.65

## 表1-9 其他项目清单与计价表
其他项目清单与计价表
工程名称：东北石油大学秦皇岛校区科技交流中心改造工程-电气 |  | 第1页 共1页
序号 | 项目名称 | 金额(元)
1 | 暂列金额 | 50000.00
2 | 暂估价
2.1 | 材料暂估价 | /
2.2 | 设备暂估价 | /
2.3 | 专业工程暂估价
3 | 总承包服务费
4 | 计日工
/ | 合 计 | 50000

## 表1-10 暂列金额明细表
暂列金额明细表
工程名称：东北石油大学秦皇岛校区科技交流中心改造工程-电气 |  |  | 第1页 共1页
序号 | 项目名称 | 暂定金额(元) | 备注
1 | 暂列金 | 50000
/ | 合 计 | 50000

## 表1-11 暂估价表
暂估价表
工程名称：东北石油大学秦皇岛校区科技交流中心改造工程-电气 |  |  |  |  | 第1页 共1页
序号 | 暂估价名称 | 规 格 或工程内容 | 单位 | 暂估价 (元) | 备注
1 | 材料暂估价 | / | / | /
1.1
2 | 设备暂估价 | / | / | /
2.1
3 | 专业工程暂估价 | / | / | /
3.1
/ | 小 计 | / | /

## 表1-12 总承包服务费计价表
总承包服务费计价表
工程名称：东北石油大学秦皇岛校区科技交流中心改造工程-电气 |  |  |  | 第1页 共1页
序号 | 项目名称 | 项目金额(元) | 费率(%) | 金额(元)
1 | 招标人另行发包专业工程 | / | / | /
1.1
| 小计 |  | /
2 | 招标人供应材料
2.1
| 小计 |  | /
3 | 招标人供应设备
3.1
| 小计 |  | /
/ | 合 计 | / | /

## 表1-13 计日工表
计 日 工 表
工程名称：东北石油大学秦皇岛校区科技交流中心改造工程-电气 | [5 empty] | 第1页 共1页
序号 | 名 称 | 规格型号 | 计量单位 | 数量 | 综合单价(元) | 合价
1 | 人工 | / | / | / | / | /
| 小计 | / | / | / | /
2 | 材料 | / | / | / | / | /
| 小计 | / | / | / | /
3 | 机械 | / | / | / | / | /
| 小计 | / | / | / | /
| 合计 | / | / | / | /

## 表1-14 招标人供应材料、设备明细表
招标人供应材料、设备明细表
工程名称：东北石油大学秦皇岛校区科技交流中心改造工程-电气 | [9 empty] | 第1页 共1页
序号 | 名 称 | 规格 型号 | 单位 | 数量 | 单价 (元) | 合价 (元) | 质量 等级 | 供应 时间 | 送达 地点 | 备注
|  | / | / | / | / | / | / | / | /
| 小计 | / | / | / | / |  | / | / | /
| 合计 | / | / | / | / |  | / | / | /

## 表1-15 主要材料、设备明细表(全部人材机)
主要材料、设备明细表
工程名称：东北石油大学秦皇岛校区科技交流中心改造工程-电气 | [6 empty] | 第1页 共5页
序号 | 编码 | 名称 | 规格型号 | 单位 | 数量 | 单价 (元) | 合价 (元) | 备注
1 |  | 人工 | / | / | / | / | /
1.1 | 00010002 | 综合用工二类 |  | 工日 | 2026.7093 | 190 | 385074.77
1.2 | 00010003 | 综合用工三类 |  | 工日 | 40.7314 | 150 | 6109.71
|  | 小计 | / | / | / | / | 391184.48
2 |  | 材料 | / | / | / | / | /
2.1 |  | AC-DT | 450*550*200mm | 台 | 1 | 884.96 | 884.96
2.2 |  | 厨房配电箱预留 | 500*500*200mm | 台 | 4 | 1946.9 | 7787.6
2.3 | 01030153 | 钢丝φ1.6 |  | kg | 1.6522 | 3.72 | 6.15
2.4 | 01030221 | 镀锌铁丝 8#～12# |  | kg | 15.1348 | 5.76 | 87.18
2.5 | 01030225 | 镀锌铁丝 13#～17# |  | kg | 45.0032 | 5.86 | 263.72
2.6 | 01030227 | 镀锌铁丝 16#～18# |  | kg | 31.7337 | 5.86 | 185.96
2.7 | 01030229 | 镀锌铁丝 18#～22# |  | kg | 16.6821 | 6.5 | 108.43
2.8 | 01090121 | 圆钢φ5.5～9 |  | kg | 17.3181 | 3.32 | 57.5
2.9 | 01090121 | 圆钢 φ5.5～9 |  | kg | 0.1789 | 3.32 | 0.59
2.10 | 01130075 | 镀锌扁钢 -25×4 |  | kg | 16.5 | 4.12 | 67.98
2.11 | 01130085 | 镀锌扁钢 -60×6 |  | kg | 36.45 | 4.12 | 150.17
2.12 | 03135306 | 电焊条 结422 φ3.2 |  | kg | 5.2341 | 5.02 | 26.28
2.13 | 03135321 | 电焊条 结422 φ4 |  | kg | 8.1 | 5.02 | 40.66
2.14 | 03139785 | 碳钢电焊条 结422 φ3.2 |  | kg | 29.1607 | 5.02 | 146.39
2.15 | 13010795 | 酚醛磁漆（各种颜色） |  | kg | 0.265 | 14.87 | 3.94
2.16 | 13050390 | 醇酸防锈漆C53-1 |  | kg | 0.9681 | 7.08 | 6.85
2.17 | 13050410 | 酚醛防锈漆(各种颜色) |  | kg | 11.7565 | 7.08 | 83.24
2.18 | 13050530 | 调和漆 |  | kg | 18.4249 | 9.29 | 171.17
2.19 | 13050890 | 防火涂料A60-1 |  | kg | 1.835 | 4.34 | 7.96
2.20 | 13050890 | 防火涂料 A60-1 |  | kg | 0.85 | 4.34 | 3.69
2.21 | 13050900 | 防锈漆 |  | kg | 36.6464 | 7.08 | 259.46
2.22 | 14350001 | 稀释剂 |  | kg | 12.387 | 4.78 | 59.21
2.23 | 28030155 | 塑料绝缘导线 BV-4mm2 |  | m | 123.93 | 2.42 | 299.91
2.24 |  | 可燃气体探测器 |  | 个 | 17 | 75.22 | 1278.74
2.25 | 28030371 | 绝缘导线 WDZB-BYJ2.5 |  | m | 5310.2153 | 1.57 | 8337.04
2.26 | 28030371 | ZN-RVSP-2*1.5 |  | m | 38.76 | 3.79 | 146.9
2.27 | 28030371 | 绝缘导线 WDZN-BYJ2.5 |  | m | 440.487 | 1.75 | 770.85
2.28 | 50010315 | 钢材 |  | kg | 962.5455 | 3.32 | 3195.65
2.29 | C00268 | 钢导管 JDG20 |  | m | 11089.3328 | 2.21 | 24507.43
2.30 | C00268 | 钢导管 JDG25 |  | m | 1452.4536 | 3.72 | 5403.13
主要材料、设备明细表
工程名称：东北石油大学秦皇岛校区科技交流中心改造工程-电气 | [6 empty] | 第2页 共5页
序号 | 编码 | 名称 | 规格型号 | 单位 | 数量 | 单价 (元) | 合价 (元) | 备注
2.31 | C00268 | 钢导管 JDG32 |  | m | 118.7784 | 6.9 | 819.57
2.32 | C00268 | 钢导管 JDG32 |  | m | 565.032 | 6.9 | 3898.72
2.33 | C00436 | 开关盒 | 铁质 | 个 | 872.1 | 1.06 | 924.43
2.34 | C00436 | 接线盒 | 铁质 | 个 | 2466.36 | 1.06 | 2614.34
2.35 | C00436 | 接线盒 | 塑料 | 个 | 333.54 | 0.71 | 236.81
2.36 | C00689 | 声光报警器 |  | 只 | 6 | 75.22 | 451.32
2.37 | C00884 | WDZN-RVSP2*1.5 |  | m | 1417.4368 | 4.88 | 6917.09
2.38 | C00884 | NH-RVS2*2.5 |  | m | 602.8978 | 3.72 | 2242.78
2.39 | W#100042 | 桥架 200*100mm |  | m | 604.6181 | 35.4 | 21403.48
2.40 | W#100042 | 桥架 300*100mm |  | m | 323.4492 | 48.67 | 15742.27
2.41 | W#100042 | 桥架 100*100mm |  | m | 28.4817 | 22.12 | 630.02
2.42 | W#100043 | 桥架 400*100mm |  | m | 22.4517 | 84.96 | 1907.5
2.43 | W#100160 | 局部等电位端子箱 | 300*250*105mm | 台 | 81 | 22.12 | 1791.72
2.44 | W#100166 | 镀锌钢管 DN150 |  | m | 4.2745 | 76.86 | 328.54
2.45 | W#100272 | 绝缘导线 WDZB-BYJ6 |  | m | 5323.8084 | 3.68 | 19591.61
2.46 | W#100272 | 绝缘导线 WDZB-BYJ4 |  | m | 1993.1208 | 1.93 | 3846.72
2.47 | W#100368 | 楼层指示灯 |  | 套 | 4.04 | 35.4 | 143.02
2.48 | W#100368 | 安全出口灯 |  | 套 | 24.24 | 35.4 | 858.1
2.49 | W#100368 | 疏散指示灯 |  | 套 | 72.72 | 35.4 | 2574.29
2.50 | W#100368 | 疏散应急灯 |  | 套 | 124.23 | 35.4 | 4397.74
2.51 | W#100413 | LED灯带 |  | 套 | 187.7489 | 7.52 | 1411.87
2.52 | W#100468 | 卫生间排风扇 |  | 台 | 9 | 53.1 | 477.9
2.53 | W#100473 | 二合一照明（排风+照明） |  | 套 | 8.181 | 88.5 | 724.02
2.54 | W00001 | 消火栓按钮 |  | 只 | 31 | 48.67 | 1508.77
2.55 | W00007 | 单相二三极暗装插座 |  | 套 | 826.2 | 5.31 | 4387.12
2.56 | W00007 | 单相二三极暗装插座-1EN |  | 套 | 100.98 | 5.31 | 536.2
2.57 | W00007 | 单相三极暗装插座-R |  | 套 | 4.08 | 5.31 | 21.66
2.58 | W00007 | 单相空调暗装插座-K |  | 套 | 28.56 | 5.31 | 151.65
2.59 | W00007 | 三相空调暗装插座 |  | 套 | 9.18 | 5.31 | 48.75
2.60 | W00008 | LED 壁灯 |  | 套 | 167.66 | 30.97 | 5192.43
2.61 | W00008 | LED 长条灯 | 150*1800mm | 套 | 21.21 | 61.95 | 1313.96
2.62 | W00008 | LED防水射灯 |  | 套 | 81.81 | 35.4 | 2896.07
2.63 | W00008 | 声光控红外感应筒灯（走廊） |  | 套 | 92.92 | 35.4 | 3289.37
2.64 | W00008 | 筒灯 |  | 套 | 325.22 | 17.7 | 5756.39
2.65 | W00008 | LED方形吸顶灯 | 500*500mm | 套 | 95.95 | 44.25 | 4245.79
主要材料、设备明细表
工程名称：东北石油大学秦皇岛校区科技交流中心改造工程-电气 | [6 empty] | 第3页 共5页
序号 | 编码 | 名称 | 规格型号 | 单位 | 数量 | 单价 (元) | 合价 (元) | 备注
2.66 | W00008 | LED吸顶灯 | φ400 36W | 套 | 2.02 | 30.97 | 62.56
2.67 | W00008 | LED吸顶灯 | φ300 30W | 套 | 34.34 | 26.55 | 911.73
2.68 | W00008 | LED声光控红外感应灯 |  | 套 | 8.08 | 44.25 | 357.54
2.69 | W00008 | LED 平板灯 | 100*1500mm | 套 | 12.12 | 61.95 | 750.83
2.70 | W00008 | LED艺术吊灯 | 20W | 套 | 8.08 | 53.1 | 429.05
2.71 | W00008 | LED防水防雾平板灯 | 300*300mm 24W | 套 | 4.04 | 53.1 | 214.52
2.72 | W00008 | LED 圆形吊灯 | 30W | 套 | 21.21 | 30.97 | 656.87
2.73 | W00008 | LED射灯 |  | 套 | 54.54 | 17.7 | 965.36
2.74 | W00008 | LED防水防雾平板灯 | 600*600mm 24W | 套 | 50.5 | 66.37 | 3351.69
2.75 | W00008 | LED平板灯 | 600*600mm 68W | 套 | 42.42 | 57.52 | 2440
2.76 | W00008 | LED平板灯 | 600*1200mm 96W | 套 | 12.12 | 61.95 | 750.83
2.77 | W00008 | 双管荧光灯 |  | 套 | 2.02 | 35.4 | 71.51
2.78 | W00008 | LED 室外用防水吸顶灯 |  | 套 | 6.06 | 26.55 | 160.89
2.79 | W00008 | LED 吸顶灯 |  | 套 | 65.65 | 17.7 | 1162.01
2.80 | W00029 | 电缆 ZR-YJV22-4*240+120 |  | m | 39.5454 | 670.8 | 26527.05
2.81 | W00029 | 电缆 ZR-YJV22-4*185+95 |  | m | 79.0908 | 517.08 | 40896.27
2.82 | W00029 | 电缆 ZR-YJV22-4*120+70 |  | m | 18.564 | 344.25 | 6390.66
2.83 | W00029 | 电缆 ZR-YJV22-4*95+50 |  | m | 59.262 | 262.21 | 15539.09
2.84 | W00029 | 电缆 WDZB-YJV4*50+25 |  | m | 335.8656 | 132.74 | 44582.8
2.85 | W00029 | 电缆 WDZB-YJV4*25+16 |  | m | 593.487 | 73.45 | 43591.62
2.86 | W00029 | 电缆 WDZB-YJV5*16 |  | m | 136.017 | 53.1 | 7222.5
2.87 | W00029 | 电缆 WDZB-YJV5*10 |  | m | 121.839 | 32.57 | 3968.3
2.88 | W00029 | 电缆 WDZN-YJV5*10 |  | m | 57.0996 | 35.4 | 2021.33
2.89 | W00029 | 电缆 WDZB-YJY4*50+25 |  | m | 19.125 | 132.74 | 2538.65
2.90 | W00029 | 电缆 WDZB-YJY4*35+16 |  | m | 19.6044 | 73.45 | 1439.94
2.91 | W00029 | 电缆 WDZB-YJY-4*16+16 |  | m | 34.2414 | 53.1 | 1818.22
2.92 | W00047 | 变压器 |  | 台 | 2 | 44.25 | 88.5
2.93 | W00052 | 镀锌钢管 RC40 |  | m | 36.9096 | 16.75 | 618.24
2.94 | W00052 | 镀锌钢管 SC40 |  | m | 12.1472 | 16.75 | 203.47
2.95 | W00052 | 镀锌钢管 SC70 |  | m | 34.4032 | 28.97 | 996.66
2.96 | W00052 | 镀锌钢管 RC100 |  | m | 54.2152 | 45.59 | 2471.67
2.97 | W00052 | 镀锌钢管 RC50 |  | m | 59.6544 | 21.27 | 1268.85
2.98 | W00077 | 消火栓报警接线箱 |  | 个 | 2.02 | 176.99 | 357.52
2.99 | W00077 | 综合布线接线箱 H-1箱 | 750*750*150mm | 个 | 2.02 | 176.99 | 357.52
主要材料、设备明细表
工程名称：东北石油大学秦皇岛校区科技交流中心改造工程-电气 | [6 empty] | 第4页 共5页
序号 | 编码 | 名称 | 规格型号 | 单位 | 数量 | 单价 (元) | 合价 (元) | 备注
2.100 | W00077 | 综合布线接线箱 H-2箱 | 500*450*150mm | 个 | 5.05 | 150.44 | 759.72
2.101 | W00077 | 插座箱 |  | 个 | 15.15 | 88.5 | 1340.78
2.102 | W00077 | 可燃气体报警控制器 |  | 个 | 1.01 | 176.99 | 178.76
2.103 | W00080 | 绝缘导线 WDZB-BYJ2.5 |  | m | 29159.5661 | 1.57 | 45780.52
2.104 | W00080 | 绝缘导线 WDZB-BYJ4 |  | m | 4969.2027 | 2.49 | 12373.31
2.105 | W00080 | 绝缘导线 WDZB-BYJ6 |  | m | 2955.6591 | 3.68 | 10876.83
2.106 | W00080 | BVR1*4 |  | m | 438.6333 | 2.56 | 1122.9
2.107 | W00080 | 绝缘导线 WDZN-BYJ2.5 |  | m | 63.9506 | 1.75 | 111.91
2.108 | W00080 | 绝缘导线 NH-BV2.5 |  | m | 249.3825 | 1.68 | 418.96
2.109 | W00112 | 塑料管 PC20 |  | m | 2305.5139 | 1.24 | 2858.84
2.110 | W00112 | 塑料管 PC20 |  | m | 603.992 | 1.24 | 748.95
2.111 | W00112 | 塑料管 PC25 |  | m | 263.1867 | 1.73 | 455.31
2.112 | W00112 | 塑料管 PC32 |  | m | 9.1452 | 2.63 | 24.05
2.113 | W00129 | 套接管 |  | m | 28.9582 | 0.88 | 25.48
2.114 | W00149 | 单联单控暗开关 |  | 只 | 352.92 | 2.65 | 935.24
2.115 | W00149 | 单联双控暗开关 |  | 只 | 324.36 | 3.54 | 1148.23
2.116 | W00149 | 双联单控暗开关 |  | 只 | 24.48 | 3.54 | 86.66
2.117 | W00149 | 三联单控暗开关 |  | 只 | 86.7 | 4.42 | 383.21
2.118 | W00149 | 门铃插卡开关 |  | 只 | 82.62 | 17.7 | 1462.37
2.119 | W00149 | 四联单控暗开关 |  | 只 | 1.02 | 5.31 | 5.42
|  | 小计 | / | / | / | / | 473912.46
3 |  | 设备 | / | / | / | / | /
3.1 |  | 1AL-1 | 400*1500*120mm | 台 | 1 | 1061.95 | 1061.95
3.2 |  | 1AL-2 | 400*1500*120mm | 台 | 1 | 1061.95 | 1061.95
3.3 |  | 1AL-3 | 400*1200*120mm | 台 | 1 | 884.96 | 884.96
3.4 |  | 1AL-4 | 400*1200*120mm | 台 | 1 | 884.96 | 884.96
3.5 |  | ALK 照明配电箱 | 300*300*200 | 台 | 81 | 265.49 | 21504.69
3.6 |  | 1ALE-1-4 A型应急照明集中电源 |  | 台 | 4 | 442.48 | 1769.92
3.7 |  | 配电柜AA1 | 800*1800*220mm | 台 | 1 | 5752.21 | 5752.21
3.8 |  | 配电柜AA2 | 800*1800*220mm | 台 | 1 | 5752.21 | 5752.21
3.9 |  | 配电柜AA3 | 800*1800*220mm | 台 | 1 | 5752.21 | 5752.21
3.10 |  | 配电柜AA4 | 800*1800*220mm | 台 | 1 | 5752.21 | 5752.21
3.11 |  | 2AL-1-1 | 600*1200*120mm | 台 | 1 | 840.71 | 840.71
主要材料、设备明细表
工程名称：东北石油大学秦皇岛校区科技交流中心改造工程-电气 | [6 empty] | 第5页 共5页
序号 | 编码 | 名称 | 规格型号 | 单位 | 数量 | 单价 (元) | 合价 (元) | 备注
3.12 |  | 2AL-1-2 | 600*1000*120mm | 台 | 2 | 769.91 | 1539.82
3.13 |  | 2AL-1-CF | 600*900*120mm | 台 | 1 | 619.47 | 619.47
3.14 |  | 2AL-1-CT | 600*1000*120mm | 台 | 1 | 884.96 | 884.96
3.15 |  | 2AL-1-JK | 600*500*120mm | 台 | 1 | 530.97 | 530.97
3.16 |  | 2AL-1-RD | 280*250*100mm | 台 | 1 | 265.49 | 265.49
3.17 |  | 2AL-1-XYF | 600*900*120mm | 台 | 1 | 530.97 | 530.97
3.18 |  | 2AL-2-1' | 600*800*120mm | 台 | 1 | 752.21 | 752.21
3.19 |  | 2AL-2-2 | 600*800*120mm | 台 | 1 | 707.96 | 707.96
3.20 |  | 2AL-3 | 600*800*120mm | 台 | 1 | 707.96 | 707.96
3.21 |  | AP-CF1 | 600*900*200mm | 台 | 1 | 752.21 | 752.21
3.22 |  | AP-CF2 | 600*900*200mm | 台 | 1 | 752.21 | 752.21
3.23 |  | 消防用电箱 AT-1 | 550*650*220mm | 台 | 1 | 884.96 | 884.96
3.24 |  | 消防用电箱 AT-2 | 550*650*220mm | 台 | 1 | 884.96 | 884.96
3.25 |  | 2ALE1-3 A型应急照明集中电源 |  | 台 | 3 | 442.48 | 1327.44
|  | 小计 | / | / | / | / | 62159.57

## 表1-16 清单综合单价分析表
分部分项工程量清单综合单价分析表
工程名称：东北石油大学秦皇岛校区科技交流中心改造工程-电气 | [9 empty] | 第1页 共40页
序号 | 项目编码 (定额编号) | 项目名称 | 单位 | 数量 | 综合单价 (元) | 合价 (元) | 综合单价组成(元) |  |  |  | 人工 单价 (元/ 工日)
[7 empty] | 人工费 | 材料费 | 机械费 | 管理费 和利润
1 | 030404017001 | 配电箱 1.名称:1AL-1 2.规格:400*1500*120mm 3.2.5mm2、4mm2、6mm2无端子外部接线 | 台 | 1 | 909.49 | 909.49 | 549.24 | 257.22 | 7.31 | 95.74 | 190.00
| 3-434 | 成套配电箱安装,悬挂嵌入式(半周长2.5m) | 台 | 1 | 443.93 | 443.93 | 279.11 | 108.24 | 7.31 | 49.27 | 190.00
| 3-455 | 端子板外部接线(2.5mm2以内)无端子 | 10个 | 0.6 | 63.19 | 37.91 | 25.08 | 33.8 |  | 4.31 | 190.00
| 3-457 | 端子板外部接线(6mm2以内)无端子 | 10个 | 7.5 | 57.02 | 427.65 | 34.01 | 17.16 |  | 5.85 | 190.00
2 | 030404017002 | 配电箱 1.名称:1AL-2 2.规格:400*1500*120mm 3.2.5mm2、4mm2、6mm2无端子外部接线 | 台 | 1 | 909.49 | 909.49 | 549.24 | 257.22 | 7.31 | 95.74 | 190.00
| 3-434 | 成套配电箱安装,悬挂嵌入式(半周长2.5m) | 台 | 1 | 443.93 | 443.93 | 279.11 | 108.24 | 7.31 | 49.27 | 190.00
| 3-455 | 端子板外部接线(2.5mm2以内)无端子 | 10个 | 0.6 | 63.19 | 37.91 | 25.08 | 33.8 |  | 4.31 | 190.00
| 3-457 | 端子板外部接线(6mm2以内)无端子 | 10个 | 7.5 | 57.02 | 427.65 | 34.01 | 17.16 |  | 5.85 | 190.00
3 | 030404017003 | 配电箱 1.名称:1AL-3 2.规格:400*1200*120mm 3.2.5mm2、4mm2、6mm2无端子外部接线 | 台 | 1 | 823.96 | 823.96 | 498.22 | 231.48 | 7.31 | 86.96 | 190.00
| 3-434 | 成套配电箱安装,悬挂嵌入式(半周长2.5m) | 台 | 1 | 443.93 | 443.93 | 279.11 | 108.24 | 7.31 | 49.27 | 190.00
| 3-455 | 端子板外部接线(2.5mm2以内)无端子 | 10个 | 0.6 | 63.19 | 37.91 | 25.08 | 33.8 |  | 4.31 | 190.00
分部分项工程量清单综合单价分析表
工程名称：东北石油大学秦皇岛校区科技交流中心改造工程-电气 | [9 empty] | 第2页 共40页
序号 | 项目编码 (定额编号) | 项目名称 | 单位 | 数量 | 综合单价 (元) | 合价 (元) | 综合单价组成(元) |  |  |  | 人工 单价 (元/ 工日)
[7 empty] | 人工费 | 材料费 | 机械费 | 管理费 和利润
| 3-457 | 端子板外部接线(6mm2以内)无端子 | 10个 | 6 | 57.02 | 342.12 | 34.01 | 17.16 |  | 5.85 | 190.00
4 | 030404017004 | 配电箱 1.名称:1AL-4 2.规格:400*1000*120mm 3.2.5mm2、4mm2、6mm2无端子外部接线 | 台 | 1 | 722.12 | 722.12 | 426.38 | 222.42 |  | 73.33 | 190.00
| 3-433 | 成套配电箱安装,悬挂嵌入式(半周长1.5m) | 台 | 1 | 393.41 | 393.41 | 237.88 | 114.62 |  | 40.91 | 190.00
| 3-455 | 端子板外部接线(2.5mm2以内)无端子 | 10个 | 0.6 | 63.19 | 37.91 | 25.08 | 33.8 |  | 4.31 | 190.00
| 3-457 | 端子板外部接线(6mm2以内)无端子 | 10个 | 5.1 | 57.02 | 290.8 | 34.01 | 17.16 |  | 5.85 | 190.00
5 | 030404017005 | 配电箱 1.名称:ALK 照明配电箱 2.规格:300*300*200mm 3.2.5mm2、4mm2无端子外部接线 | 台 | 81 | 422.61 | 34231.41 | 226.12 | 157.61 |  | 38.89 | 190.00
| 3-432调 | 成套配电箱安装,悬挂嵌入式(半周长1.0m) | 台 | 81 | 329.68 | 26704.08 | 185.82 | 111.9 |  | 31.96 | 190.00
| 3-455 | 端子板外部接线(2.5mm2以内)无端子 | 10个 | 97.2 | 63.19 | 6142.07 | 25.08 | 33.8 |  | 4.31 | 190.00
| 3-457 | 端子板外部接线(6mm2以内)无端子 | 10个 | 24.3 | 57.02 | 1385.59 | 34.01 | 17.16 |  | 5.85 | 190.00
6 | 030411003001 | 桥架 1.名称:强电桥架 2.规格:200*100mm | m | 152.6 | 80.31 | 12255.31 | 31.2 | 39.43 | 1.25 | 8.44 | 190.00
| [63]2-265 | 钢制槽式桥架安装(宽+高400mm以下) | 10m | 15.26 | 803.14 | 12255.92 | 311.98 | 394.32 | 12.48 | 84.36 | 190.00
7 | 030411003002 | 桥架 1.名称:强电桥架 2.规格:300*100mm | m | 158.4 | 93.65 | 14834.16 | 31.2 | 52.76 | 1.25 | 8.44 | 190.00
分部分项工程量清单综合单价分析表
工程名称：东北石油大学秦皇岛校区科技交流中心改造工程-电气 | [9 empty] | 第3页 共40页
序号 | 项目编码 (定额编号) | 项目名称 | 单位 | 数量 | 综合单价 (元) | 合价 (元) | 综合单价组成(元) |  |  |  | 人工 单价 (元/ 工日)
[7 empty] | 人工费 | 材料费 | 机械费 | 管理费 和利润
| [63]2-265 | 钢制槽式桥架安装(宽+高400mm以下) | 10m | 15.84 | 936.5 | 14834.16 | 311.98 | 527.68 | 12.48 | 84.36 | 190.00
8 | 030413001001 | 铁构件 1.名称:桥架铁构件 | kg | 277.8 | 37.27 | 10353.61 | 19.03 | 4.61 | 6.89 | 6.74 | 190.00
| [63]2-202 | 金属结构制作,金属构件单体重量(50kg以下) | 100kg | 2.778 | 2648.99 | 7358.89 | 1140 | 435.88 | 616.44 | 456.67 | 190.00
| [63]2-204 | 金属结构安装,金属构件单体重量(50kg以下) | 100kg | 2.778 | 1077.68 | 2993.8 | 763.04 | 24.72 | 72.64 | 217.28 | 190.00
9 | 030411001001 | 配管 1.名称:电线管 2.材质、规格:JDG20 3.配置形式:暗配 | m | 7156.53 | 10.22 | 73139.74 | 5.83 | 3.38 |  | 1 | 190.00
| 3-335 | 套接紧定(扣压)式JDG钢导管敷设,砌体、混凝土结构暗配,公称直径(20mm以内) | 100m | 71.5653 | 1021.91 | 73133.3 | 583.49 | 338.06 |  | 100.36 | 190.00
10 | 030411001002 | 配管 1.名称:电线管 2.材质、规格:JDG20 3.配置形式:明配 | m | 222.56 | 18.23 | 4057.27 | 11.53 | 4.71 |  | 1.98 | 190.00
| 3-330 | 套接紧定(扣压)式JDG钢导管敷设,砌体、混凝土结构明配,公称直径(20mm以内) | 100m | 2.2256 | 1822.66 | 4056.51 | 1153.3 | 471 |  | 198.36 | 190.00
11 | 030411001003 | 配管 1.名称:电线管 2.材质、规格:JDG25 3.配置形式:暗配 | m | 500.22 | 15.5 | 7753.41 | 8.42 | 5.64 |  | 1.45 | 190.00
| 3-336 | 套接紧定(扣压)式JDG钢导管敷设,砌体、混凝土结构暗配,公称直径(25mm以内) | 100m | 5.0022 | 1549.76 | 7752.21 | 841.51 | 563.51 |  | 144.74 | 190.00
分部分项工程量清单综合单价分析表
工程名称：东北石油大学秦皇岛校区科技交流中心改造工程-电气 | [9 empty] | 第4页 共40页
序号 | 项目编码 (定额编号) | 项目名称 | 单位 | 数量 | 综合单价 (元) | 合价 (元) | 综合单价组成(元) |  |  |  | 人工 单价 (元/ 工日)
[7 empty] | 人工费 | 材料费 | 机械费 | 管理费 和利润
12 | 030411001004 | 配管 1.名称:电线管 2.材质、规格:JDG32 3.配置形式:明配 | m | 114.21 | 25.55 | 2918.07 | 12.84 | 10.51 |  | 2.2 | 190.00
| 3-332 | 套接紧定(扣压)式JDG钢导管敷设,砌体、混凝土结构明配,公称直径(32mm以内) | 100m | 1.1421 | 2554.66 | 2917.68 | 1283.64 | 1050.23 |  | 220.79 | 190.00
13 | 030411001005 | 配管 1.名称:电线管 2.材质、规格:JDG32 3.配置形式:暗配 | m | 543.3 | 19.82 | 10768.21 | 8.98 | 9.3 |  | 1.54 | 190.00
| 3-337 | 套接紧定(扣压)式JDG钢导管敷设,砌体、混凝土结构暗配,公称直径(32mm以内) | 100m | 5.433 | 1981.76 | 10766.9 | 897.56 | 929.82 |  | 154.38 | 190.00
14 | 030411004001 | 配线 1.名称:管内穿线 2.型号:WDZB-BYJ2.5 | m | 23301.5 | 3.23 | 75263.85 | 1.12 | 1.92 |  | 0.19 | 190.00
| 3-351 | 管内穿线,照明线路,导线截面(2.5mm2以内) | 100m/单线 | 233.015 | 322.65 | 75182.29 | 112.1 | 191.27 |  | 19.28 | 190.00
15 | 030411004002 | 配线 1.名称:线槽配线 2.型号:WDZB-BYJ2.5 | m | 80 | 3.54 | 283.2 | 0.99 | 2.29 |  | 0.26 | 190.00
| [63]2-602 | 线槽配线,导线截面(2.5mm2以内) | 100m单线 | 0.8 | 353.96 | 283.17 | 99.18 | 228.99 |  | 25.79 | 190.00
16 | 030411004003 | 配线 1.名称:管内穿线 2.型号:WDZB-BYJ4 | m | 1646.46 | 3.72 | 6124.83 | 0.77 | 2.82 |  | 0.13 | 190.00
| 3-352 | 管内穿线,照明线路.导线截面(4mm2以内) | 100m/单线 | 16.4646 | 371.95 | 6124.01 | 76.95 | 281.77 |  | 13.23 | 190.00
分部分项工程量清单综合单价分析表
工程名称：东北石油大学秦皇岛校区科技交流中心改造工程-电气 | [9 empty] | 第5页 共40页
序号 | 项目编码 (定额编号) | 项目名称 | 单位 | 数量 | 综合单价 (元) | 合价 (元) | 综合单价组成(元) |  |  |  | 人工 单价 (元/ 工日)
[7 empty] | 人工费 | 材料费 | 机械费 | 管理费 和利润
17 | 030411004004 | 配线 1.名称:管内穿线 2.型号:WDZB-BYJ6 | m | 1910.89 | 4.92 | 9401.58 | 0.85 | 3.93 |  | 0.15 | 190.00
| 3-354 | 管内穿线,动力线路,导线截面(6mm2以内) | 100m/单线 | 19.1089 | 492.03 | 9402.15 | 85.12 | 392.27 |  | 14.64 | 190.00
18 | 030411004005 | 配线 1.名称:线槽配线 2.型号:WDZB-BYJ6 | m | 5219.42 | 5.97 | 31159.94 | 1.21 | 4.44 |  | 0.32 | 190.00
| [63]2-603 | 线槽配线,导线截面(6mm2以内) | 100m单线 | 52.1942 | 596.71 | 31144.8 | 121.03 | 444.21 |  | 31.47 | 190.00
19 | 030412001001 | 普通灯具 1.名称:LED 壁灯 2.型号:12W 3500K | 套 | 166 | 62.3 | 10341.8 | 20.81 | 37.92 |  | 3.58 | 190.00
| 3-376 | 其他普通灯具安装,一般壁灯 | 10套 | 16.6 | 623.01 | 10341.97 | 208.05 | 379.18 |  | 35.78 | 190.00
20 | 030412004001 | 装饰灯 1.名称:LED 长条灯 2.型号:150*1800mm 30W | 套 | 3 | 99.28 | 297.84 | 22.38 | 73.04 |  | 3.86 | 190.00
| 3-383 | 成套荧光灯具安装,吊管式单管 | 10套 | 0.3 | 992.76 | 297.83 | 223.82 | 730.44 |  | 38.5 | 190.00
21 | 030412001002 | 普通灯具 1.名称:LED防水射灯 2.型号:3.5寸嵌入式 | 套 | 81 | 52.9 | 4284.9 | 8.59 | 42.83 |  | 1.48 | 190.00
| 3-377 | 其他普通灯具安装,防水灯头【勘消耗量】 | 10套 | 8.1 | 528.99 | 4284.82 | 85.88 | 428.34 |  | 14.77 | 190.00
22 | 030412001003 | 普通灯具 1.名称:声光控红外感应筒灯（走廊） 2.型号:4寸12W | 套 | 92 | 49.87 | 4588.04 | 9.69 | 38.51 |  | 1.67 | 190.00
| 3-379 | 其他普通灯具安装,座灯头【勘消耗量】 | 10套 | 9.2 | 498.72 | 4588.22 | 96.9 | 385.15 |  | 16.67 | 190.00
分部分项工程量清单综合单价分析表
工程名称：东北石油大学秦皇岛校区科技交流中心改造工程-电气 | [9 empty] | 第6页 共40页
序号 | 项目编码 (定额编号) | 项目名称 | 单位 | 数量 | 综合单价 (元) | 合价 (元) | 综合单价组成(元) |  |  |  | 人工 单价 (元/ 工日)
[7 empty] | 人工费 | 材料费 | 机械费 | 管理费 和利润
23 | 030412001004 | 普通灯具 1.名称:LED筒灯 2.型号:4'嵌入式12W | 套 | 81 | 32 | 2592 | 9.69 | 20.64 |  | 1.67 | 190.00
| 3-379 | 其他普通灯具安装,座灯头【勘消耗量】 | 10套 | 8.1 | 319.95 | 2591.6 | 96.9 | 206.38 |  | 16.67 | 190.00
24 | 030412001005 | 普通灯具 1.名称:LED方形吸顶灯 2.型号:500*500mm | 套 | 95 | 79.91 | 7591.45 | 22.31 | 53.76 |  | 3.84 | 190.00
| 3-370 | 吸顶灯具安装,方型吸顶灯,矩型罩 | 10套 | 9.5 | 799.05 | 7590.98 | 223.06 | 537.62 |  | 38.37 | 190.00
25 | 030412001006 | 普通灯具 1.名称:LED吸顶灯 2.型号:φ400 36W | 套 | 2 | 64.28 | 128.56 | 22.31 | 38.14 |  | 3.84 | 190.00
| 3-366 | 吸顶灯具安装,圆球吸顶灯,灯罩直径(300mm以内) | 10套 | 0.2 | 642.81 | 128.56 | 223.06 | 381.38 |  | 38.37 | 190.00
26 | 030412001007 | 普通灯具 1.名称:LED吸顶灯 2.型号:φ300 30W | 套 | 34 | 59.82 | 2033.88 | 22.31 | 33.68 |  | 3.84 | 190.00
| 3-366 | 吸顶灯具安装,圆球吸顶灯,灯罩直径(300mm以内) | 10套 | 3.4 | 598.17 | 2033.78 | 223.06 | 336.74 |  | 38.37 | 190.00
27 | 030412001008 | 普通灯具 1.名称:LED声光控红外感应灯 | 套 | 8 | 77.69 | 621.52 | 22.31 | 51.55 |  | 3.84 | 190.00
| 3-366 | 吸顶灯具安装,圆球吸顶灯,灯罩直径(300mm以内) | 10套 | 0.8 | 776.94 | 621.55 | 223.06 | 515.51 |  | 38.37 | 190.00
28 | 030412001009 | 普通灯具 1.名称:二合一照明（排风+照明） | 套 | 81 | 43.26 | 3504.06 | 22.31 | 17.12 |  | 3.84 | 190.00
| 3-365 | 吸顶灯具安装,圆球吸顶灯,灯罩直径(250mm以内) | 10套 | 8.1 | 432.58 | 3503.9 | 223.06 | 171.15 |  | 38.37 | 190.00
29 | 030412B01001 | 装饰灯 1.名称:LED灯带 | m | 102.33 | 15.87 | 1623.98 | 3.12 | 11.95 |  | 0.81 | 190.00
分部分项工程量清单综合单价分析表
工程名称：东北石油大学秦皇岛校区科技交流中心改造工程-电气 | [9 empty] | 第7页 共40页
序号 | 项目编码 (定额编号) | 项目名称 | 单位 | 数量 | 综合单价 (元) | 合价 (元) | 综合单价组成(元) |  |  |  | 人工 单价 (元/ 工日)
[7 empty] | 人工费 | 材料费 | 机械费 | 管理费 和利润
| [63]2-693 | LED灯带安装 | 10m | 10.233 | 158.67 | 1623.67 | 31.16 | 119.41 |  | 8.1 | 190.00
30 | 030404035001 | 插座 1.名称:单相二三极暗装插座 | 个 | 678 | 16.22 | 10997.16 | 8.57 | 6.18 |  | 1.48 | 190.00
| 3-413 | 暗插座,规格16A以下,单相 | 10套 | 67.8 | 162.19 | 10996.48 | 85.69 | 61.76 |  | 14.74 | 190.00
31 | 030404035002 | 插座 1.名称:单相二三极暗装插座-1EN | 个 | 81 | 16.22 | 1313.82 | 8.57 | 6.18 |  | 1.48 | 190.00
| 3-413 | 暗插座,规格16A以下,单相 | 10套 | 8.1 | 162.19 | 1313.74 | 85.69 | 61.76 |  | 14.74 | 190.00
32 | 030404034001 | 照明开关 1.名称:单联单控暗开关 | 个 | 294 | 13.37 | 3930.78 | 8.59 | 3.3 |  | 1.48 | 190.00
| 3-404 | 板式开关安装 | 10套 | 29.4 | 133.66 | 3929.6 | 85.88 | 33.01 |  | 14.77 | 190.00
33 | 030404034002 | 照明开关 1.名称:单联双控暗开关 | 个 | 314 | 14.27 | 4480.78 | 8.59 | 4.21 |  | 1.48 | 190.00
| 3-404 | 板式开关安装 | 10套 | 31.4 | 142.74 | 4482.04 | 85.88 | 42.09 |  | 14.77 | 190.00
34 | 030404034003 | 照明开关 1.名称:双联单控暗开关 | 个 | 5 | 14.27 | 71.35 | 8.59 | 4.21 |  | 1.48 | 190.00
| 3-404 | 板式开关安装 | 10套 | 0.5 | 142.74 | 71.37 | 85.88 | 42.09 |  | 14.77 | 190.00
35 | 030404034004 | 照明开关 1.名称:三联单控暗开关 | 个 | 81 | 15.17 | 1228.77 | 8.59 | 5.11 |  | 1.48 | 190.00
| 3-404 | 板式开关安装 | 10套 | 8.1 | 151.71 | 1228.85 | 85.88 | 51.06 |  | 14.77 | 190.00
36 | 030404034005 | 照明开关 1.名称:门铃插卡开关 | 个 | 81 | 28.72 | 2326.32 | 8.59 | 18.65 |  | 1.48 | 190.00
| 3-404 | 板式开关安装 | 10套 | 8.1 | 287.17 | 2326.08 | 85.88 | 186.52 |  | 14.77 | 190.00
37 | 030411006001 | 接线盒 1.名称:开关盒 2.材质:铁质 | 个 | 775 | 5.46 | 4231.5 | 2.32 | 2.74 |  | 0.4 | 190.00
| 3-349 | 接线盒、开关盒安装,暗装 | 10个 | 77.5 | 54.55 | 4227.63 | 23.18 | 27.38 |  | 3.99 | 190.00
分部分项工程量清单综合单价分析表
工程名称：东北石油大学秦皇岛校区科技交流中心改造工程-电气 | [9 empty] | 第8页 共40页
序号 | 项目编码 (定额编号) | 项目名称 | 单位 | 数量 | 综合单价 (元) | 合价 (元) | 综合单价组成(元) |  |  |  | 人工 单价 (元/ 工日)
[7 empty] | 人工费 | 材料费 | 机械费 | 管理费 和利润
38 | 030411006002 | 接线盒 1.名称:接线盒 2.材质:铁质 | 个 | 1398 | 5.46 | 7633.08 | 2.32 | 2.74 |  | 0.4 | 190.00
| 3-349 | 接线盒、开关盒安装,暗装 | 10个 | 139.8 | 54.55 | 7626.09 | 23.18 | 27.38 |  | 3.99 | 190.00
39 | 030413002001 | 凿（压）槽 1.名称:开槽 2.规格:70*70mm以内 | m | 7035.61 | 7.12 | 50093.54 | 3.29 | 2.19 | 0.92 | 0.72 | 190.00
| 1-48 | 机械开槽(刨沟),砌块墙结构,宽×深(70×70mm以内) [水泥砂浆1∶2] | 10m | 703.561 | 71.23 | 50114.65 | 32.87 | 21.89 | 9.23 | 7.24 | 190.00
40 | 030404017006 | 配电箱 1.名称:1ALE-1-4 型应急照明集中电源 | 台 | 4 | 329.68 | 1318.72 | 185.82 | 111.9 |  | 31.96 | 190.00
| 3-432 | 成套配电箱安装,悬挂嵌入式(半周长1.0m) | 台 | 4 | 329.68 | 1318.72 | 185.82 | 111.9 |  | 31.96 | 190.00
41 | 030411001006 | 配管 1.名称:电线管 2.材质、规格:JDG20 3.配置形式:暗配 | m | 141.5 | 10.22 | 1446.13 | 5.83 | 3.38 |  | 1 | 190.00
| 3-335 | 套接紧定(扣压)式JDG钢导管敷设,砌体、混凝土结构暗配,公称直径(20mm以内) | 100m | 1.415 | 1021.91 | 1446 | 583.49 | 338.06 |  | 100.36 | 190.00
42 | 030411001007 | 配管 1.名称:电线管 2.材质、规格:JDG20 3.配置形式:明配 | m | 270.46 | 18.23 | 4930.49 | 11.53 | 4.71 |  | 1.98 | 190.00
| 3-330 | 套接紧定(扣压)式JDG钢导管敷设,砌体、混凝土结构明配,公称直径(20mm以内) | 100m | 2.7046 | 1822.66 | 4929.57 | 1153.3 | 471 |  | 198.36 | 190.00
分部分项工程量清单综合单价分析表
工程名称：东北石油大学秦皇岛校区科技交流中心改造工程-电气 | [9 empty] | 第9页 共40页
序号 | 项目编码 (定额编号) | 项目名称 | 单位 | 数量 | 综合单价 (元) | 合价 (元) | 综合单价组成(元) |  |  |  | 人工 单价 (元/ 工日)
[7 empty] | 人工费 | 材料费 | 机械费 | 管理费 和利润
43 | 030411004006 | 配线 1.名称:线槽配线 2.型号:ZN-RVSP-2*1.5 | m | 20 | 5.8 | 116 | 0.99 | 4.56 |  | 0.26 | 190.00
| [63]2-602 | 线槽配线,导线截面(2.5mm2以内) | 100m单线 | 0.2 | 580.4 | 116.08 | 99.18 | 455.43 |  | 25.79 | 190.00
44 | 030411004007 | 配线 1.名称:管内穿线 2.型号:WDZN-RVSP-2*1.5 | m | 418.56 | 6.61 | 2766.68 | 0.93 | 5.48 | 0.04 | 0.16 | 190.00
| 3-359 | 管内穿线,多芯软导线,二芯以内,导线截面(1.5mm2以内) | 100m/束 | 4.1856 | 660.69 | 2765.38 | 92.53 | 547.97 | 3.65 | 16.54 | 190.00
45 | 030412004002 | 装饰灯 1.名称:楼层指示灯 | 套 | 4 | 68.92 | 275.68 | 23.92 | 38.78 |  | 6.22 | 190.00
| [63]2-675 | 标志、诱导装饰灯具,墙壁式 | 10套 | 0.4 | 689.16 | 275.66 | 239.21 | 387.75 |  | 62.2 | 190.00
46 | 030412004003 | 装饰灯 1.名称:安全出口灯 | 套 | 9 | 68.92 | 620.28 | 23.92 | 38.77 |  | 6.22 | 190.00
| [63]2-675 | 标志、诱导装饰灯具,墙壁式 | 10套 | 0.9 | 689.16 | 620.24 | 239.21 | 387.75 |  | 62.2 | 190.00
47 | 030412004004 | 装饰灯 1.名称:疏散指示灯 | 套 | 29 | 68.92 | 1998.68 | 23.92 | 38.77 |  | 6.22 | 190.00
| [63]2-675 | 标志、诱导装饰灯具,墙壁式 | 10套 | 2.9 | 689.16 | 1998.56 | 239.21 | 387.75 |  | 62.2 | 190.00
48 | 030412004005 | 装饰灯 1.名称:疏散应急灯 | 套 | 43 | 68.92 | 2963.56 | 23.92 | 38.77 |  | 6.22 | 190.00
| [63]2-675 | 标志、诱导装饰灯具,墙壁式 | 10套 | 4.3 | 689.16 | 2963.39 | 239.21 | 387.75 |  | 62.2 | 190.00
49 | 030411006003 | 接线盒 1.名称:接线盒 2.材质:铁质 | 个 | 85 | 5.46 | 464.1 | 2.32 | 2.74 |  | 0.4 | 190.00
| 3-349 | 接线盒、开关盒安装,暗装 | 10个 | 8.5 | 54.55 | 463.68 | 23.18 | 27.38 |  | 3.99 | 190.00
分部分项工程量清单综合单价分析表
工程名称：东北石油大学秦皇岛校区科技交流中心改造工程-电气 | [9 empty] | 第10页 共40页
序号 | 项目编码 (定额编号) | 项目名称 | 单位 | 数量 | 综合单价 (元) | 合价 (元) | 综合单价组成(元) |  |  |  | 人工 单价 (元/ 工日)
[7 empty] | 人工费 | 材料费 | 机械费 | 管理费 和利润
50 | 030413002002 | 凿（压）槽 1.名称:开槽 2.规格:70*70mm以内 | m | 74.6 | 7.12 | 531.15 | 3.29 | 2.19 | 0.92 | 0.72 | 190.00
| 1-48 | 机械开槽(刨沟),砌块墙结构,宽×深(70×70mm以内) [水泥砂浆1∶2] | 10m | 7.46 | 71.23 | 531.38 | 32.87 | 21.89 | 9.23 | 7.24 | 190.00
51 | 030411005001 | 接线箱 1.名称:消火栓报警接线箱 | 个 | 1 | 294.11 | 294.11 | 91.01 | 183.17 | 3.65 | 16.28 | 190.00
| 3-347 | 接线箱暗装,半周长(0.7m以内) [水泥砂浆M5.0] | 个 | 1 | 294.11 | 294.11 | 91.01 | 183.17 | 3.65 | 16.28 | 190.00
52 | 030411001008 | 配管 1.名称:镀锌钢管 2.材质、规格:RC40 3.配置形式:暗配 | m | 14.65 | 41.13 | 602.55 | 16.64 | 21.03 | 0.51 | 2.94 | 190.00
| 3-311 | 钢管敷设,砌体、混凝土结构暗配,公称直径(40mm以内) [水泥砂浆M5.0] | 100m | 0.1465 | 4112.73 | 602.51 | 1664.21 | 2102.96 | 50.61 | 294.95 | 190.00
53 | 030411001009 | 配管 1.名称:电线管 2.材质、规格:JDG20 3.配置形式:明配 | m | 131.82 | 18.23 | 2403.08 | 11.53 | 4.71 |  | 1.98 | 190.00
| 3-330 | 套接紧定(扣压)式JDG钢导管敷设,砌体、混凝土结构明配,公称直径(20mm以内) | 100m | 1.3182 | 1822.66 | 2402.63 | 1153.3 | 471 |  | 198.36 | 190.00
54 | 030411001010 | 配管 1.名称:电线管 2.材质、规格:JDG20 3.配置形式:暗配 | m | 23.1 | 10.22 | 236.08 | 5.84 | 3.38 |  | 1 | 190.00
| 3-335 | 套接紧定(扣压)式JDG钢导管敷设,砌体、混凝土结构暗配,公称直径(20mm以内) | 100m | 0.231 | 1021.91 | 236.06 | 583.49 | 338.06 |  | 100.36 | 190.00
分部分项工程量清单综合单价分析表
工程名称：东北石油大学秦皇岛校区科技交流中心改造工程-电气 | [9 empty] | 第11页 共40页
序号 | 项目编码 (定额编号) | 项目名称 | 单位 | 数量 | 综合单价 (元) | 合价 (元) | 综合单价组成(元) |  |  |  | 人工 单价 (元/ 工日)
[7 empty] | 人工费 | 材料费 | 机械费 | 管理费 和利润
55 | 030413002003 | 凿（压）槽 1.名称:开槽 2.规格:70*70mm以内 | m | 23.1 | 7.12 | 164.47 | 3.29 | 2.19 | 0.92 | 0.72 | 190.00
| 1-48 | 机械开槽(刨沟),砌块墙结构,宽×深(70×70mm以内) [水泥砂浆1∶2] | 10m | 2.31 | 71.23 | 164.54 | 32.87 | 21.89 | 9.23 | 7.24 | 190.00
56 | 030411004008 | 配线 1.名称:多芯软导线 2.型号:NH-RVS2*2.5 | m | 171.58 | 5.36 | 919.67 | 0.93 | 4.22 | 0.04 | 0.16 | 190.00
| 3-360 | 管内穿线,多芯软导线,二芯以内,导线截面(2.5mm2以内) | 100m/束 | 1.7158 | 536.05 | 919.75 | 93.29 | 422.44 | 3.65 | 16.67 | 190.00
57 | 030904003001 | 按钮 1.名称:消火栓按钮 | 个 | 15 | 238.73 | 3580.95 | 156.94 | 53.6 | 1.02 | 27.17 | 190.00
| 3-603 | 手动火灾按钮安装 | 只 | 15 | 238.73 | 3580.95 | 156.94 | 53.6 | 1.02 | 27.17 | 190.00
58 | 030411006004 | 接线盒 1.名称:接线盒 2.材质:铁质 | 个 | 15 | 5.46 | 81.9 | 2.32 | 2.74 |  | 0.4 | 190.00
| 3-349 | 接线盒、开关盒安装,暗装 | 10个 | 1.5 | 54.55 | 81.83 | 23.18 | 27.38 |  | 3.99 | 190.00
59 | 030411005002 | 接线箱 1.名称:综合布线接线箱 H-1箱 2.规格:750*750*150mm | 个 | 1 | 341.69 | 341.69 | 125.02 | 190.89 | 3.65 | 22.13 | 190.00
| 3-348 | 接线箱暗装,半周长(1.5m以内) [水泥砂浆M5.0] | 个 | 1 | 341.69 | 341.69 | 125.02 | 190.89 | 3.65 | 22.13 | 190.00
60 | 030411005003 | 接线箱 1.名称:综合布线接线箱 H-2箱 2.规格:500*450*150mm | 个 | 3 | 314.87 | 944.61 | 125.02 | 164.07 | 3.65 | 22.13 | 190.00
| 3-348 | 接线箱暗装,半周长(1.5m以内) [水泥砂浆M5.0] | 个 | 3 | 314.87 | 944.61 | 125.02 | 164.07 | 3.65 | 22.13 | 190.00
分部分项工程量清单综合单价分析表
工程名称：东北石油大学秦皇岛校区科技交流中心改造工程-电气 | [9 empty] | 第12页 共40页
序号 | 项目编码 (定额编号) | 项目名称 | 单位 | 数量 | 综合单价 (元) | 合价 (元) | 综合单价组成(元) |  |  |  | 人工 单价 (元/ 工日)
[7 empty] | 人工费 | 材料费 | 机械费 | 管理费 和利润
61 | 030411B01001 | 配管 1.名称:塑料管 2.规格:PC20 3.配置方式:暗配 4.穿代线 | m | 1934.62 | 15.84 | 30644.38 | 11.06 | 2.88 |  | 1.9 | 190.00
| 3-323 | 塑料管敷设,砌体、混凝土结构暗配,公称直径(20mm以内) | 100m | 19.3462 | 1434.41 | 27750.38 | 1105.61 | 138.64 |  | 190.16 | 190.00
| B | 补充穿代线 | m | 1934.62 | 1.5 | 2901.93 |  | 1.5
62 | 030411B01002 | 配管 1.名称:塑料管 2.规格:PC20 3.配置方式:明配 4.穿代线 | m | 183.46 | 17.2 | 3155.51 | 11.17 | 4.11 |  | 1.92 | 190.00
| 3-316 | 塑料管敷设,砌体、混凝土结构明配,公称直径(20mm以内) | 100m | 1.8346 | 1570.27 | 2880.82 | 1116.82 | 261.36 |  | 192.09 | 190.00
| B | 补充穿代线 | m | 183.46 | 1.5 | 275.19 |  | 1.5
63 | 030411B01003 | 配管 1.名称:塑料管 2.规格:PC25 3.配置方式:暗配 4.穿代线 | m | 29.4 | 19.9 | 585.06 | 14.07 | 3.41 |  | 2.42 | 190.00
| 3-324 | 塑料管敷设,砌体、混凝土结构暗配,公称直径(25mm以内) | 100m | 0.294 | 1840.32 | 541.05 | 1406.57 | 191.82 |  | 241.93 | 190.00
| B | 补充穿代线 | m | 29.4 | 1.5 | 44.1 |  | 1.5
64 | 030411B01004 | 配管 1.名称:塑料管 2.规格:PC32 3.穿代线 | m | 5.1 | 22.97 | 117.15 | 15.86 | 4.39 |  | 2.73 | 190.00
分部分项工程量清单综合单价分析表
工程名称：东北石油大学秦皇岛校区科技交流中心改造工程-电气 | [9 empty] | 第13页 共40页
序号 | 项目编码 (定额编号) | 项目名称 | 单位 | 数量 | 综合单价 (元) | 合价 (元) | 综合单价组成(元) |  |  |  | 人工 单价 (元/ 工日)
[7 empty] | 人工费 | 材料费 | 机械费 | 管理费 和利润
| 3-325 | 塑料管敷设,砌体、混凝土结构暗配,公称直径(32mm以内) | 100m | 0.051 | 2147.53 | 109.52 | 1585.93 | 288.82 |  | 272.78 | 190.00
| B | 补充穿代线 | m | 5.1 | 1.5 | 7.65 |  | 1.5
65 | 030413002004 | 凿（压）槽 1.名称:开槽 2.规格:70*70mm以内 | m | 1934.62 | 7.12 | 13774.49 | 3.29 | 2.19 | 0.92 | 0.72 | 190.00
| 1-48 | 机械开槽(刨沟),砌块墙结构,宽×深(70×70mm以内) [水泥砂浆1∶2] | 10m | 193.462 | 71.23 | 13780.3 | 32.87 | 21.89 | 9.23 | 7.24 | 190.00
66 | 030411003003 | 桥架 1.名称:强电桥架 2.规格:200*100mm | m | 157.96 | 80.31 | 12685.77 | 31.2 | 39.44 | 1.25 | 8.44 | 190.00
| [63]2-265 | 钢制槽式桥架安装(宽+高400mm以下) | 10m | 15.796 | 803.14 | 12686.4 | 311.98 | 394.32 | 12.48 | 84.36 | 190.00
67 | 030413001002 | 铁构件 1.名称:桥架铁构件 | kg | 157.96 | 37.27 | 5887.17 | 19.03 | 4.61 | 6.89 | 6.74 | 190.00
| [63]2-202 | 金属结构制作,金属构件单体重量(50kg以下) | 100kg | 1.5796 | 2648.99 | 4184.34 | 1140 | 435.88 | 616.44 | 456.67 | 190.00
| [63]2-204 | 金属结构安装,金属构件单体重量(50kg以下) | 100kg | 1.5796 | 1077.68 | 1702.3 | 763.04 | 24.72 | 72.64 | 217.28 | 190.00
68 | 030411006005 | 接线盒 1.名称:接线盒 2.材质:塑料 | 个 | 247 | 5.1 | 1259.7 | 2.32 | 2.38 |  | 0.4 | 190.00
| 3-349 | 接线盒、开关盒安装,暗装 | 10个 | 24.7 | 50.98 | 1259.21 | 23.18 | 23.81 |  | 3.99 | 190.00
69 | 030409008001 | 等电位端子箱、测试板 1.名称:局部等电位端子箱 2.规格:300*250*105mm | 台 | 81 | 113.77 | 9215.37 | 64.03 | 29.41 | 2.92 | 17.41 | 190.00
| [63]2-409 | 等电位联结端子箱安装,半周长400mm以外 | 台 | 81 | 113.77 | 9215.37 | 64.03 | 29.41 | 2.92 | 17.41 | 190.00
分部分项工程量清单综合单价分析表
工程名称：东北石油大学秦皇岛校区科技交流中心改造工程-电气 | [9 empty] | 第14页 共40页
序号 | 项目编码 (定额编号) | 项目名称 | 单位 | 数量 | 综合单价 (元) | 合价 (元) | 综合单价组成(元) |  |  |  | 人工 单价 (元/ 工日)
[7 empty] | 人工费 | 材料费 | 机械费 | 管理费 和利润
70 | 030411001011 | 配管 1.名称:塑料管 2.规格:PC20 3.配置形式:暗配 | m | 371 | 14.34 | 5320.14 | 11.06 | 1.38 |  | 1.9 | 190.00
| 3-323 | 塑料管敷设,砌体、混凝土结构暗配,公称直径(20mm以内) | 100m | 3.71 | 1434.41 | 5321.66 | 1105.61 | 138.64 |  | 190.16 | 190.00
71 | 030411004009 | 配线 1.名称:管内穿线 2.型号:BVR1*4 | m | 371 | 4.4 | 1632.4 | 1.12 | 3.09 |  | 0.19 | 190.00
| 3-351 | 管内穿线,照明线路,导线截面(2.5mm2以内) | 100m/单线 | 3.71 | 439.7 | 1631.29 | 112.1 | 308.32 |  | 19.28 | 190.00
72 | 030404017007 | 配电箱 1.名称:AA1 2.规格:800*1800*220mm 3.基础形式、材质、规格:基础槽钢10#槽钢 4.安装方式:落地安装 | 台 | 1 | 968.06 | 968.06 | 560.63 | 82.74 | 174.52 | 150.17 | 190.00
| 3-430调 | 成套配电箱安装,落地式 | 台 | 1 | 580.49 | 580.49 | 362.71 | 34.84 | 102.86 | 80.08 | 190.00
| [63]2-202 | 金属结构制作,金属构件单体重量(50kg以下) | 100kg | 0.104 | 2648.99 | 275.49 | 1140 | 435.88 | 616.44 | 456.67 | 190.00
| [63]2-204 | 金属结构安装,金属构件单体重量(50kg以下) | 100kg | 0.104 | 1077.68 | 112.08 | 763.04 | 24.72 | 72.64 | 217.28 | 190.00
73 | 030404017008 | 配电箱 1.名称:AA2 2.规格:800*1800*220mm 3.基础形式、材质、规格:基础槽钢10#槽钢 4.安装方式:落地安装 | 台 | 1 | 968.06 | 968.06 | 560.63 | 82.74 | 174.52 | 150.17 | 190.00
| 3-430调 | 成套配电箱安装,落地式 | 台 | 1 | 580.49 | 580.49 | 362.71 | 34.84 | 102.86 | 80.08 | 190.00
分部分项工程量清单综合单价分析表
工程名称：东北石油大学秦皇岛校区科技交流中心改造工程-电气 | [9 empty] | 第15页 共40页
序号 | 项目编码 (定额编号) | 项目名称 | 单位 | 数量 | 综合单价 (元) | 合价 (元) | 综合单价组成(元) |  |  |  | 人工 单价 (元/ 工日)
[7 empty] | 人工费 | 材料费 | 机械费 | 管理费 和利润
| [63]2-202 | 金属结构制作,金属构件单体重量(50kg以下) | 100kg | 0.104 | 2648.99 | 275.49 | 1140 | 435.88 | 616.44 | 456.67 | 190.00
| [63]2-204 | 金属结构安装,金属构件单体重量(50kg以下) | 100kg | 0.104 | 1077.68 | 112.08 | 763.04 | 24.72 | 72.64 | 217.28 | 190.00
74 | 030404017009 | 配电箱 1.名称:AA3 2.规格:800*1800*220mm 3.基础形式、材质、规格:基础槽钢10#槽钢 4.安装方式:落地安装 | 台 | 1 | 968.06 | 968.06 | 560.63 | 82.74 | 174.52 | 150.17 | 190.00
| 3-430调 | 成套配电箱安装,落地式 | 台 | 1 | 580.49 | 580.49 | 362.71 | 34.84 | 102.86 | 80.08 | 190.00
| [63]2-202 | 金属结构制作,金属构件单体重量(50kg以下) | 100kg | 0.104 | 2648.99 | 275.49 | 1140 | 435.88 | 616.44 | 456.67 | 190.00
| [63]2-204 | 金属结构安装,金属构件单体重量(50kg以下) | 100kg | 0.104 | 1077.68 | 112.08 | 763.04 | 24.72 | 72.64 | 217.28 | 190.00
75 | 030404017010 | 配电箱 1.名称:AA4 2.规格:800*1800*220mm 3.基础形式、材质、规格:基础槽钢10#槽钢 4.安装方式:落地安装 | 台 | 1 | 968.06 | 968.06 | 560.63 | 82.74 | 174.52 | 150.17 | 190.00
| 3-430调 | 成套配电箱安装,落地式 | 台 | 1 | 580.49 | 580.49 | 362.71 | 34.84 | 102.86 | 80.08 | 190.00
| [63]2-202 | 金属结构制作,金属构件单体重量(50kg以下) | 100kg | 0.104 | 2648.99 | 275.49 | 1140 | 435.88 | 616.44 | 456.67 | 190.00
| [63]2-204 | 金属结构安装,金属构件单体重量(50kg以下) | 100kg | 0.104 | 1077.68 | 112.08 | 763.04 | 24.72 | 72.64 | 217.28 | 190.00
分部分项工程量清单综合单价分析表
工程名称：东北石油大学秦皇岛校区科技交流中心改造工程-电气 | [9 empty] | 第16页 共40页
序号 | 项目编码 (定额编号) | 项目名称 | 单位 | 数量 | 综合单价 (元) | 合价 (元) | 综合单价组成(元) |  |  |  | 人工 单价 (元/ 工日)
[7 empty] | 人工费 | 材料费 | 机械费 | 管理费 和利润
76 | 030404017011 | 配电箱 1.名称:2AL-1-1 2.规格:600*1200*120mm 3.2.5mm2、4mm2无端子外部接线 | 台 | 1 | 861.58 | 861.58 | 490.39 | 278.28 | 7.31 | 85.6 | 190.00
| 3-434 | 成套配电箱安装,悬挂嵌入式(半周长2.5m) | 台 | 1 | 443.93 | 443.93 | 279.11 | 108.24 | 7.31 | 49.27 | 190.00
| 3-455 | 端子板外部接线(2.5mm2以内)无端子 | 10个 | 3 | 63.19 | 189.57 | 25.08 | 33.8 |  | 4.31 | 190.00
| 3-457 | 端子板外部接线(6mm2以内)无端子 | 10个 | 4 | 57.02 | 228.08 | 34.01 | 17.16 |  | 5.85 | 190.00
77 | 030404017012 | 配电箱 1.名称:2AL-1-2 2.规格:600*1000*120mm 3.2.5mm2、4mm2无端子外部接线 | 台 | 1 | 739.98 | 739.98 | 421.65 | 237.25 | 7.31 | 73.78 | 190.00
| 3-434 | 成套配电箱安装,悬挂嵌入式(半周长2.5m) | 台 | 1 | 443.93 | 443.93 | 279.11 | 108.24 | 7.31 | 49.27 | 190.00
| 3-455 | 端子板外部接线(2.5mm2以内)无端子 | 10个 | 2.7 | 63.19 | 170.61 | 25.08 | 33.8 |  | 4.31 | 190.00
| 3-457 | 端子板外部接线(6mm2以内)无端子 | 10个 | 2.2 | 57.02 | 125.44 | 34.01 | 17.16 |  | 5.85 | 190.00
78 | 030404017013 | 配电箱 1.名称:2AL-1-CF 2.规格:600*900*120mm 3.2.5mm2、4mm2无端子外部接线 | 台 | 1 | 607.94 | 607.94 | 346.92 | 201.36 |  | 59.66 | 190.00
| 3-433 | 成套配电箱安装,悬挂嵌入式(半周长1.5m) | 台 | 1 | 393.41 | 393.41 | 237.88 | 114.62 |  | 40.91 | 190.00
| 3-455 | 端子板外部接线(2.5mm2以内)无端子 | 10个 | 1.5 | 63.19 | 94.79 | 25.08 | 33.8 |  | 4.31 | 190.00
| 3-457 | 端子板外部接线(6mm2以内)无端子 | 10个 | 2.1 | 57.02 | 119.74 | 34.01 | 17.16 |  | 5.85 | 190.00
分部分项工程量清单综合单价分析表
工程名称：东北石油大学秦皇岛校区科技交流中心改造工程-电气 | [9 empty] | 第17页 共40页
序号 | 项目编码 (定额编号) | 项目名称 | 单位 | 数量 | 综合单价 (元) | 合价 (元) | 综合单价组成(元) |  |  |  | 人工 单价 (元/ 工日)
[7 empty] | 人工费 | 材料费 | 机械费 | 管理费 和利润
79 | 030404017014 | 配电箱 1.名称:2AL-1-CT 2.规格:600*1000*120mm 3.2.5mm2、4mm2无端子外部接线 | 台 | 1 | 721.03 | 721.03 | 414.12 | 227.11 | 7.31 | 72.48 | 190.00
| 3-434 | 成套配电箱安装,悬挂嵌入式(半周长2.5m) | 台 | 1 | 443.93 | 443.93 | 279.11 | 108.24 | 7.31 | 49.27 | 190.00
| 3-455 | 端子板外部接线(2.5mm2以内)无端子 | 10个 | 2.4 | 63.19 | 151.66 | 25.08 | 33.8 |  | 4.31 | 190.00
| 3-457 | 端子板外部接线(6mm2以内)无端子 | 10个 | 2.2 | 57.02 | 125.44 | 34.01 | 17.16 |  | 5.85 | 190.00
80 | 030404017015 | 配电箱 1.名称:2AL-1-JK 2.规格:600*500*120mm 3.4mm2无端子外部接线 | 台 | 1 | 427.62 | 427.62 | 258.29 | 124.92 |  | 44.42 | 190.00
| 3-433 | 成套配电箱安装,悬挂嵌入式(半周长1.5m) | 台 | 1 | 393.41 | 393.41 | 237.88 | 114.62 |  | 40.91 | 190.00
| 3-457 | 端子板外部接线(6mm2以内)无端子 | 10个 | 0.6 | 57.02 | 34.21 | 34.01 | 17.16 |  | 5.85 | 190.00
81 | 030404017016 | 配电箱 1.名称:2AL-1-RD 2.规格:280*250*100mm | 台 | 1 | 329.68 | 329.68 | 185.82 | 111.9 |  | 31.96 | 190.00
| 3-432调 | 成套配电箱安装,悬挂嵌入式(半周长1.0m) | 台 | 1 | 329.68 | 329.68 | 185.82 | 111.9 |  | 31.96 | 190.00
82 | 030404017017 | 配电箱 1.名称:2AL-1-XYF 2.规格:600*900*120mm | 台 | 1 | 393.41 | 393.41 | 237.88 | 114.62 |  | 40.91 | 190.00
| 3-433 | 成套配电箱安装,悬挂嵌入式(半周长1.5m) | 台 | 1 | 393.41 | 393.41 | 237.88 | 114.62 |  | 40.91 | 190.00
分部分项工程量清单综合单价分析表
工程名称：东北石油大学秦皇岛校区科技交流中心改造工程-电气 | [9 empty] | 第18页 共40页
序号 | 项目编码 (定额编号) | 项目名称 | 单位 | 数量 | 综合单价 (元) | 合价 (元) | 综合单价组成(元) |  |  |  | 人工 单价 (元/ 工日)
[7 empty] | 人工费 | 材料费 | 机械费 | 管理费 和利润
83 | 030404017018 | 配电箱 1.名称:2AL-2-1 2.规格:600*1000*120mm 3.2.5mm2、4mm2无端子外部接线 | 台 | 1 | 749.54 | 749.54 | 431.13 | 235.69 | 7.31 | 75.41 | 190.00
| 3-434 | 成套配电箱安装,悬挂嵌入式(半周长2.5m) | 台 | 1 | 443.93 | 443.93 | 279.11 | 108.24 | 7.31 | 49.27 | 190.00
| 3-455 | 端子板外部接线(2.5mm2以内)无端子 | 10个 | 2.4 | 63.19 | 151.66 | 25.08 | 33.8 |  | 4.31 | 190.00
| 3-457 | 端子板外部接线(6mm2以内)无端子 | 10个 | 2.7 | 57.02 | 153.95 | 34.01 | 17.16 |  | 5.85 | 190.00
84 | 030404017019 | 配电箱 1.名称:2AL-2-1' 2.规格:600*800*120mm 3.4mm2无端子外部接线 | 台 | 1 | 575.87 | 575.87 | 346.71 | 169.53 |  | 59.63 | 190.00
| 3-433 | 成套配电箱安装,悬挂嵌入式(半周长1.5m) | 台 | 1 | 393.41 | 393.41 | 237.88 | 114.62 |  | 40.91 | 190.00
| 3-457 | 端子板外部接线(6mm2以内)无端子 | 10个 | 3.2 | 57.02 | 182.46 | 34.01 | 17.16 |  | 5.85 | 190.00
85 | 030404017020 | 配电箱 1.名称:2AL-2-2 2.规格:600*800*120mm 3.2.5mm2、4mm2无端子外部接线 | 台 | 1 | 708.42 | 708.42 | 387.94 | 253.77 |  | 66.71 | 190.00
| 3-433 | 成套配电箱安装,悬挂嵌入式(半周长1.5m) | 台 | 1 | 393.41 | 393.41 | 237.88 | 114.62 |  | 40.91 | 190.00
| 3-455 | 端子板外部接线(2.5mm2以内)无端子 | 10个 | 3 | 63.19 | 189.57 | 25.08 | 33.8 |  | 4.31 | 190.00
| 3-457 | 端子板外部接线(6mm2以内)无端子 | 10个 | 2.2 | 57.02 | 125.44 | 34.01 | 17.16 |  | 5.85 | 190.00
86 | 030404017021 | 配电箱 1.名称:2AL-3 2.规格:600*800*120mm 3.2.5mm2、4mm2无端子外部接线 | 台 | 1 | 638.45 | 638.45 | 372.68 | 201.67 |  | 64.09 | 190.00
分部分项工程量清单综合单价分析表
工程名称：东北石油大学秦皇岛校区科技交流中心改造工程-电气 | [9 empty] | 第19页 共40页
序号 | 项目编码 (定额编号) | 项目名称 | 单位 | 数量 | 综合单价 (元) | 合价 (元) | 综合单价组成(元) |  |  |  | 人工 单价 (元/ 工日)
[7 empty] | 人工费 | 材料费 | 机械费 | 管理费 和利润
| 3-433 | 成套配电箱安装,悬挂嵌入式(半周长1.5m) | 台 | 1 | 393.41 | 393.41 | 237.88 | 114.62 |  | 40.91 | 190.00
| 3-455 | 端子板外部接线(2.5mm2以内)无端子 | 10个 | 0.9 | 63.19 | 56.87 | 25.08 | 33.8 |  | 4.31 | 190.00
| 3-457 | 端子板外部接线(6mm2以内)无端子 | 10个 | 3.3 | 57.02 | 188.17 | 34.01 | 17.16 |  | 5.85 | 190.00
87 | 030404017022 | 配电箱 1.名称:AP-CF1 2.规格:600*900*200mm 3.6mm2无端子外部接线 | 台 | 1 | 650 | 650 | 390.93 | 191.84 |  | 67.24 | 190.00
| 3-433 | 成套配电箱安装,悬挂嵌入式(半周长1.5m) | 台 | 1 | 393.41 | 393.41 | 237.88 | 114.62 |  | 40.91 | 190.00
| 3-457 | 端子板外部接线(6mm2以内)无端子 | 10个 | 4.5 | 57.02 | 256.59 | 34.01 | 17.16 |  | 5.85 | 190.00
88 | 030404017023 | 配电箱 1.名称:AP-CF2 2.规格:600*900*200mm | 台 | 1 | 393.41 | 393.41 | 237.88 | 114.62 |  | 40.91 | 190.00
| 3-433 | 成套配电箱安装,悬挂嵌入式(半周长1.5m) | 台 | 1 | 393.41 | 393.41 | 237.88 | 114.62 |  | 40.91 | 190.00
89 | 030404017024 | 配电箱 1.名称:消防用电箱 AT-1 2.规格:550*650*220mm 3.2.5mm2无端子外部接线 | 台 | 1 | 496.23 | 496.23 | 352.72 | 74.29 | 7.31 | 61.92 | 190.00
| 3-435 | 事故照明切换箱安装 | 台 | 1 | 388.81 | 388.81 | 310.08 | 16.83 | 7.31 | 54.59 | 190.00
| 3-455 | 端子板外部接线(2.5mm2以内)无端子 | 10个 | 1.7 | 63.19 | 107.42 | 25.08 | 33.8 |  | 4.31 | 190.00
90 | 030404017025 | 配电箱 1.名称:消防用电箱 AT-2 2.规格:550*650*220mm 3.2.5mm2无端子外部接线 | 台 | 1 | 483.6 | 483.6 | 347.7 | 67.53 | 7.31 | 61.06 | 190.00
分部分项工程量清单综合单价分析表
工程名称：东北石油大学秦皇岛校区科技交流中心改造工程-电气 | [9 empty] | 第20页 共40页
序号 | 项目编码 (定额编号) | 项目名称 | 单位 | 数量 | 综合单价 (元) | 合价 (元) | 综合单价组成(元) |  |  |  | 人工 单价 (元/ 工日)
[7 empty] | 人工费 | 材料费 | 机械费 | 管理费 和利润
| 3-435 | 事故照明切换箱安装 | 台 | 1 | 388.81 | 388.81 | 310.08 | 16.83 | 7.31 | 54.59 | 190.00
| 3-455 | 端子板外部接线(2.5mm2以内)无端子 | 10个 | 1.5 | 63.19 | 94.79 | 25.08 | 33.8 |  | 4.31 | 190.00
91 | 030404017026 | 配电箱 1.名称:AC-DT 2.规格:450*550*200mm | 台 | 1 | 1225.26 | 1225.26 | 185.82 | 1007.48 |  | 31.96 | 190.00
| 3-432调 | 成套配电箱安装,悬挂嵌入式(半周长1.0m) | 台 | 1 | 1225.26 | 1225.26 | 185.82 | 1007.48 |  | 31.96 | 190.00
92 | 030404017027 | 配电箱 1.名称:厨房配电箱预留 2.规格:500*500*200mm | 台 | 4 | 2287.2 | 9148.8 | 185.82 | 2069.42 |  | 31.96 | 190.00
| 3-432调 | 成套配电箱安装,悬挂嵌入式(半周长1.0m) | 台 | 4 | 2287.2 | 9148.8 | 185.82 | 2069.42 |  | 31.96 | 190.00
93 | 030411003004 | 桥架 1.名称:强电桥架 2.规格:100*100mm | m | 28.34 | 66.97 | 1897.93 | 31.2 | 26.08 | 1.25 | 8.44 | 190.00
| [63]2-265 | 钢制槽式桥架安装(宽+高400mm以下) | 10m | 2.834 | 669.68 | 1897.87 | 311.98 | 260.86 | 12.48 | 84.36 | 190.00
94 | 030411003005 | 桥架 1.名称:强电桥架 2.规格:200*100mm | m | 132.78 | 80.31 | 10663.56 | 31.2 | 39.44 | 1.25 | 8.44 | 190.00
| [63]2-265 | 钢制槽式桥架安装(宽+高400mm以下) | 10m | 13.278 | 803.14 | 10664.09 | 311.98 | 394.32 | 12.48 | 84.36 | 190.00
95 | 030411003006 | 桥架 1.名称:强电桥架 2.规格:300*100mm | m | 131.42 | 93.65 | 12307.48 | 31.2 | 52.76 | 1.25 | 8.44 | 190.00
| [63]2-265 | 钢制槽式桥架安装(宽+高400mm以下) | 10m | 13.142 | 936.5 | 12307.48 | 311.98 | 527.68 | 12.48 | 84.36 | 190.00
96 | 030411003007 | 桥架 1.名称:强电桥架（强电外网线槽） 2.规格:300*100mm | m | 32.02 | 93.65 | 2998.67 | 31.2 | 52.77 | 1.25 | 8.44 | 190.00
分部分项工程量清单综合单价分析表
工程名称：东北石油大学秦皇岛校区科技交流中心改造工程-电气 | [9 empty] | 第21页 共40页
序号 | 项目编码 (定额编号) | 项目名称 | 单位 | 数量 | 综合单价 (元) | 合价 (元) | 综合单价组成(元) |  |  |  | 人工 单价 (元/ 工日)
[7 empty] | 人工费 | 材料费 | 机械费 | 管理费 和利润
| [63]2-265 | 钢制槽式桥架安装(宽+高400mm以下) | 10m | 3.202 | 936.5 | 2998.67 | 311.98 | 527.68 | 12.48 | 84.36 | 190.00
97 | 030411003008 | 桥架 1.名称:强电桥架 2.规格:400*100mm | m | 22.34 | 154.93 | 3461.14 | 49.91 | 89.46 | 2.04 | 13.51 | 190.00
| [63]2-266 | 钢制槽式桥架安装(宽+高600mm以下) | 10m | 2.234 | 1549.29 | 3461.11 | 499.13 | 894.69 | 20.39 | 135.08 | 190.00
98 | 030413001003 | 铁构件 1.名称:桥架铁构件 | kg | 320.65 | 37.27 | 11950.63 | 19.03 | 4.61 | 6.89 | 6.74 | 190.00
| [63]2-202 | 金属结构制作,金属构件单体重量(50kg以下) | 100kg | 3.2065 | 2648.99 | 8493.99 | 1140 | 435.88 | 616.44 | 456.67 | 190.00
| [63]2-204 | 金属结构安装,金属构件单体重量(50kg以下) | 100kg | 3.2065 | 1077.68 | 3455.58 | 763.04 | 24.72 | 72.64 | 217.28 | 190.00
99 | 030411001012 | 配管 1.名称:电线管 2.材质、规格:JDG20 3.配置形式:暗配 | m | 166.05 | 10.22 | 1697.03 | 5.83 | 3.38 |  | 1 | 190.00
| 3-335 | 套接紧定(扣压)式JDG钢导管敷设,砌体、混凝土结构暗配,公称直径(20mm以内) | 100m | 1.6605 | 1021.91 | 1696.88 | 583.49 | 338.06 |  | 100.36 | 190.00
100 | 030411001013 | 配管 1.名称:电线管 2.材质、规格:JDG20 3.配置形式:明配 | m | 1336.21 | 18.23 | 24359.11 | 11.53 | 4.71 |  | 1.98 | 190.00
| 3-330 | 套接紧定(扣压)式JDG钢导管敷设,砌体、混凝土结构明配,公称直径(20mm以内) | 100m | 13.3621 | 1822.66 | 24354.57 | 1153.3 | 471 |  | 198.36 | 190.00
分部分项工程量清单综合单价分析表
工程名称：东北石油大学秦皇岛校区科技交流中心改造工程-电气 | [9 empty] | 第22页 共40页
序号 | 项目编码 (定额编号) | 项目名称 | 单位 | 数量 | 综合单价 (元) | 合价 (元) | 综合单价组成(元) |  |  |  | 人工 单价 (元/ 工日)
[7 empty] | 人工费 | 材料费 | 机械费 | 管理费 和利润
101 | 030411001014 | 配管 1.名称:电线管 2.材质、规格:JDG25 3.配置形式:暗配 | m | 896.37 | 15.5 | 13893.74 | 8.42 | 5.64 |  | 1.45 | 190.00
| 3-336 | 套接紧定(扣压)式JDG钢导管敷设,砌体、混凝土结构暗配,公称直径(25mm以内) | 100m | 8.9637 | 1549.76 | 13891.58 | 841.51 | 563.51 |  | 144.74 | 190.00
102 | 030411001015 | 配管 1.名称:镀锌钢管 2.材质、规格:SC40 3.配置形式:暗配 | m | 6.8 | 41.13 | 279.68 | 16.64 | 21.03 | 0.51 | 2.95 | 190.00
| 3-311 | 钢管敷设,砌体、混凝土结构暗配,公称直径(40mm以内) [水泥砂浆M5.0] | 100m | 0.068 | 4112.73 | 279.67 | 1664.21 | 2102.96 | 50.61 | 294.95 | 190.00
103 | 030411001016 | 配管 1.名称:镀锌钢管 2.材质、规格:SC40 3.配置形式:明配 | m | 4.88 | 44.3 | 216.18 | 19.87 | 20.42 | 0.51 | 3.5 | 190.00
| 3-303 | 钢管敷设,砌体、混凝土结构明配,公称直径(40mm以内) | 100m | 0.0488 | 4430.27 | 216.2 | 1987.21 | 2041.94 | 50.61 | 350.51 | 190.00
104 | 030411001017 | 配管 1.名称:镀锌钢管 2.材质、规格:SC70 3.配置形式:暗配 | m | 11.5 | 62.1 | 714.15 | 21.98 | 35.53 | 0.69 | 3.9 | 190.00
| 3-313 | 钢管敷设,砌体、混凝土结构暗配,公称直径(70mm以内) [水泥砂浆M5.0] | 100m | 0.115 | 6209.93 | 714.14 | 2197.73 | 3553.12 | 69.17 | 389.91 | 190.00
分部分项工程量清单综合单价分析表
工程名称：东北石油大学秦皇岛校区科技交流中心改造工程-电气 | [9 empty] | 第23页 共40页
序号 | 项目编码 (定额编号) | 项目名称 | 单位 | 数量 | 综合单价 (元) | 合价 (元) | 综合单价组成(元) |  |  |  | 人工 单价 (元/ 工日)
[7 empty] | 人工费 | 材料费 | 机械费 | 管理费 和利润
105 | 030411001018 | 配管 1.名称:镀锌钢管 2.材质、规格:SC70 3.配置形式:明配 | m | 21.58 | 81.21 | 1752.51 | 38.36 | 35.44 | 0.69 | 6.72 | 190.00
| 3-305 | 钢管敷设,砌体、混凝土结构明配,公称直径(70mm以内) | 100m | 0.2158 | 8121.08 | 1752.53 | 3836.48 | 3543.66 | 69.17 | 671.77 | 190.00
106 | 030411001019 | 配管 1.名称:镀锌钢管 2.材质、规格:RC100 3.配置形式:暗配 | m | 52.13 | 95.31 | 4968.51 | 33.35 | 55.38 | 0.71 | 5.86 | 190.00
| 3-314 | 钢管敷设,砌体、混凝土结构暗配,公称直径(100mm以内) [水泥砂浆M5.0] | 100m | 0.5213 | 9531.49 | 4968.77 | 3335.26 | 5538.8 | 71.47 | 585.96 | 190.00
107 | 030411001020 | 配管 1.名称:镀锌钢管 2.材质、规格:RC150 3.配置形式:暗配 | m | 4.15 | 134.93 | 559.96 | 38.18 | 83.98 | 2.27 | 10.51 | 190.00
| [63]2-521 | 钢管敷设,砌体、混凝土结构暗配,钢管公称直径(150mm以内) | 100m | 0.0415 | 13493.3 | 559.97 | 3817.48 | 8398.01 | 226.4 | 1051.41 | 190.00
108 | 030408001001 | 电力电缆 1.名称:电力电缆 2.规格:ZR-YJV22-4*240+120 3.敷设方式、部位:综合 | m | 38.77 | 711.33 | 27578.26 | 18.36 | 685.59 | 3.61 | 3.78 | 190.00
| 3-517换 | 电缆敷设(截面240mm2以下) [五芯电力电缆敷设] | 100m | 0.3877 | 71132.85 | 27578.21 | 1835.7 | 68558.26 | 361.05 | 377.84 | 190.00
109 | 030408001002 | 电力电缆 1.名称:电力电缆 2.规格:ZR-YJV22-4*185+95 3.敷设方式、部位:综合 | m | 77.54 | 554.53 | 42998.26 | 18.36 | 528.79 | 3.61 | 3.78 | 190.00
分部分项工程量清单综合单价分析表
工程名称：东北石油大学秦皇岛校区科技交流中心改造工程-电气 | [9 empty] | 第24页 共40页
序号 | 项目编码 (定额编号) | 项目名称 | 单位 | 数量 | 综合单价 (元) | 合价 (元) | 综合单价组成(元) |  |  |  | 人工 单价 (元/ 工日)
[7 empty] | 人工费 | 材料费 | 机械费 | 管理费 和利润
| 3-517换 | 电缆敷设(截面240mm2以下) [五芯电力电缆敷设] | 100m | 0.7754 | 55453.41 | 42998.57 | 1835.7 | 52878.82 | 361.05 | 377.84 | 190.00
110 | 030408001003 | 电力电缆 1.名称:电力电缆 2.规格:ZR-YJV22-4*120+70 3.敷设方式、部位:综合 | m | 18.2 | 371.52 | 6761.66 | 13.43 | 352.42 | 2.87 | 2.8 | 190.00
| 3-516换 | 电缆敷设(截面120mm2以下) [五芯电力电缆敷设] | 100m | 0.182 | 37151.58 | 6761.59 | 1343.43 | 35241.18 | 286.61 | 280.36 | 190.00
111 | 030408001004 | 电力电缆 1.名称:电力电缆 2.规格:ZR-YJV22-4*95+50 3.敷设方式、部位:综合 | m | 58.1 | 287.83 | 16722.92 | 13.43 | 268.73 | 2.87 | 2.8 | 190.00
| 3-516换 | 电缆敷设(截面120mm2以下) [五芯电力电缆敷设] | 100m | 0.581 | 28783.5 | 16723.21 | 1343.43 | 26873.1 | 286.61 | 280.36 | 190.00
112 | 030408001005 | 电力电缆 1.名称:电力电缆 2.规格:WDZB-YJV4*50+25 3.敷设方式、部位:综合 | m | 329.28 | 155.78 | 51295.24 | 13.43 | 136.67 | 2.87 | 2.8 | 190.00
| 3-516换 | 电缆敷设(截面120mm2以下) [五芯电力电缆敷设] | 100m | 3.2928 | 15577.56 | 51293.79 | 1343.43 | 13667.16 | 286.61 | 280.36 | 190.00
113 | 030408001006 | 电力电缆 1.名称:电力电缆 2.规格:WDZB-YJV4*35+16 3.敷设方式、部位:综合 | m | 57.53 | 87.92 | 5058.04 | 8.4 | 76.11 | 1.69 | 1.74 | 190.00
| 3-515换 | 电缆敷设(截面35mm2以下) [五芯电力电缆敷设] | 100m | 0.5753 | 8792.07 | 5058.08 | 839.55 | 7610.53 | 168.59 | 173.4 | 190.00
114 | 030408001007 | 电力电缆 1.名称:电力电缆 2.规格:WDZB-YJV4*25+16 3.敷设方式、部位:综合 | m | 524.32 | 87.92 | 46098.21 | 8.4 | 76.11 | 1.69 | 1.74 | 190.00
分部分项工程量清单综合单价分析表
工程名称：东北石油大学秦皇岛校区科技交流中心改造工程-电气 | [9 empty] | 第25页 共40页
序号 | 项目编码 (定额编号) | 项目名称 | 单位 | 数量 | 综合单价 (元) | 合价 (元) | 综合单价组成(元) |  |  |  | 人工 单价 (元/ 工日)
[7 empty] | 人工费 | 材料费 | 机械费 | 管理费 和利润
| 3-515换 | 电缆敷设(截面35mm2以下) [五芯电力电缆敷设] | 100m | 5.2432 | 8792.07 | 46098.58 | 839.55 | 7610.53 | 168.59 | 173.4 | 190.00
115 | 030408001008 | 电力电缆 1.名称:电力电缆 2.规格:WDZB-YJV5*16 3.敷设方式、部位:综合 | m | 133.35 | 67.16 | 8955.79 | 8.4 | 55.35 | 1.69 | 1.74 | 190.00
| 3-515换 | 电缆敷设(截面35mm2以下) [五芯电力电缆敷设] | 100m | 1.3335 | 6716.37 | 8956.28 | 839.55 | 5534.83 | 168.59 | 173.4 | 190.00
116 | 030408001009 | 电力电缆 1.名称:电力电缆 2.规格:WDZB-YJV5*10 3.敷设方式、部位:综合 | m | 119.45 | 43.2 | 5160.24 | 6.18 | 34.38 | 1.35 | 1.3 | 190.00
| 3-514换 | 电缆敷设(截面10mm2以下) [五芯电力电缆敷设] | 100m | 1.1945 | 4320.27 | 5160.56 | 617.99 | 3437.91 | 134.87 | 129.5 | 190.00
117 | 030408001010 | 电力电缆 1.名称:电力电缆 2.规格:WDZN-YJV5*10 3.敷设方式、部位:综合 | m | 55.98 | 46.09 | 2580.12 | 6.18 | 37.27 | 1.35 | 1.3 | 190.00
| 3-514换 | 电缆敷设(截面10mm2以下) [五芯电力电缆敷设] | 100m | 0.5598 | 4608.93 | 2580.08 | 617.99 | 3726.57 | 134.87 | 129.5 | 190.00
118 | 030408001011 | 电力电缆 1.名称:电力电缆 2.规格:WDZB-YJY4*50+25 3.敷设方式、部位:综合 | m | 18.75 | 155.78 | 2920.88 | 13.43 | 136.67 | 2.87 | 2.8 | 190.00
| 3-516换 | 电缆敷设(截面120mm2以下) [五芯电力电缆敷设] | 100m | 0.1875 | 15577.56 | 2920.79 | 1343.43 | 13667.16 | 286.61 | 280.36 | 190.00
119 | 030408001012 | 电力电缆 1.名称:电力电缆 2.规格:WDZB-YJY4*35+16 3.敷设方式、部位:综合 | m | 19.22 | 87.92 | 1689.82 | 8.4 | 76.11 | 1.69 | 1.74 | 190.00
分部分项工程量清单综合单价分析表
工程名称：东北石油大学秦皇岛校区科技交流中心改造工程-电气 | [9 empty] | 第26页 共40页
序号 | 项目编码 (定额编号) | 项目名称 | 单位 | 数量 | 综合单价 (元) | 合价 (元) | 综合单价组成(元) |  |  |  | 人工 单价 (元/ 工日)
[7 empty] | 人工费 | 材料费 | 机械费 | 管理费 和利润
| 3-515换 | 电缆敷设(截面35mm2以下) [五芯电力电缆敷设] | 100m | 0.1922 | 8792.07 | 1689.84 | 839.55 | 7610.53 | 168.59 | 173.4 | 190.00
120 | 030408001013 | 电力电缆 1.名称:电力电缆 2.规格:WDZB-YJY-4*16+16 3.敷设方式、部位:综合 | m | 33.57 | 67.16 | 2254.56 | 8.4 | 55.35 | 1.69 | 1.74 | 190.00
| 3-515换 | 电缆敷设(截面35mm2以下) [五芯电力电缆敷设] | 100m | 0.3357 | 6716.37 | 2254.69 | 839.55 | 5534.83 | 168.59 | 173.4 | 190.00
121 | 030408006001 | 电力电缆头 1.名称:电力电缆头 2.规格:10mm2以内 | 个 | 12 | 113.28 | 1359.36 | 59.77 | 43.22 |  | 10.29 | 190.00
| 3-529换 | 户内干包式电力电缆头制作、安装,1kV以下干包终端头(截面10mm2以下) [五芯电缆头制作、安装] | 个 | 12 | 113.28 | 1359.36 | 59.77 | 43.22 |  | 10.29 | 190.00
122 | 030408006002 | 电力电缆头 1.名称:电力电缆头 2.规格:35mm2以内 | 个 | 22 | 184.17 | 4051.74 | 97.32 | 70.11 |  | 16.74 | 190.00
| 3-530换 | 户内干包式电力电缆头制作、安装,1kV以下干包终端头(截面35mm2以下) [五芯电缆头制作、安装] | 个 | 22 | 184.17 | 4051.74 | 97.32 | 70.11 |  | 16.74 | 190.00
123 | 030408006003 | 电力电缆头 1.名称:电力电缆头 2.规格:120mm2以内 | 个 | 8 | 295.85 | 2366.8 | 161.29 | 106.82 |  | 27.74 | 190.00
| 3-531换 | 户内干包式电力电缆头制作、安装,1kV以下干包终端头(截面120mm2以下) [五芯电缆头制作、安装] | 个 | 8 | 295.85 | 2366.8 | 161.29 | 106.82 |  | 27.74 | 190.00
124 | 030411004010 | 配线 1.名称:管内穿线 2.型号:WDZN-BYJ2.5 | m | 54.09 | 3.44 | 186.07 | 1.12 | 2.13 |  | 0.19 | 190.00
分部分项工程量清单综合单价分析表
工程名称：东北石油大学秦皇岛校区科技交流中心改造工程-电气 | [9 empty] | 第27页 共40页
序号 | 项目编码 (定额编号) | 项目名称 | 单位 | 数量 | 综合单价 (元) | 合价 (元) | 综合单价组成(元) |  |  |  | 人工 单价 (元/ 工日)
[7 empty] | 人工费 | 材料费 | 机械费 | 管理费 和利润
| 3-351 | 管内穿线,照明线路,导线截面(2.5mm2以内) | 100m/单线 | 0.5409 | 343.93 | 186.03 | 112.1 | 212.55 |  | 19.28 | 190.00
125 | 030411004011 | 配线 1.名称:线槽配线 2.型号:WDZN-BYJ2.5 | m | 431.85 | 3.72 | 1606.48 | 0.99 | 2.47 |  | 0.26 | 190.00
| [63]2-602 | 线槽配线,导线截面(2.5mm2以内) | 100m单线 | 4.3185 | 372.32 | 1607.86 | 99.18 | 247.35 |  | 25.79 | 190.00
126 | 030411004012 | 配线 1.名称:管内穿线 2.型号:WDZB-BYJ2.5 | m | 4422.41 | 3.23 | 14284.38 | 1.12 | 1.92 |  | 0.19 | 190.00
| 3-351 | 管内穿线,照明线路,导线截面(2.5mm2以内) | 100m/单线 | 44.2241 | 322.65 | 14268.91 | 112.1 | 191.27 |  | 19.28 | 190.00
127 | 030411004013 | 配线 1.名称:线槽配线 2.型号:WDZB-BYJ2.5 | m | 1578.63 | 3.54 | 5588.35 | 0.99 | 2.29 |  | 0.26 | 190.00
| [63]2-602 | 线槽配线,导线截面(2.5mm2以内) | 100m单线 | 15.7863 | 353.96 | 5587.72 | 99.18 | 228.99 |  | 25.79 | 190.00
128 | 030411004014 | 配线 1.名称:管内穿线 2.型号:WDZB-BYJ4 | m | 2834.74 | 3.72 | 10545.23 | 0.77 | 2.82 |  | 0.13 | 190.00
| 3-352 | 管内穿线,照明线路.导线截面(4mm2以内) | 100m/单线 | 28.3474 | 371.95 | 10543.82 | 76.95 | 281.77 |  | 13.23 | 190.00
129 | 030411004015 | 配线 1.名称:线槽配线 2.型号:WDZB-BYJ4 | m | 1954.04 | 4.18 | 8167.89 | 1.21 | 2.66 |  | 0.32 | 190.00
| [63]2-603 | 线槽配线,导线截面(6mm2以内) | 100m单线 | 19.5404 | 418.21 | 8171.99 | 121.03 | 265.71 |  | 31.47 | 190.00
130 | 030411004016 | 配线 1.名称:管内穿线 2.型号:WDZB-BYJ6 | m | 507.61 | 4.92 | 2497.44 | 0.85 | 3.93 |  | 0.15 | 190.00
| 3-354 | 管内穿线,动力线路,导线截面(6mm2以内) | 100m/单线 | 5.0761 | 492.03 | 2497.59 | 85.12 | 392.27 |  | 14.64 | 190.00
分部分项工程量清单综合单价分析表
工程名称：东北石油大学秦皇岛校区科技交流中心改造工程-电气 | [9 empty] | 第28页 共40页
序号 | 项目编码 (定额编号) | 项目名称 | 单位 | 数量 | 综合单价 (元) | 合价 (元) | 综合单价组成(元) |  |  |  | 人工 单价 (元/ 工日)
[7 empty] | 人工费 | 材料费 | 机械费 | 管理费 和利润
131 | 030411004017 | 配线 1.名称:线槽配线 2.型号:WDZB-BYJ6 | m | 406.65 | 5.97 | 2427.7 | 1.21 | 4.44 |  | 0.32 | 190.00
| [63]2-603 | 线槽配线,导线截面(6mm2以内) | 100m单线 | 4.0665 | 596.71 | 2426.52 | 121.03 | 444.21 |  | 31.47 | 190.00
132 | 030412004006 | 装饰灯 1.名称:LED 平板灯 2.型号:100*1500mm 30W | 套 | 12 | 106.11 | 1273.32 | 28.22 | 73.04 |  | 4.85 | 190.00
| 3-384 | 成套荧光灯具安装,吊管式双管 | 10套 | 1.2 | 1061.12 | 1273.34 | 282.15 | 730.44 |  | 48.53 | 190.00
133 | 030412004007 | 装饰灯 1.名称:LED 长条灯 2.型号:150*1800mm 30W | 套 | 18 | 106.11 | 1909.98 | 28.22 | 73.04 |  | 4.85 | 190.00
| 3-384 | 成套荧光灯具安装,吊管式双管 | 10套 | 1.8 | 1061.12 | 1910.02 | 282.15 | 730.44 |  | 48.53 | 190.00
134 | 030412001010 | 普通灯具 1.名称:LED艺术吊灯 2.型号:20W | 套 | 8 | 71.13 | 569.04 | 9.69 | 59.77 |  | 1.67 | 190.00
| 3-374 | 其他普通灯具安装,防水吊灯 | 10套 | 0.8 | 711.29 | 569.03 | 96.9 | 597.72 |  | 16.67 | 190.00
135 | 030412001011 | 普通灯具 1.名称:LED防水防雾平板灯 2.型号:300*300mm 24W | 套 | 4 | 88.84 | 355.36 | 22.31 | 62.7 |  | 3.84 | 190.00
| 3-370 | 吸顶灯具安装,方型吸顶灯,矩型罩 | 10套 | 0.4 | 888.43 | 355.37 | 223.06 | 627 |  | 38.37 | 190.00
136 | 030412001012 | 普通灯具 1.名称:LED 圆形吊灯 2.型号:30W | 套 | 21 | 48.78 | 1024.38 | 9.69 | 37.42 |  | 1.67 | 190.00
| 3-374 | 其他普通灯具安装,防水吊灯 | 10套 | 2.1 | 487.78 | 1024.34 | 96.9 | 374.21 |  | 16.67 | 190.00
137 | 030412001013 | 普通灯具 1.名称:LED射灯 2.型号:4寸12W | 套 | 54 | 32 | 1728 | 9.69 | 20.64 |  | 1.67 | 190.00
分部分项工程量清单综合单价分析表
工程名称：东北石油大学秦皇岛校区科技交流中心改造工程-电气 | [9 empty] | 第29页 共40页
序号 | 项目编码 (定额编号) | 项目名称 | 单位 | 数量 | 综合单价 (元) | 合价 (元) | 综合单价组成(元) |  |  |  | 人工 单价 (元/ 工日)
[7 empty] | 人工费 | 材料费 | 机械费 | 管理费 和利润
| 3-379 | 其他普通灯具安装,座灯头【勘消耗量】 | 10套 | 5.4 | 319.95 | 1727.73 | 96.9 | 206.38 |  | 16.67 | 190.00
138 | 030412001014 | 普通灯具 1.名称:LED筒灯 2.型号:4寸12W | 套 | 241 | 32 | 7712 | 9.69 | 20.64 |  | 1.67 | 190.00
| 3-379 | 其他普通灯具安装,座灯头【勘消耗量】 | 10套 | 24.1 | 319.95 | 7710.8 | 96.9 | 206.38 |  | 16.67 | 190.00
139 | 030412001015 | 普通灯具 1.名称:LED防水防雾平板灯 2.型号:600*600mm 48W | 套 | 50 | 102.25 | 5112.5 | 22.31 | 76.1 |  | 3.84 | 190.00
| 3-370 | 吸顶灯具安装,方型吸顶灯,矩型罩 | 10套 | 5 | 1022.46 | 5112.3 | 223.06 | 761.03 |  | 38.37 | 190.00
140 | 030412001016 | 普通灯具 1.名称:LED平板灯 2.型号:600*600mm 48W | 套 | 42 | 93.31 | 3919.02 | 22.31 | 67.17 |  | 3.84 | 190.00
| 3-370 | 吸顶灯具安装,方型吸顶灯,矩型罩 | 10套 | 4.2 | 933.07 | 3918.89 | 223.06 | 671.64 |  | 38.37 | 190.00
141 | 030412001017 | 普通灯具 1.名称:LED平板灯 2.型号:600*1200mm 96W | 套 | 12 | 97.78 | 1173.36 | 22.31 | 71.64 |  | 3.84 | 190.00
| 3-370 | 吸顶灯具安装,方型吸顶灯,矩型罩 | 10套 | 1.2 | 977.82 | 1173.38 | 223.06 | 716.39 |  | 38.37 | 190.00
142 | 030412004008 | 装饰灯 1.名称:双管荧光灯 2.型号:28W | 套 | 2 | 79.3 | 158.6 | 28.22 | 46.24 |  | 4.86 | 190.00
| 3-384 | 成套荧光灯具安装,吊管式双管 | 10套 | 0.2 | 792.96 | 158.59 | 282.15 | 462.28 |  | 48.53 | 190.00
143 | 030412001018 | 普通灯具 1.名称:LED 室外用防水吸顶灯 2.型号:φ400 36W | 套 | 6 | 64.58 | 387.48 | 22.31 | 38.44 |  | 3.84 | 190.00
| 3-369 | 吸顶灯具安装,半圆球吸顶灯,灯罩直径(350mm以内) | 10套 | 0.6 | 645.79 | 387.47 | 223.06 | 384.36 |  | 38.37 | 190.00
分部分项工程量清单综合单价分析表
工程名称：东北石油大学秦皇岛校区科技交流中心改造工程-电气 | [9 empty] | 第30页 共40页
序号 | 项目编码 (定额编号) | 项目名称 | 单位 | 数量 | 综合单价 (元) | 合价 (元) | 综合单价组成(元) |  |  |  | 人工 单价 (元/ 工日)
[7 empty] | 人工费 | 材料费 | 机械费 | 管理费 和利润
144 | 030412001019 | 普通灯具 1.名称:LED 吸顶灯 2.型号:φ400 36W | 套 | 65 | 55.64 | 3616.6 | 22.31 | 29.5 |  | 3.84 | 190.00
| 3-369 | 吸顶灯具安装,半圆球吸顶灯,灯罩直径(350mm以内) | 10套 | 6.5 | 556.4 | 3616.6 | 223.06 | 294.97 |  | 38.37 | 190.00
145 | 030412B01002 | 装饰灯 1.名称:LED灯带 | m | 83.56 | 15.87 | 1326.1 | 3.12 | 11.95 |  | 0.81 | 190.00
| [63]2-693 | LED灯带安装 | 10m | 8.356 | 158.67 | 1325.85 | 31.16 | 119.41 |  | 8.1 | 190.00
146 | 030404022001 | 控制器 1.名称:变压器 | 台 | 2 | 91 | 182 | 37.05 | 47.58 |  | 6.37 | 190.00
| 3-425 | 安全变压器安装,变压器容量(500V·A以内) | 台 | 2 | 91 | 182 | 37.05 | 47.58 |  | 6.37 | 190.00
147 | 030404033001 | 风扇 1.名称:卫生间排风扇 | 台 | 9 | 104.83 | 943.47 | 39.14 | 55.52 |  | 10.17 | 190.00
| [63]2-730 | 轴流排气扇安装 | 台 | 9 | 104.83 | 943.47 | 39.14 | 55.52 |  | 10.17 | 190.00
148 | 030404035003 | 插座 1.名称:单相二三极暗装插座 | 个 | 132 | 16.22 | 2141.04 | 8.57 | 6.18 |  | 1.48 | 190.00
| 3-413 | 暗插座,规格16A以下,单相 | 10套 | 13.2 | 162.19 | 2140.91 | 85.69 | 61.76 |  | 14.74 | 190.00
149 | 030404035004 | 插座 1.名称:单相二三极暗装插座-1EN | 个 | 18 | 16.22 | 291.96 | 8.57 | 6.18 |  | 1.48 | 190.00
| 3-413 | 暗插座,规格16A以下,单相 | 10套 | 1.8 | 162.19 | 291.94 | 85.69 | 61.76 |  | 14.74 | 190.00
150 | 030404035005 | 插座 1.名称:单相三极暗装插座-R | 个 | 4 | 16.22 | 64.88 | 8.57 | 6.18 |  | 1.48 | 190.00
| 3-413 | 暗插座,规格16A以下,单相 | 10套 | 0.4 | 162.19 | 64.88 | 85.69 | 61.76 |  | 14.74 | 190.00
151 | 030404035006 | 插座 1.名称:单相空调暗装插座-K | 个 | 28 | 16.22 | 454.16 | 8.57 | 6.18 |  | 1.48 | 190.00
| 3-413 | 暗插座,规格16A以下,单相 | 10套 | 2.8 | 162.19 | 454.13 | 85.69 | 61.76 |  | 14.74 | 190.00
分部分项工程量清单综合单价分析表
工程名称：东北石油大学秦皇岛校区科技交流中心改造工程-电气 | [9 empty] | 第31页 共40页
序号 | 项目编码 (定额编号) | 项目名称 | 单位 | 数量 | 综合单价 (元) | 合价 (元) | 综合单价组成(元) |  |  |  | 人工 单价 (元/ 工日)
[7 empty] | 人工费 | 材料费 | 机械费 | 管理费 和利润
152 | 030404035007 | 插座 1.名称:三相空调暗装插座 | 个 | 9 | 16.22 | 145.98 | 8.57 | 6.18 |  | 1.48 | 190.00
| 3-413 | 暗插座,规格16A以下,单相 | 10套 | 0.9 | 162.19 | 145.97 | 85.69 | 61.76 |  | 14.74 | 190.00
153 | 030404034006 | 照明开关 1.名称:单联单控暗开关 | 个 | 52 | 13.37 | 695.24 | 8.59 | 3.3 |  | 1.48 | 190.00
| 3-404 | 板式开关安装 | 10套 | 5.2 | 133.66 | 695.03 | 85.88 | 33.01 |  | 14.77 | 190.00
154 | 030404034007 | 照明开关 1.名称:单联双控暗开关 | 个 | 4 | 14.28 | 57.12 | 8.59 | 4.21 |  | 1.48 | 190.00
| 3-404 | 板式开关安装 | 10套 | 0.4 | 142.74 | 57.1 | 85.88 | 42.09 |  | 14.77 | 190.00
155 | 030404034008 | 照明开关 1.名称:双联单控暗开关 | 个 | 19 | 14.27 | 271.13 | 8.59 | 4.21 |  | 1.48 | 190.00
| 3-404 | 板式开关安装 | 10套 | 1.9 | 142.74 | 271.21 | 85.88 | 42.09 |  | 14.77 | 190.00
156 | 030404034009 | 照明开关 1.名称:三联单控暗开关 | 个 | 4 | 15.17 | 60.68 | 8.59 | 5.11 |  | 1.48 | 190.00
| 3-404 | 板式开关安装 | 10套 | 0.4 | 151.71 | 60.68 | 85.88 | 51.06 |  | 14.77 | 190.00
157 | 030404034010 | 照明开关 1.名称:四联单控暗开关 | 个 | 1 | 16.08 | 16.08 | 8.59 | 6.02 |  | 1.48 | 190.00
| 3-404 | 板式开关安装 | 10套 | 0.1 | 160.79 | 16.08 | 85.88 | 60.14 |  | 14.77 | 190.00
158 | 030411006006 | 接线盒 1.名称:开关盒 2.材质:铁质 | 个 | 80 | 5.46 | 436.8 | 2.32 | 2.74 |  | 0.4 | 190.00
| 3-349 | 接线盒、开关盒安装,暗装 | 10个 | 8 | 54.55 | 436.4 | 23.18 | 27.38 |  | 3.99 | 190.00
159 | 030411006007 | 接线盒 1.名称:接线盒 2.材质:铁质 | 个 | 743 | 5.46 | 4056.78 | 2.32 | 2.74 |  | 0.4 | 190.00
| 3-349 | 接线盒、开关盒安装,暗装 | 10个 | 74.3 | 54.55 | 4053.07 | 23.18 | 27.38 |  | 3.99 | 190.00
分部分项工程量清单综合单价分析表
工程名称：东北石油大学秦皇岛校区科技交流中心改造工程-电气 | [9 empty] | 第32页 共40页
序号 | 项目编码 (定额编号) | 项目名称 | 单位 | 数量 | 综合单价 (元) | 合价 (元) | 综合单价组成(元) |  |  |  | 人工 单价 (元/ 工日)
[7 empty] | 人工费 | 材料费 | 机械费 | 管理费 和利润
160 | 030411005004 | 接线箱 1.名称:插座箱 | 个 | 15 | 252.32 | 3784.8 | 125.02 | 101.52 | 3.65 | 22.13 | 190.00
| 3-348 | 接线箱暗装,半周长(1.5m以内) [水泥砂浆M5.0] | 个 | 15 | 252.32 | 3784.8 | 125.02 | 101.52 | 3.65 | 22.13 | 190.00
161 | 030413002005 | 凿（压）槽 1.名称:开槽 2.规格:70*70mm以内 | m | 479.6 | 7.12 | 3414.75 | 3.29 | 2.19 | 0.92 | 0.72 | 190.00
| 1-48 | 机械开槽(刨沟),砌块墙结构,宽×深(70×70mm以内) [水泥砂浆1∶2] | 10m | 47.96 | 71.23 | 3416.19 | 32.87 | 21.89 | 9.23 | 7.24 | 190.00
162 | 030404017028 | 配电箱 1.名称:2ALE1-3 A型应急照明集中电源 | 台 | 3 | 329.68 | 989.04 | 185.82 | 111.9 |  | 31.96 | 190.00
| 3-432 | 成套配电箱安装,悬挂嵌入式(半周长1.0m) | 台 | 3 | 329.68 | 989.04 | 185.82 | 111.9 |  | 31.96 | 190.00
163 | 030411001021 | 配管 1.名称:电线管 2.材质、规格:JDG20 3.配置形式:暗配 | m | 319.5 | 10.22 | 3265.29 | 5.83 | 3.38 |  | 1 | 190.00
| 3-335 | 套接紧定(扣压)式JDG钢导管敷设,砌体、混凝土结构暗配,公称直径(20mm以内) | 100m | 3.195 | 1021.91 | 3265 | 583.49 | 338.06 |  | 100.36 | 190.00
164 | 030411001022 | 配管 1.名称:电线管 2.材质、规格:JDG20 3.配置形式:明配 | m | 546.6 | 18.23 | 9964.52 | 11.53 | 4.71 |  | 1.98 | 190.00
| 3-330 | 套接紧定(扣压)式JDG钢导管敷设,砌体、混凝土结构明配,公称直径(20mm以内) | 100m | 5.466 | 1822.66 | 9962.66 | 1153.3 | 471 |  | 198.36 | 190.00
分部分项工程量清单综合单价分析表
工程名称：东北石油大学秦皇岛校区科技交流中心改造工程-电气 | [9 empty] | 第33页 共40页
序号 | 项目编码 (定额编号) | 项目名称 | 单位 | 数量 | 综合单价 (元) | 合价 (元) | 综合单价组成(元) |  |  |  | 人工 单价 (元/ 工日)
[7 empty] | 人工费 | 材料费 | 机械费 | 管理费 和利润
165 | 030411004018 | 配线 1.名称:线槽配线 2.型号:ZN-RVSP-2*1.5 | m | 18 | 5.8 | 104.4 | 0.99 | 4.56 |  | 0.26 | 190.00
| [63]2-602 | 线槽配线,导线截面(2.5mm2以内) | 100m单线 | 0.18 | 580.4 | 104.47 | 99.18 | 455.43 |  | 25.79 | 190.00
166 | 030411004019 | 配线 1.名称:管内穿线 2.型号:WDZN-RVSP2*1.5 | m | 869.41 | 6.61 | 5746.8 | 0.93 | 5.48 | 0.04 | 0.16 | 190.00
| 3-359 | 管内穿线,多芯软导线,二芯以内,导线截面(1.5mm2以内) | 100m/束 | 8.6941 | 660.69 | 5744.1 | 92.53 | 547.97 | 3.65 | 16.54 | 190.00
167 | 030412004009 | 装饰灯 1.名称:安全出口灯 | 套 | 15 | 68.92 | 1033.8 | 23.92 | 38.77 |  | 6.22 | 190.00
| [63]2-675 | 标志、诱导装饰灯具,墙壁式 | 10套 | 1.5 | 689.16 | 1033.74 | 239.21 | 387.75 |  | 62.2 | 190.00
168 | 030412004010 | 装饰灯 1.名称:疏散指示灯 | 套 | 43 | 68.92 | 2963.56 | 23.92 | 38.77 |  | 6.22 | 190.00
| [63]2-675 | 标志、诱导装饰灯具,墙壁式 | 10套 | 4.3 | 689.16 | 2963.39 | 239.21 | 387.75 |  | 62.2 | 190.00
169 | 030412004011 | 装饰灯 1.名称:疏散应急灯（距地2.3m） | 套 | 64 | 68.92 | 4410.88 | 23.92 | 38.77 |  | 6.22 | 190.00
| [63]2-675 | 标志、诱导装饰灯具,墙壁式 | 10套 | 6.4 | 689.16 | 4410.62 | 239.21 | 387.75 |  | 62.2 | 190.00
170 | 030412004012 | 装饰灯 1.名称:疏散应急灯（吸顶） | 套 | 16 | 70.2 | 1123.2 | 23.92 | 40.05 |  | 6.22 | 190.00
| [63]2-673 | 标志、诱导装饰灯具,吸顶式 | 10套 | 1.6 | 701.96 | 1123.14 | 239.21 | 400.55 |  | 62.2 | 190.00
171 | 030411006008 | 接线盒 1.名称:接线盒 2.材质:铁质 | 个 | 138 | 5.46 | 753.48 | 2.32 | 2.74 |  | 0.4 | 190.00
| 3-349 | 接线盒、开关盒安装,暗装 | 10个 | 13.8 | 54.55 | 752.79 | 23.18 | 27.38 |  | 3.99 | 190.00
分部分项工程量清单综合单价分析表
工程名称：东北石油大学秦皇岛校区科技交流中心改造工程-电气 | [9 empty] | 第34页 共40页
序号 | 项目编码 (定额编号) | 项目名称 | 单位 | 数量 | 综合单价 (元) | 合价 (元) | 综合单价组成(元) |  |  |  | 人工 单价 (元/ 工日)
[7 empty] | 人工费 | 材料费 | 机械费 | 管理费 和利润
172 | 030413002006 | 凿（压）槽 1.名称:开槽 2.规格:70*70mm以内 | m | 168.9 | 7.12 | 1202.57 | 3.29 | 2.19 | 0.92 | 0.72 | 190.00
| 1-48 | 机械开槽(刨沟),砌块墙结构,宽×深(70×70mm以内) [水泥砂浆1∶2] | 10m | 16.89 | 71.23 | 1203.07 | 32.87 | 21.89 | 9.23 | 7.24 | 190.00
173 | 030411005005 | 接线箱 1.名称:消火栓报警接线箱 | 个 | 1 | 294.11 | 294.11 | 91.01 | 183.17 | 3.65 | 16.28 | 190.00
| 3-347 | 接线箱暗装,半周长(0.7m以内) [水泥砂浆M5.0] | 个 | 1 | 294.11 | 294.11 | 91.01 | 183.17 | 3.65 | 16.28 | 190.00
174 | 030411001023 | 配管 1.名称:镀锌钢管 2.材质、规格:RC40 3.配置形式:暗配 | m | 20.84 | 41.13 | 857.15 | 16.64 | 21.03 | 0.51 | 2.94 | 190.00
| 3-311 | 钢管敷设,砌体、混凝土结构暗配,公称直径(40mm以内) [水泥砂浆M5.0] | 100m | 0.2084 | 4112.73 | 857.09 | 1664.21 | 2102.96 | 50.61 | 294.95 | 190.00
175 | 030411001024 | 配管 1.名称:电线管 2.材质、规格:JDG20 3.配置形式:暗配 | m | 67.9 | 10.22 | 693.94 | 5.83 | 3.38 |  | 1 | 190.00
| 3-335 | 套接紧定(扣压)式JDG钢导管敷设,砌体、混凝土结构暗配,公称直径(20mm以内) | 100m | 0.679 | 1021.91 | 693.88 | 583.49 | 338.06 |  | 100.36 | 190.00
176 | 030411001025 | 配管 1.名称:电线管 2.材质、规格:JDG20 3.配置形式:明配 | m | 177.83 | 18.23 | 3241.84 | 11.53 | 4.71 |  | 1.98 | 190.00
| 3-330 | 套接紧定(扣压)式JDG钢导管敷设,砌体、混凝土结构明配,公称直径(20mm以内) | 100m | 1.7783 | 1822.66 | 3241.24 | 1153.3 | 471 |  | 198.36 | 190.00
分部分项工程量清单综合单价分析表
工程名称：东北石油大学秦皇岛校区科技交流中心改造工程-电气 | [9 empty] | 第35页 共40页
序号 | 项目编码 (定额编号) | 项目名称 | 单位 | 数量 | 综合单价 (元) | 合价 (元) | 综合单价组成(元) |  |  |  | 人工 单价 (元/ 工日)
[7 empty] | 人工费 | 材料费 | 机械费 | 管理费 和利润
177 | 030411004020 | 配线 1.名称:多芯软导线 2.型号:NH-RVS2*2.5 | m | 270.79 | 5.36 | 1451.43 | 0.93 | 4.22 | 0.04 | 0.16 | 190.00
| 3-360 | 管内穿线,多芯软导线,二芯以内,导线截面(2.5mm2以内) | 100m/束 | 2.7079 | 536.05 | 1451.57 | 93.29 | 422.44 | 3.65 | 16.67 | 190.00
178 | 030904003002 | 按钮 1.名称:消火栓按钮 | 个 | 16 | 238.73 | 3819.68 | 156.94 | 53.6 | 1.02 | 27.17 | 190.00
| 3-603 | 手动火灾按钮安装 | 只 | 16 | 238.73 | 3819.68 | 156.94 | 53.6 | 1.02 | 27.17 | 190.00
179 | 030411006009 | 接线盒 1.名称:接线盒 2.材质:铁质 | 个 | 16 | 5.46 | 87.36 | 2.32 | 2.74 |  | 0.4 | 190.00
| 3-349 | 接线盒、开关盒安装,暗装 | 10个 | 1.6 | 54.55 | 87.28 | 23.18 | 27.38 |  | 3.99 | 190.00
180 | 030413002007 | 凿（压）槽 1.名称:开槽 2.规格:70*70mm以内 | m | 67.9 | 7.12 | 483.45 | 3.29 | 2.19 | 0.92 | 0.72 | 190.00
| 1-48 | 机械开槽(刨沟),砌块墙结构,宽×深(70×70mm以内) [水泥砂浆1∶2] | 10m | 6.79 | 71.23 | 483.65 | 32.87 | 21.89 | 9.23 | 7.24 | 190.00
181 | 030411005006 | 接线箱 1.名称:可燃气体报警控制器 | 个 | 1 | 294.11 | 294.11 | 91.01 | 183.17 | 3.65 | 16.28 | 190.00
| 3-347 | 接线箱暗装,半周长(0.7m以内) [水泥砂浆M5.0] | 个 | 1 | 294.11 | 294.11 | 91.01 | 183.17 | 3.65 | 16.28 | 190.00
182 | 030904001001 | 点型探测器 1.名称:可燃气体探测器 | 个 | 17 | 134.55 | 2287.35 | 40.09 | 83.85 | 0.15 | 10.46 | 190.00
| [63]4-5调 | 点型探测器,可燃气体 | 只 | 17 | 134.55 | 2287.35 | 40.09 | 83.85 | 0.15 | 10.46 | 190.00
183 | 030904005001 | 声光报警器 1.名称:声光报警器 | 个 | 6 | 351.03 | 2106.18 | 220.59 | 91.69 | 0.69 | 38.06 | 190.00
| 3-604 | 警报装置安装,声光报警 | 只 | 6 | 351.03 | 2106.18 | 220.59 | 91.69 | 0.69 | 38.06 | 190.00
分部分项工程量清单综合单价分析表
工程名称：东北石油大学秦皇岛校区科技交流中心改造工程-电气 | [9 empty] | 第36页 共40页
序号 | 项目编码 (定额编号) | 项目名称 | 单位 | 数量 | 综合单价 (元) | 合价 (元) | 综合单价组成(元) |  |  |  | 人工 单价 (元/ 工日)
[7 empty] | 人工费 | 材料费 | 机械费 | 管理费 和利润
184 | 030411001026 | 配管 1.名称:电线管 2.材质、规格:JDG20 3.配置形式:暗配 | m | 11.7 | 10.22 | 119.57 | 5.84 | 3.38 |  | 1 | 190.00
| 3-335 | 套接紧定(扣压)式JDG钢导管敷设,砌体、混凝土结构暗配,公称直径(20mm以内) | 100m | 0.117 | 1021.91 | 119.56 | 583.49 | 338.06 |  | 100.36 | 190.00
185 | 030411001027 | 配管 1.名称:电线管 2.材质、规格:JDG20 3.配置形式:明配 | m | 91.06 | 18.23 | 1660.02 | 11.53 | 4.71 |  | 1.98 | 190.00
| 3-330 | 套接紧定(扣压)式JDG钢导管敷设,砌体、混凝土结构明配,公称直径(20mm以内) | 100m | 0.9106 | 1822.66 | 1659.71 | 1153.3 | 471 |  | 198.36 | 190.00
186 | 030411004021 | 配线 1.名称:管内穿线 2.型号:NH-BV2.5 | m | 210.93 | 3.36 | 708.72 | 1.12 | 2.05 |  | 0.19 | 190.00
| 3-351 | 管内穿线,照明线路,导线截面(2.5mm2以内) | 100m/单线 | 2.1093 | 335.66 | 708.01 | 112.1 | 204.28 |  | 19.28 | 190.00
187 | 030411004022 | 配线 1.名称:多芯软导线 2.型号:NH-RVS2*1.0 | m | 105.46 | 5.33 | 562.1 | 0.93 | 4.2 | 0.04 | 0.16 | 190.00
| 3-358 | 管内穿线,多芯软导线,二芯以内,导线截面(1.0mm2以内) | 100m/束 | 1.0546 | 532.89 | 561.99 | 92.53 | 420.17 | 3.65 | 16.54 | 190.00
188 | 030411006010 | 接线盒 1.名称:接线盒 2.材质:铁质 | 个 | 23 | 5.46 | 125.58 | 2.32 | 2.74 |  | 0.4 | 190.00
| 3-349 | 接线盒、开关盒安装,暗装 | 10个 | 2.3 | 54.55 | 125.47 | 23.18 | 27.38 |  | 3.99 | 190.00
分部分项工程量清单综合单价分析表
工程名称：东北石油大学秦皇岛校区科技交流中心改造工程-电气 | [9 empty] | 第37页 共40页
序号 | 项目编码 (定额编号) | 项目名称 | 单位 | 数量 | 综合单价 (元) | 合价 (元) | 综合单价组成(元) |  |  |  | 人工 单价 (元/ 工日)
[7 empty] | 人工费 | 材料费 | 机械费 | 管理费 和利润
189 | 030411005007 | 接线箱 1.名称:综合布线接线箱 H-1箱 2.规格:750*750*150mm | 个 | 1 | 341.69 | 341.69 | 125.02 | 190.89 | 3.65 | 22.13 | 190.00
| 3-348 | 接线箱暗装,半周长(1.5m以内) [水泥砂浆M5.0] | 个 | 1 | 341.69 | 341.69 | 125.02 | 190.89 | 3.65 | 22.13 | 190.00
190 | 030411005008 | 接线箱 1.名称:综合布线接线箱 H-2箱 2.规格:500*450*150mm | 个 | 2 | 314.87 | 629.74 | 125.02 | 164.07 | 3.65 | 22.13 | 190.00
| 3-348 | 接线箱暗装,半周长(1.5m以内) [水泥砂浆M5.0] | 个 | 2 | 314.87 | 629.74 | 125.02 | 164.07 | 3.65 | 22.13 | 190.00
191 | 030411001028 | 配管 1.名称:镀锌钢管 2.材质、规格:RC50 3.配置形式:暗配 | m | 57.36 | 49.88 | 2861.12 | 18.31 | 27.82 | 0.51 | 3.23 | 190.00
| 3-312 | 钢管敷设,砌体、混凝土结构暗配,公称直径(50mm以内) [水泥砂浆M5.0] | 100m | 0.5736 | 4838.15 | 2775.16 | 1831.41 | 2632.42 | 50.61 | 323.71 | 190.00
| B | 补充穿代线 | m | 57.36 | 1.5 | 86.04 |  | 1.5
192 | 030411B01005 | 配管 1.名称:塑料管 2.规格:PC20 3.穿代线 | m | 208.25 | 15.84 | 3298.68 | 11.06 | 2.88 |  | 1.9 | 190.00
| 3-323 | 塑料管敷设,砌体、混凝土结构暗配,公称直径(20mm以内) | 100m | 2.0825 | 1434.41 | 2987.16 | 1105.61 | 138.64 |  | 190.16 | 190.00
| B | 补充穿代线 | m | 208.25 | 1.5 | 312.38 |  | 1.5
193 | 030411B01006 | 配管 1.名称:塑料管 2.规格:PC25 3.穿代线 | m | 215.22 | 19.9 | 4282.88 | 14.07 | 3.41 |  | 2.42 | 190.00
分部分项工程量清单综合单价分析表
工程名称：东北石油大学秦皇岛校区科技交流中心改造工程-电气 | [9 empty] | 第38页 共40页
序号 | 项目编码 (定额编号) | 项目名称 | 单位 | 数量 | 综合单价 (元) | 合价 (元) | 综合单价组成(元) |  |  |  | 人工 单价 (元/ 工日)
[7 empty] | 人工费 | 材料费 | 机械费 | 管理费 和利润
| 3-324 | 塑料管敷设,砌体、混凝土结构暗配,公称直径(25mm以内) | 100m | 2.1522 | 1840.32 | 3960.74 | 1406.57 | 191.82 |  | 241.93 | 190.00
| B | 补充穿代线 | m | 215.22 | 1.5 | 322.83 |  | 1.5
194 | 030411B01007 | 配管 1.名称:塑料管 2.规格:PC32 3.穿代线 | m | 3.4 | 21.48 | 73.03 | 15.86 | 2.89 |  | 2.73 | 190.00
| 3-325 | 塑料管敷设,砌体、混凝土结构暗配,公称直径(32mm以内) | 100m | 0.034 | 2147.53 | 73.02 | 1585.93 | 288.82 |  | 272.78 | 190.00
195 | 030411003009 | 桥架 1.名称:强电桥架 2.规格:200*100mm | m | 158.27 | 80.31 | 12710.66 | 31.2 | 39.43 | 1.25 | 8.44 | 190.00
| [63]2-265 | 钢制槽式桥架安装(宽+高400mm以下) | 10m | 15.827 | 803.14 | 12711.3 | 311.98 | 394.32 | 12.48 | 84.36 | 190.00
196 | 030413001004 | 铁构件 1.名称:桥架铁构件 | kg | 118.7 | 37.27 | 4423.95 | 19.03 | 4.61 | 6.89 | 6.74 | 190.00
| [63]2-202 | 金属结构制作,金属构件单体重量(50kg以下) | 100kg | 1.187 | 2648.99 | 3144.35 | 1140 | 435.88 | 616.44 | 456.67 | 190.00
| [63]2-204 | 金属结构安装,金属构件单体重量(50kg以下) | 100kg | 1.187 | 1077.68 | 1279.21 | 763.04 | 24.72 | 72.64 | 217.28 | 190.00
197 | 030411006011 | 接线盒 1.名称:接线盒 2.材质:塑料 | 个 | 80 | 5.1 | 408 | 2.32 | 2.38 |  | 0.4 | 190.00
| 3-349 | 接线盒、开关盒安装,暗装 | 10个 | 8 | 50.98 | 407.84 | 23.18 | 23.81 |  | 3.99 | 190.00
198 | 030414002001 | 送配电装置系统 1.名称:1KV以下送配电调试 | 系统 | 4 | 1588.15 | 6352.6 | 1355.08 |  |  | 233.07 | 190.00
| 3-459 | 送配电设备系统调试,交流供电(1KV以下) | 系统 | 4 | 1588.15 | 6352.6 | 1355.08 |  |  | 233.07 | 190.00
分部分项工程量清单综合单价分析表
工程名称：东北石油大学秦皇岛校区科技交流中心改造工程-电气 | [9 empty] | 第39页 共40页
序号 | 项目编码 (定额编号) | 项目名称 | 单位 | 数量 | 综合单价 (元) | 合价 (元) | 综合单价组成(元) |  |  |  | 人工 单价 (元/ 工日)
[7 empty] | 人工费 | 材料费 | 机械费 | 管理费 和利润
199 | 030414004001 | 自动投入装置 1.名称:自投装置调试 | 系 | 2 | 1165.48 | 2330.96 | 866.02 | 11.7 | 49.68 | 238.08 | 190.00
| [63]2-460 | 自动投入装置调试,备用电源自投装置 | 系统 | 2 | 1165.48 | 2330.96 | 866.02 | 11.7 | 49.68 | 238.08 | 190.00
200 | 030404017029 | 配电箱 1.名称:拆除配电箱 2.型号:半周长2.5m以内 | 台 | 4 | 97.57 | 390.28 | 83.25 |  |  | 14.32 | 150.00
| 3-198 | 明暗配电箱、盘、板拆除,半周长(2.5m以内) | 台(块) | 4 | 97.57 | 390.28 | 83.25 |  |  | 14.32 | 150.00
201 | 030404017030 | 配电箱 1.名称:拆除配电箱 2.型号:半周长1.9m以内 | 台 | 7 | 84.74 | 593.18 | 72.3 |  |  | 12.44 | 150.00
| 3-197 | 明暗配电箱、盘、板拆除,半周长(1.9m以内) | 台(块) | 7 | 84.74 | 593.18 | 72.3 |  |  | 12.44 | 150.00
202 | 030404017031 | 配电箱 1.名称:拆除配电箱 2.型号:半周长1.5m以内 | 台 | 10 | 73.84 | 738.4 | 63 |  |  | 10.84 | 150.00
| 3-196 | 明暗配电箱、盘、板拆除,半周长(1.5m以内) | 台(块) | 10 | 73.84 | 738.4 | 63 |  |  | 10.84 | 150.00
203 | 030404017032 | 配电箱 1.名称:拆除配电箱 2.型号:半周长1.1m以内 | 台 | 3 | 63.82 | 191.46 | 54.45 |  |  | 9.37 | 150.00
| 3-195 | 明暗配电箱、盘、板拆除,半周长(1.1m以内) | 台(块) | 3 | 63.82 | 191.46 | 54.45 |  |  | 9.37 | 150.00
204 | 030404017033 | 配电箱 1.名称:拆除配电箱 2.型号:半周长0.7m以内 | 台 | 89 | 54.67 | 4865.63 | 46.65 |  |  | 8.02 | 150.00
| 3-194 | 明暗配电箱、盘、板拆除,半周长(0.7m以内) | 台(块) | 89 | 54.67 | 4865.63 | 46.65 |  |  | 8.02 | 150.00
分部分项工程量清单综合单价分析表
工程名称：东北石油大学秦皇岛校区科技交流中心改造工程-电气 | [9 empty] | 第40页 共40页
序号 | 项目编码 (定额编号) | 项目名称 | 单位 | 数量 | 综合单价 (元) | 合价 (元) | 综合单价组成(元) |  |  |  | 人工 单价 (元/ 工日)
[7 empty] | 人工费 | 材料费 | 机械费 | 管理费 和利润
205 | 030411005009 | 接线箱 1.名称:拆除接线箱 2.型号:半周长1.5m以内 | 个 | 7 | 41.37 | 289.59 | 35.3 |  |  | 6.07 | 150.00
| 3-252 | 接线箱拆除,半周长(1500mm以内) | 10套 | 0.7 | 413.66 | 289.56 | 352.95 |  |  | 60.71 | 150.00
206 | 030411005010 | 接线箱 1.名称:拆除接线箱 2.型号:半周长0.7m以内 | 个 | 3 | 30.61 | 91.83 | 26.12 |  |  | 4.49 | 150.00
| 3-251 | 接线箱拆除,半周长(700mm以内) | 10套 | 0.3 | 306.06 | 91.82 | 261.15 |  |  | 44.91 | 150.00

## 表1-17 单价措施项目工程量清单综合单价分析表
单价措施项目工程量清单综合单价分析表
工程名称：东北石油大学秦皇岛校区科技交流中心改造工程-电气 | [9 empty] | 第1页 共1页
序号 | 项目编码 (定额编号) | 项目名称 | 单位 | 数量 | 综合单价 (元) | 合价 (元) | 综合单价组成(元) |  |  |  | 人工 单价 (元/ 工日)
[7 empty] | 人工费 | 材料费 | 机械费 | 管理费 和利润

## 表1-18 总价措施项目费分析表
总价措施项目费分析表
工程名称：东北石油大学秦皇岛校区科技交流中心改造工程-电气 | [8 empty] | 第1页 共2页
序号 | 项目编码 (定额编号) | 项目名称 | 计算基数 （元） | 费率 （%） | 金额 （元） | 其中：(元) |  |  |  | 人工 单价 (元/ 工日)
[6 empty] | 人工费 | 材料费 | 机械费 | 管理费 和利润
1 | 031302001001 | 安全生产、文明施工费 |  |  | 49571.84
| G082 | 安全生产、文明施工费(修缮安装工程) | 964322.75 | 4 | 38572.91
| C143 | 安全生产、文明施工费(安装) | 211925.43 | 5.19 | 10998.93
2 | 031302002001 | 夜间施工增加费 |  |  | 4810.02 | 2604.63 | 1714.38 |  | 491.01
| G075 | 夜间施工增加费(修缮安装工程) | 330603.18 | 1.06 | 3868.32 | 2115.86 | 1388.53 |  | 363.93
| C134 | 夜间施工增加费(安装) | 81461.94 | 1 | 941.7 | 488.77 | 325.85 |  | 127.08
3 | 031302004001 | 二次搬运费 |  |  | 12228.38 | 5999.86 | 5093.32 |  | 1135.2
| G077 | 二次搬运费(修缮安装工程) | 330603.18 | 2.7 | 9756.5 | 4826.81 | 4099.48 |  | 830.21
| C138 | 二次搬运费(安装) | 81461.94 | 2.66 | 2471.88 | 1173.05 | 993.84 |  | 304.99
4 | 031302006001 | 成品保护费 |  |  | 2403.14 | 675.6 | 1598.43 |  | 129.11
| G076 | 成品保护费(修缮安装工程) | 330603.18 | 0.54 | 1876.24 | 528.97 | 1256.29 |  | 90.98
| C137 | 成品保护费(安装) | 81461.94 | 0.6 | 526.9 | 146.63 | 342.14 |  | 38.13
5 | 031302B01001 | 冬季施工增加费 |  |  | 3402.23 | 1672.22 | 1408.69 |  | 321.32
| G073 | 冬季施工增加费(修缮安装工程) | 330603.18 | 0.72 | 2602.11 | 1289.35 | 1090.99 |  | 221.77
| C132 | 冬季施工增加费(安装) | 81461.94 | 0.86 | 800.12 | 382.87 | 317.7 |  | 99.55
6 | 031302B02001 | 雨季施工增加费 |  |  | 7932.03 | 3855.22 | 3336.3 |  | 740.51
| G074 | 雨季施工增加费(修缮安装工程) | 330603.18 | 1.68 | 6065.9 | 2975.43 | 2578.7 |  | 511.77
| C133 | 雨季施工增加费(安装) | 81461.94 | 2.01 | 1866.13 | 879.79 | 757.6 |  | 228.74
7 | 031302B04001 | 检验试验配合费 |  |  | 4346.37 | 1623.34 | 2414.42 |  | 308.61
| G072 | 检验试验配合费(修缮安装工程) | 330603.18 | 0.97 | 3428.62 | 1289.35 | 1917.5 |  | 221.77
总价措施项目费分析表
工程名称：东北石油大学秦皇岛校区科技交流中心改造工程-电气 | [8 empty] | 第2页 共2页
序号 | 项目编码 (定额编号) | 项目名称 | 计算基数 （元） | 费率 （%） | 金额 （元） | 其中：(元) |  |  |  | 人工 单价 (元/ 工日)
[6 empty] | 人工费 | 材料费 | 机械费 | 管理费 和利润
| C135 | 检验试验配合费(安装) | 81461.94 | 1.02 | 917.75 | 333.99 | 496.92 |  | 86.84
8 | 031302B05001 | 工程定位复测配合费及场地清理费 |  |  | 4414.98 | 2381.83 | 1582.61 |  | 450.54
| G078 | 工程定位复测配合费及场地清理费(修缮安装工程) | 330603.18 | 0.97 | 3536.66 | 1917.5 | 1289.35 |  | 329.81
| C136 | 工程定位复测及场地清理费(安装) | 81461.94 | 0.93 | 878.32 | 464.33 | 293.26 |  | 120.73
9 | 031302B06001 | 停水停电增加费 |  |  | 12031.99 | 5876.24 | 5043.96 |  | 1111.79
| G079 | 停水停电增加费(修缮安装工程) | 330603.18 | 2.66 | 9607.21 | 4727.63 | 4066.42 |  | 813.16
| C139 | 临时停水停电费(安装) | 81461.94 | 2.61 | 2424.78 | 1148.61 | 977.54 |  | 298.63
10 | 031302B07001 | 垂直运输费 |  |  | 3329.16 |  |  | 2840.59 | 488.57
| G081 | 垂直运输费 | 41192.03 | 0.7 | 337.93 |  |  | 288.34 | 49.59
| G081 | 垂直运输费 | 363923.14 | 0.7 | 2985.62 |  |  | 2547.46 | 438.16
| G081 | 垂直运输费 | 684.08 | 0.7 | 5.61 |  |  | 4.79 | 0.82
11 | 031302B08001 | 施工与生产同时进行增加费
12 | 031301017001 | 脚手架搭拆费 |  |  | 9960.35 | 2388.43 | 7161.11 |  | 410.81
| G001 | 脚手架搭拆费,给排水、采暖、燃气 | 41192.03 | 2.99 | 1284.78 | 308.94 | 922.7 |  | 53.14
| G002 | 脚手架搭拆费,电气 | 363923.14 | 2.28 | 8654.24 | 2074.36 | 6223.09 |  | 356.79
| G004 | 脚手架搭拆费,消防 | 684.08 | 2.99 | 21.33 | 5.13 | 15.32 |  | 0.88
13 | 031302007001 | 高层施工增加费