## 表1-5 单位工程招标控制价汇总表(字母说明基数)
单位工程招标控制价汇总表
工程名称：东北石油大学秦皇岛校区科技交流中心改造工程-采暖 | [5 empty] | 第1页 共1页
序号 | 名 称 | 计算 基数 | 费率 (%) | 金额 (元) | 其中：(元)
[5 empty] | 人工费 | 材料费 | 机械费
1 | 分部分项工程量清单计价合计 | STXM | 100 | 361523.19 | 149208.14 | 184878.56 | 1180.19
2 | 措施项目清单计价合计 | CSXM-F4 | 100 | 24323.32 | 10064.2 | 11361.62 | 974.83
2.1 | 单价措施项目工程量清单计价合计 | DJCSXM | 100
2.2 | 其他总价措施项目清单计价合计 | ZJCSXM | 100 | 24323.32 | 10064.2 | 11361.62 | 974.83
3 | 其他项目清单计价合计 | QTXM | 100 | 18000
4 | 安全生产、文明施工费 | HAQWM | 100 | 16205.96
5 | 税金 | F1+F2+F3+F4 | 9 | 37804.72
/ | 合 计 | / | / | 457857.19 | 159272.34 | 196240.18 | 2155.02

## 表1-6 分部分项工程量清单计价表(含分部自动判断工程量小数位
分部分项工程量清单与计价表
工程名称：东北石油大学秦皇岛校区科技交流中心改造工程-采暖 | [5 empty] | 第1页 共7页
序号 | 项目编码 | 项目名称 | 项目特征 | 计量 单位 | 工程 数量 | 金额(元)
[6 empty] | 综合单价 | 合价
一区
1 | 031001001001 | 镀锌钢管 | 1.安装部位:室内 2.规格、压力等级:镀锌钢管 DN80 3.连接形式:螺纹连接 4.压力试验及吹、洗设计要求:管道冲洗 | m | 111.04 | 99.21 | 11016.28
2 | 031001001002 | 镀锌钢管 | 1.安装部位:室内 2.规格、压力等级:镀锌钢管 DN65 3.连接形式:法兰连接 4.压力试验及吹、洗设计要求:管道冲洗 | m | 146.70 | 79.81 | 11708.13
3 | 031001001003 | 镀锌钢管 | 1.安装部位:室内 2.规格、压力等级:镀锌钢管 DN50 3.连接形式:螺纹连接 4.压力试验及吹、洗设计要求:管道冲洗 | m | 31.74 | 69.55 | 2207.52
4 | 031001001004 | 镀锌钢管 | 1.安装部位:管井 2.规格、压力等级:镀锌钢管 DN50 3.连接形式:螺纹连接 4.压力试验及吹、洗设计要求:管道冲洗 | m | 6.08 | 82.11 | 499.23
5 | 031001001005 | 镀锌钢管 | 1.安装部位:室内 2.规格、压力等级:镀锌钢管 DN40 3.连接形式:螺纹连接 4.压力试验及吹、洗设计要求:管道冲洗 | m | 5.80 | 64.88 | 376.3
6 | 031001001006 | 镀锌钢管 | 1.安装部位:管井 2.规格、压力等级:镀锌钢管 DN40 3.连接形式:螺纹连接 4.压力试验及吹、洗设计要求:管道冲洗 | m | 5.80 | 77.43 | 449.09
7 | 031001001007 | 镀锌钢管 | 1.安装部位:室内 2.规格、压力等级:镀锌钢管 DN32 3.连接形式:螺纹连接 4.压力试验及吹、洗设计要求:管道冲洗 | m | 146.36 | 54.36 | 7956.13
8 | 031001001008 | 镀锌钢管 | 1.安装部位:管井 2.规格、压力等级:镀锌钢管 DN32 3.连接形式:螺纹连接 4.压力试验及吹、洗设计要求:管道冲洗 | m | 21.37 | 64.94 | 1387.77
/ | / | 本页小计 | / | / | / | / | 35600.45
分部分项工程量清单与计价表
工程名称：东北石油大学秦皇岛校区科技交流中心改造工程-采暖 | [5 empty] | 第2页 共7页
序号 | 项目编码 | 项目名称 | 项目特征 | 计量 单位 | 工程 数量 | 金额(元)
[6 empty] | 综合单价 | 合价
9 | 031001001009 | 镀锌钢管 | 1.安装部位:室内 2.规格、压力等级:镀锌钢管 DN25 3.连接形式:螺纹连接 4.压力试验及吹、洗设计要求:管道冲洗 | m | 199.33 | 51.17 | 10199.72
10 | 031001001010 | 镀锌钢管 | 1.安装部位:管井 2.规格、压力等级:镀锌钢管 DN25 3.连接形式:螺纹连接 4.压力试验及吹、洗设计要求:管道冲洗 | m | 146.98 | 61.75 | 9076.02
11 | 031001001011 | 镀锌钢管 | 1.安装部位:室内 2.规格、压力等级:镀锌钢管 DN20 3.连接形式:螺纹连接 4.压力试验及吹、洗设计要求:管道冲洗 | m | 453.77 | 42.53 | 19298.84
12 | 031001001012 | 镀锌钢管 | 1.安装部位:室内 2.规格、压力等级:镀锌钢管 DN20 3.连接形式:螺纹连接 4.压力试验及吹、洗设计要求:管道冲洗 | m | 42.79 | 42.53 | 1819.86
13 | 031003003005 | 焊接法兰阀门 | 1.名称:闸阀 2.规格:DN80 | 个 | 1 | 366.63 | 366.63
14 | 031003003006 | 焊接法兰阀门 | 1.名称:手动调节阀 2.规格:DN80 | 个 | 1 | 370.24 | 370.24
15 | 031003003007 | 焊接法兰阀门 | 1.名称:闸阀 2.规格:DN65 | 个 | 1 | 320.6 | 320.6
16 | 031003003008 | 焊接法兰阀门 | 1.名称:球阀 2.规格:DN50 | 个 | 2 | 190.33 | 380.66
17 | 031003001016 | 螺纹阀门 | 1.名称:球阀 2.规格:DN32 | 个 | 3 | 57.57 | 172.71
18 | 031003001017 | 螺纹阀门 | 1.名称:球阀 2.规格:DN20 | 个 | 182 | 36.44 | 6632.08
19 | 031003001018 | 螺纹阀门 | 1.名称:温控阀 2.规格:DN20 | 个 | 172 | 90.23 | 15519.56
20 | 031003001019 | 螺纹阀门 | 1.名称:自动排气阀 2.规格:DN20 | 个 | 10 | 55.87 | 558.7
21 | 031003001020 | 螺纹阀门 | 1.名称:球阀 2.规格:DN25 | 个 | 1 | 50.28 | 50.28
22 | 031003003009 | 焊接法兰阀门 | 1.名称:球阀(管井) 2.规格:DN50 | 个 | 2 | 206.9 | 413.8
23 | 031003001021 | 螺纹阀门 | 1.名称:球阀（管井） 2.规格:DN32 | 个 | 12 | 62.45 | 749.4
24 | 031003001022 | 螺纹阀门 | 1.名称:自动排气阀(管井) 2.规格:DN20 | 个 | 4 | 63.62 | 254.48
/ | / | 本页小计 | / | / | / | / | 66183.58
分部分项工程量清单与计价表
工程名称：东北石油大学秦皇岛校区科技交流中心改造工程-采暖 | [5 empty] | 第3页 共7页
序号 | 项目编码 | 项目名称 | 项目特征 | 计量 单位 | 工程 数量 | 金额(元)
[6 empty] | 综合单价 | 合价
25 | 031003001023 | 螺纹阀门 | 1.名称:自动排气阀下球阀（管井） 2.规格:DN20 | 个 | 4 | 39.65 | 158.6
26 | 031002003021 | 套管 | 1.名称:刚性防水套管 2.规格:DN80 | 个 | 2 | 435.89 | 871.78
27 | 031002003022 | 套管 | 1.名称:钢套管 2.规格:DN50 | 个 | 2 | 35.54 | 71.08
28 | 031002003023 | 套管 | 1.名称:钢套管 2.规格:DN40 | 个 | 2 | 33.79 | 67.58
29 | 031002003024 | 套管 | 1.名称:钢套管 2.规格:DN32 | 个 | 3 | 31.98 | 95.94
30 | 031002003025 | 套管 | 1.名称:钢套管 2.规格:DN25 | 个 | 23 | 23.43 | 538.89
31 | 031002003026 | 套管 | 1.名称:钢套管（管井） 2.规格:DN80 | 个 | 3 | 74.18 | 222.54
32 | 031002003027 | 套管 | 1.名称:钢套管（管井） 2.规格:DN50 | 个 | 2 | 40.09 | 80.18
33 | 031002003028 | 套管 | 1.名称:钢套管（管井） 2.规格:DN40 | 个 | 2 | 38.34 | 76.68
34 | 031002003029 | 套管 | 1.名称:钢套管（管井） 2.规格:DN25 | 个 | 80 | 26.64 | 2131.2
35 | 031005002001 | 钢制散热器 | 1.名称:钢制柱形散热器-18片 2.型号:SCGGZ2-1.0/0.6-1.0 | 组 | 16 | 345.17 | 5522.72
36 | 031005002002 | 钢制散热器 | 1.名称:钢制柱形散热器-20片 2.型号:SCGGZ2-1.0/0.6-1.0 | 组 | 23 | 399.32 | 9184.36
37 | 031005002003 | 钢制散热器 | 1.名称:钢制柱形散热器-22片 2.型号:SCGGZ2-1.0/0.6-1.0 | 组 | 7 | 408.35 | 2858.45
38 | 031005002004 | 钢制散热器 | 1.名称:钢制柱形散热器-B型（8片） 2.型号:SCGGZ2-1.0/1.6-1.0 | 组 | 17 | 320.13 | 5442.21
39 | 031005002005 | 钢制散热器 | 1.名称:钢制柱形散热器-B型（7片） 2.型号:SCGGZ2-1.0/1.6-1.0 | 组 | 28 | 284.02 | 7952.56
40 | 031005002006 | 钢制散热器 | 1.名称:钢制卫浴型散热器-A型 2.型号:GWY50-50-1.0 | 组 | 81 | 144.11 | 11672.91
41 | 031208002005 | 管道绝热 | 1.绝热材料品种:聚氨酯瓦块 2.绝热厚度:30mm 3.管道外径:φ57以下 | m3 | 0.21 | 1670.52 | 350.81
/ | / | 本页小计 | / | / | / | / | 47298.49
分部分项工程量清单与计价表
工程名称：东北石油大学秦皇岛校区科技交流中心改造工程-采暖 | [5 empty] | 第4页 共7页
序号 | 项目编码 | 项目名称 | 项目特征 | 计量 单位 | 工程 数量 | 金额(元)
[6 empty] | 综合单价 | 合价
42 | 031208002006 | 管道绝热 | 1.绝热材料品种:聚氨酯瓦块 2.绝热厚度:30mm 3.管道外径:φ89以下 | m3 | 1.02 | 1427.66 | 1456.21
43 | 031208007003 | 防潮层、保护层 | 1.名称:玻璃布保护层 2.外刷调和漆两道 | m2 | 52.51 | 37.48 | 1968.07
44 | 031002001005 | 管道支架 | 1.名称:管道支架制安 | kg | 176.41 | 13.73 | 2422.11
45 | 031201003005 | 金属结构刷油 | 1.除锈级别:手工除锈 2.油漆品种:防锈漆及调和漆 3.涂刷遍数 :二遍 | kg | 176.41 | 2.11 | 372.23
46 | 031201001001 | 管道刷油 | 1.部位:明装非保温管道 2.油漆品种:银粉 3.涂刷遍数、漆膜厚度:二遍 | m2 | 109.56 | 9.77 | 1070.4
|  | 分部小计[一区] |  |  |  |  | 156371.54
二区
47 | 031001001013 | 镀锌钢管 | 1.安装部位:室内 2.规格、压力等级:镀锌钢管 DN65 3.连接形式:法兰连接 4.压力试验及吹、洗设计要求:管道冲洗 | m | 29.64 | 79.81 | 2365.57
48 | 031001001014 | 镀锌钢管 | 1.安装部位:室内 2.规格、压力等级:镀锌钢管 DN50 3.连接形式:螺纹连接 4.压力试验及吹、洗设计要求:管道冲洗 | m | 18.60 | 69.55 | 1293.63
49 | 031001001015 | 镀锌钢管 | 1.安装部位:室内 2.规格、压力等级:镀锌钢管 DN40 3.连接形式:螺纹连接 4.压力试验及吹、洗设计要求:管道冲洗 | m | 403.57 | 64.88 | 26183.62
50 | 031001001016 | 镀锌钢管 | 1.安装部位:室内 2.规格、压力等级:镀锌钢管 DN32 3.连接形式:螺纹连接 4.压力试验及吹、洗设计要求:管道冲洗 | m | 268.22 | 54.36 | 14580.44
51 | 031001001017 | 镀锌钢管 | 1.安装部位:室内 2.规格、压力等级:镀锌钢管 DN25 3.连接形式:螺纹连接 4.压力试验及吹、洗设计要求:管道冲洗 | m | 233.72 | 51.17 | 11959.45
/ | / | 本页小计 | / | / | / | / | 63671.73
分部分项工程量清单与计价表
工程名称：东北石油大学秦皇岛校区科技交流中心改造工程-采暖 | [5 empty] | 第5页 共7页
序号 | 项目编码 | 项目名称 | 项目特征 | 计量 单位 | 工程 数量 | 金额(元)
[6 empty] | 综合单价 | 合价
52 | 031001001018 | 镀锌钢管 | 1.安装部位:室内 2.规格、压力等级:镀锌钢管 DN20 3.连接形式:螺纹连接 4.压力试验及吹、洗设计要求:管道冲洗 | m | 969.20 | 42.53 | 41220.08
53 | 031003001024 | 螺纹阀门 | 1.名称:闸阀 2.规格:DN40 | 个 | 5 | 97.71 | 488.55
54 | 031003001025 | 螺纹阀门 | 1.名称:手动调节阀 2.规格:DN40 | 个 | 5 | 94.97 | 474.85
55 | 031003001026 | 螺纹阀门 | 1.名称:闸阀 2.规格:DN32 | 个 | 2 | 63.95 | 127.9
56 | 031003001027 | 螺纹阀门 | 1.名称:手动调节阀 2.规格:DN32 | 个 | 2 | 62.13 | 124.26
57 | 031003001028 | 螺纹阀门 | 1.名称:闸阀 2.规格:DN25 | 个 | 1 | 50.28 | 50.28
58 | 031003001029 | 螺纹阀门 | 1.名称:手动调节阀 2.规格:DN25 | 个 | 1 | 48.46 | 48.46
59 | 031003001030 | 螺纹阀门 | 1.名称:球阀 2.规格:DN20 | 个 | 323 | 36.44 | 11770.12
60 | 031003001031 | 螺纹阀门 | 1.名称:温控阀 2.规格:DN20 | 个 | 114 | 90.23 | 10286.22
61 | 031003001032 | 螺纹阀门 | 1.名称:自动排气阀 2.规格:DN20 | 个 | 11 | 55.87 | 614.57
62 | 031002003030 | 套管 | 1.名称:刚性防水套管 2.规格:DN65 | 个 | 4 | 435.89 | 1743.56
63 | 031002003031 | 套管 | 1.名称:钢套管 2.规格:DN50 | 个 | 4 | 35.54 | 142.16
64 | 031002003032 | 套管 | 1.名称:钢套管 2.规格:DN20 | 个 | 28 | 23.43 | 656.04
65 | 031005002007 | 钢制散热器 | 1.名称:钢制柱形散热器-5片 2.型号:SCGGZ2-1.0/0.6-1.0 | 组 | 1 | 121.55 | 121.55
66 | 031005002008 | 钢制散热器 | 1.名称:钢制柱形散热器-8片 2.型号:SCGGZ2-1.0/0.6-1.0 | 组 | 1 | 166.67 | 166.67
67 | 031005002009 | 钢制散热器 | 1.名称:钢制柱形散热器-10片 2.型号:SCGGZ2-1.0/0.6-1.0 | 组 | 1 | 193.75 | 193.75
68 | 031005002010 | 钢制散热器 | 1.名称:钢制柱形散热器-12片 2.型号:SCGGZ2-1.0/0.6-1.0 | 组 | 3 | 230.63 | 691.89
/ | / | 本页小计 | / | / | / | / | 68920.91
分部分项工程量清单与计价表
工程名称：东北石油大学秦皇岛校区科技交流中心改造工程-采暖 | [5 empty] | 第6页 共7页
序号 | 项目编码 | 项目名称 | 项目特征 | 计量 单位 | 工程 数量 | 金额(元)
[6 empty] | 综合单价 | 合价
69 | 031005002011 | 钢制散热器 | 1.名称:钢制柱形散热器-13片 2.型号:SCGGZ2-1.0/0.6-1.0 | 组 | 6 | 248.69 | 1492.14
70 | 031005002012 | 钢制散热器 | 1.名称:钢制柱形散热器-14片 2.型号:SCGGZ2-1.0/0.6-1.0 | 组 | 2 | 257.71 | 515.42
71 | 031005002013 | 钢制散热器 | 1.名称:钢制柱形散热器-15片 2.型号:SCGGZ2-1.0/0.6-1.0 | 组 | 4 | 275.77 | 1103.08
72 | 031005002014 | 钢制散热器 | 1.名称:钢制柱形散热器-18片 2.型号:SCGGZ2-1.0/0.6-1.0 | 组 | 1 | 345.17 | 345.17
73 | 031005002015 | 钢制散热器 | 1.名称:钢制柱形散热器-20片 2.型号:SCGGZ2-1.0/0.6-1.0 | 组 | 18 | 399.32 | 7187.76
74 | 031005002016 | 钢制散热器 | 1.名称:钢制柱形散热器-22片 2.型号:SCGGZ2-1.0/0.6-1.0 | 组 | 28 | 408.35 | 11433.8
75 | 031005002017 | 钢制散热器 | 1.名称:钢制柱形散热器-24片 2.型号:SCGGZ2-1.0/0.6-1.0 | 组 | 13 | 426.41 | 5543.33
76 | 031005002018 | 钢制散热器 | 1.名称:钢制柱形散热器-25片 2.型号:SCGGZ2-1.0/0.6-1.0 | 组 | 2 | 444.46 | 888.92
77 | 031005002019 | 钢制散热器 | 1.名称:钢制柱形散热器-B型（8片） 2.型号:SCGGZ2-1.0/1.6-1.0 | 组 | 19 | 320.13 | 6082.47
78 | 031005002020 | 钢制散热器 | 1.名称:钢制柱形散热器-C型（15片） 2.型号:SCGGZ2-1.0/0.4-1.0 | 组 | 10 | 248.69 | 2486.9
79 | 031005002021 | 钢制散热器 | 1.名称:钢制柱形散热器-C型（22片） 2.型号:SCGGZ2-1.0/0.4-1.0 | 组 | 3 | 363.23 | 1089.69
80 | 031005002022 | 钢制散热器 | 1.名称:钢制柱形散热器-C型（24片） 2.型号:SCGGZ2-1.0/0.4-1.0 | 组 | 2 | 390.31 | 780.62
/ | / | 本页小计 | / | / | / | / | 38949.3
分部分项工程量清单与计价表
工程名称：东北石油大学秦皇岛校区科技交流中心改造工程-采暖 | [5 empty] | 第7页 共7页
序号 | 项目编码 | 项目名称 | 项目特征 | 计量 单位 | 工程 数量 | 金额(元)
[6 empty] | 综合单价 | 合价
81 | 031208002007 | 管道绝热 | 1.绝热材料品种:聚氨酯瓦块 2.绝热厚度:30mm 3.管道外径:φ57以下 | m3 | 6.34 | 1670.54 | 10591.22
82 | 031208002008 | 管道绝热 | 1.绝热材料品种:聚氨酯瓦块 2.绝热厚度:30mm 3.管道外径:φ89以下 | m3 | 0.29 | 1427.66 | 414.02
83 | 031208007004 | 防潮层、保护层 | 1.名称:玻璃布保护层 2.外刷调和漆两道 | m2 | 311.29 | 37.48 | 11667.15
84 | 031002001006 | 管道支架 | 1.名称:管道支架制安 | kg | 188.17 | 13.73 | 2583.57
85 | 031201003006 | 金属结构刷油 | 1.除锈级别:手工除锈 2.油漆品种:防锈漆及调和漆 3.涂刷遍数 :二遍 | kg | 188.17 | 2.11 | 397.04
86 | 031201001002 | 管道刷油 | 1.部位:明装非保温管道 2.油漆品种:银粉 3.涂刷遍数、漆膜厚度:二遍 | m2 | 71.17 | 9.77 | 695.33
|  | 分部小计[二区] |  |  |  |  | 190601.25
调试
87 | 031009001001 | 采暖工程系统调试 | 1.采暖系统调试 | 系统 | 1 | 14550.4 | 14550.4
|  | 分部小计[调试] |  |  |  |  | 14550.4
/ | / | 本页小计 | / | / | / | / | 40898.73
/ | / | 合 计 | / | / | / | / | 361523.19

## 表1-7 单价措施项目工程量清单与计价表
单价措施项目工程量清单与计价表
工程名称：东北石油大学秦皇岛校区科技交流中心改造工程-采暖 | [5 empty] | 第1页 共1页
序号 | 项目编码 | 项目名称 | 项目特征 | 计量 单位 | 工程 数量 | 金额(元)
[6 empty] | 综合单价 | 合价
/ | / | 本页小计 | / | / | / | /
/ | / | 合 计 | / | / | / | /

## 表1-8 总价措施项目清单与计价表
总价措施项目清单与计价表
工程名称：东北石油大学秦皇岛校区科技交流中心改造工程-采暖 |  |  | 第1页 共1页
序号 | 项目编码 | 项目名称 | 金额(元)
1 安全生产、文明施工费
1 | 031302001003 | 安全生产、文明施工费 | 16205.96
| / | 小计 | 16205.96
2 其他总价措施项目
2 | 031302002003 | 夜间施工增加费 | 1759
3 | 031302004003 | 二次搬运费 | 4441.69
4 | 031302006003 | 成品保护费 | 856.96
5 | 031302B01003 | 冬季施工增加费 | 1192.26
6 | 031302B02003 | 雨季施工增加费 | 2779.39
7 | 031302B04003 | 检验试验配合费 | 1563.56
8 | 031302B05003 | 工程定位复测配合费及场地清理费 | 1609.13
9 | 031302B06003 | 停水停电增加费 | 4373.23
10 | 031302B07003 | 垂直运输费 | 1142.5
11 | 031302B08003 | 施工与生产同时进行增加费
12 | 031301017003 | 脚手架搭拆费 | 4605.6
13 | 031302007003 | 高层施工增加费
| / | 小计 | 24323.32

## 表1-9 其他项目清单与计价表
其他项目清单与计价表
工程名称：东北石油大学秦皇岛校区科技交流中心改造工程-采暖 |  | 第1页 共1页
序号 | 项目名称 | 金额(元)
1 | 暂列金额 | 18000.00
2 | 暂估价
2.1 | 材料暂估价 | /
2.2 | 设备暂估价 | /
2.3 | 专业工程暂估价
3 | 总承包服务费
4 | 计日工
/ | 合 计 | 18000

## 表1-10 暂列金额明细表
暂列金额明细表
工程名称：东北石油大学秦皇岛校区科技交流中心改造工程-采暖 |  |  | 第1页 共1页
序号 | 项目名称 | 暂定金额(元) | 备注
1 | 暂列金 | 18000
/ | 合 计 | 18000

## 表1-11 暂估价表
暂估价表
工程名称：东北石油大学秦皇岛校区科技交流中心改造工程-采暖 |  |  |  |  | 第1页 共1页
序号 | 暂估价名称 | 规 格 或工程内容 | 单位 | 暂估价 (元) | 备注
1 | 材料暂估价 | / | / | /
1.1
2 | 设备暂估价 | / | / | /
2.1
3 | 专业工程暂估价 | / | / | /
3.1
/ | 小 计 | / | /

## 表1-12 总承包服务费计价表
总承包服务费计价表
工程名称：东北石油大学秦皇岛校区科技交流中心改造工程-采暖 |  |  |  | 第1页 共1页
序号 | 项目名称 | 项目金额(元) | 费率(%) | 金额(元)
1 | 招标人另行发包专业工程 | / | / | /
1.1
| 小计 |  | /
2 | 招标人供应材料
2.1
| 小计 |  | /
3 | 招标人供应设备
3.1
| 小计 |  | /
/ | 合 计 | / | /

## 表1-13 计日工表
计 日 工 表
工程名称：东北石油大学秦皇岛校区科技交流中心改造工程-采暖 | [5 empty] | 第1页 共1页
序号 | 名 称 | 规格型号 | 计量单位 | 数量 | 综合单价(元) | 合价
1 | 人工 | / | / | / | / | /
| 小计 | / | / | / | /
2 | 材料 | / | / | / | / | /
| 小计 | / | / | / | /
3 | 机械 | / | / | / | / | /
| 小计 | / | / | / | /
| 合计 | / | / | / | /

## 表1-14 招标人供应材料、设备明细表
招标人供应材料、设备明细表
工程名称：东北石油大学秦皇岛校区科技交流中心改造工程-采暖 | [9 empty] | 第1页 共1页
序号 | 名 称 | 规格 型号 | 单位 | 数量 | 单价 (元) | 合价 (元) | 质量 等级 | 供应 时间 | 送达 地点 | 备注
|  | / | / | / | / | / | / | / | /
| 小计 | / | / | / | / |  | / | / | /
| 合计 | / | / | / | / |  | / | / | /

## 表1-15 主要材料、设备明细表(全部人材机)
主要材料、设备明细表
工程名称：东北石油大学秦皇岛校区科技交流中心改造工程-采暖 | [6 empty] | 第1页 共3页
序号 | 编码 | 名称 | 规格型号 | 单位 | 数量 | 单价 (元) | 合价 (元) | 备注
1 |  | 人工 | / | / | / | / | /
1.1 | 00010002 | 综合用工二类 |  | 工日 | 750.0159 | 190 | 142503.02
|  | 小计 | / | / | / | / | 142503.02
2 |  | 材料 | / | / | / | / | /
2.1 | 01030227 | 镀锌铁丝 16#～18# |  | kg | 1.0914 | 5.86 | 6.4
2.2 | 01090121 | 圆钢φ5.5～9 |  | kg | 5.5 | 3.32 | 18.26
2.3 | 01130090 | 镀锌扁钢 ＜-59 |  | kg | 7.86 | 4.12 | 32.38
2.4 | 01210027 | 角钢L60 |  | kg | 17 | 3.1 | 52.7
2.5 | 01290620 | 普通钢板 0#～3# δ8～20 |  | kg | 95.94 | 3.23 | 309.89
2.6 | 03135141 | 电焊条 结422 |  | kg | 3.84 | 5.02 | 19.28
2.7 | 03135306 | 电焊条 结422 φ3.2 |  | kg | 14.6213 | 5.02 | 73.4
2.8 | 04010020 | 普通硅酸盐水泥 32.5 |  | kg | 209.2937 | 0.36 | 75.35
2.9 | 13050410 | 酚醛防锈漆(各种颜色) |  | kg | 6.6718 | 7.08 | 47.24
2.10 | 13050900 | 防锈漆 C53-1 |  | kg | 0.48 | 7.08 | 3.4
2.11 | 14350001 | 稀释剂 |  | kg | 32.3432 | 4.78 | 154.6
2.12 | 14390070 | 氧气 |  | m3 | 16.7831 | 3.16 | 53.03
2.13 | 17010080 | 钢管(综合) |  | kg | 60.48 | 3.36 | 203.21
2.14 | 2001036C | 平焊法兰1.6MPa DN50 |  | 副 | 4.2 | 39.82 | 167.24
2.15 | 2001037E | 平焊法兰1.6MPa DN80 |  | 副 | 3.15 | 56.64 | 178.42
2.16 | 34110010 | 水 |  | m3 | 216.6513 | 7.42 | 1607.55
2.17 | 50150380 | 聚氨酯瓦块 |  | m3 | 8.0958 | 796.46 | 6447.98
2.18 | W00002 | 玻璃丝布 0.5 |  | m2 | 534.786 | 2.21 | 1181.88
2.19 | W00038 | 阀门连接件 |  | 个 | 851.81 | 4.42 | 3765
2.20 | W00039 | 闸阀 DN80 |  | 个 | 1.02 | 164.6 | 167.89
2.21 | W00039 | 手动调节阀 DN80 |  | 个 | 1.02 | 168.14 | 171.5
2.22 | W00039 | 闸阀 DN65 |  | 个 | 1.02 | 119.47 | 121.86
2.23 | W00039 | 球阀 DN50 |  | 个 | 4.08 | 69.91 | 285.23
2.24 | W00052 | 镀锌钢管 DN80 |  | m | 114.9264 | 35.98 | 4135.05
2.25 | W00052 | 镀锌钢管 DN65 |  | m | 182.5119 | 28.97 | 5287.37
2.26 | W00052 | 镀锌钢管 DN50 |  | m | 58.3947 | 21.27 | 1242.06
2.27 | W00052 | 镀锌钢管 DN40 |  | m | 429.701 | 16.75 | 7197.49
2.28 | W00052 | 镀锌钢管 DN32 |  | m | 451.2083 | 13.66 | 6163.51
2.29 | W00052 | 镀锌钢管 DN25 |  | m | 600.3311 | 10.58 | 6351.5
2.30 | W00052 | 镀锌钢管 DN20 |  | m | 1517.0617 | 7.12 | 10801.48
2.31 | W00054 | 钢制柱形散热器-18片 | SCGGZ2-1.0/0.6-1.0 | 组 | 17.34 | 256.64 | 4450.14
主要材料、设备明细表
工程名称：东北石油大学秦皇岛校区科技交流中心改造工程-采暖 | [6 empty] | 第2页 共3页
序号 | 编码 | 名称 | 规格型号 | 单位 | 数量 | 单价 (元) | 合价 (元) | 备注
2.32 | W00054 | 钢制柱形散热器-20片 | SCGGZ2-1.0/0.6-1.0 | 组 | 41.82 | 309.73 | 12952.91
2.33 | W00054 | 钢制柱形散热器-22片 | SCGGZ2-1.0/0.6-1.0 | 组 | 35.7 | 318.58 | 11373.31
2.34 | W00054 | 钢制柱形散热器-B型（8片） | SCGGZ2-1.0/1.6-1.0 | 组 | 36.72 | 265.49 | 9748.79
2.35 | W00054 | 钢制柱形散热器-B型（7片） | SCGGZ2-1.0/1.6-1.0 | 组 | 28.56 | 230.09 | 6571.37
2.36 | W00054 | 钢制卫浴型散热器-A型 | GWY50-50-1.0 | 组 | 82.62 | 92.92 | 7677.05
2.37 | W00054 | 钢制柱形散热器-5片 | SCGGZ2-1.0/0.6-1.0 | 组 | 1.02 | 70.8 | 72.22
2.38 | W00054 | 钢制柱形散热器-8片 | SCGGZ2-1.0/0.6-1.0 | 组 | 1.02 | 115.04 | 117.34
2.39 | W00054 | 钢制柱形散热器-10片 | SCGGZ2-1.0/0.6-1.0 | 组 | 1.02 | 141.59 | 144.42
2.40 | W00054 | 钢制柱形散热器-12片 | SCGGZ2-1.0/0.6-1.0 | 组 | 3.06 | 168.14 | 514.51
2.41 | W00054 | 钢制柱形散热器-13片 | SCGGZ2-1.0/0.6-1.0 | 组 | 6.12 | 185.84 | 1137.34
2.42 | W00054 | 钢制柱形散热器-14片 | SCGGZ2-1.0/0.6-1.0 | 组 | 2.04 | 194.69 | 397.17
2.43 | W00054 | 钢制柱形散热器-15片 | SCGGZ2-1.0/0.6-1.0 | 组 | 4.08 | 212.39 | 866.55
2.44 | W00054 | 钢制柱形散热器-24片 | SCGGZ2-1.0/0.6-1.0 | 组 | 13.26 | 336.28 | 4459.07
2.45 | W00054 | 钢制柱形散热器-25片 | SCGGZ2-1.0/0.6-1.0 | 组 | 2.04 | 353.98 | 722.12
2.46 | W00054 | 钢制柱形散热器-C型（15片） | SCGGZ2-1.0/0.4-1.0 | 组 | 10.2 | 185.84 | 1895.57
2.47 | W00054 | 钢制柱形散热器-C型（22片） | SCGGZ2-1.0/0.4-1.0 | 组 | 3.06 | 274.34 | 839.48
2.48 | W00054 | 钢制柱形散热器-C型（24片） | SCGGZ2-1.0/0.4-1.0 | 组 | 2.04 | 300.89 | 613.82
2.49 | W00067 | 焊接钢管 DN125 |  | m | 0.918 | 50.58 | 46.43
2.50 | W00069 | 焊接钢管 DN80 |  | m | 2.448 | 28.04 | 68.64
2.51 | W00069 | 焊接钢管 DN65 |  | m | 1.224 | 22.33 | 27.33
2.52 | W00069 | 焊接钢管 DN50 |  | m | 0.918 | 16.41 | 15.06
2.53 | W00069 | 焊接钢管 DN40 |  | m | 40.086 | 12.91 | 517.51
2.54 | W00087 | 球阀 DN32 |  | 个 | 15.45 | 35.4 | 546.93
2.55 | W00087 | 球阀 DN20 |  | 个 | 524.27 | 20.35 | 10668.89
2.56 | W00087 | 温控阀 DN20 |  | 个 | 294.58 | 72.57 | 21377.67
2.57 | W00087 | 球阀 DN25 |  | 个 | 1.03 | 28.32 | 29.17
2.58 | W00087 | 闸阀 DN40 |  | 个 | 5.15 | 60.18 | 309.93
2.59 | W00087 | 手动调节阀 DN40 |  | 个 | 5.15 | 57.52 | 296.23
2.60 | W00087 | 闸阀 DN32 |  | 个 | 2.06 | 41.59 | 85.68
2.61 | W00087 | 手动调节阀 DN32 |  | 个 | 2.06 | 39.82 | 82.03
2.62 | W00087 | 闸阀 DN25 |  | 个 | 1.03 | 28.32 | 29.17
2.63 | W00087 | 手动调节阀 DN25 |  | 个 | 1.03 | 26.55 | 27.35
主要材料、设备明细表
工程名称：东北石油大学秦皇岛校区科技交流中心改造工程-采暖 | [6 empty] | 第3页 共3页
序号 | 编码 | 名称 | 规格型号 | 单位 | 数量 | 单价 (元) | 合价 (元) | 备注
2.64 | W00154 | 自动排气阀 DN20 |  | 个 | 25.5 | 22.12 | 564.06
|  | 小计 | / | / | / | / | 155567.41

## 表1-16 清单综合单价分析表
分部分项工程量清单综合单价分析表
工程名称：东北石油大学秦皇岛校区科技交流中心改造工程-采暖 | [9 empty] | 第1页 共19页
序号 | 项目编码 (定额编号) | 项目名称 | 单位 | 数量 | 综合单价 (元) | 合价 (元) | 综合单价组成(元) |  |  |  | 人工 单价 (元/ 工日)
[7 empty] | 人工费 | 材料费 | 机械费 | 管理费 和利润
1 | 031001001001 | 镀锌钢管 1.安装部位:室内 2.规格、压力等级:镀锌钢管 DN80 3.连接形式:螺纹连接 4.压力试验及吹、洗设计要求:管道冲洗 | m | 111.04 | 99.21 | 11016.28 | 43.98 | 43.96 | 3.17 | 8.1 | 190.00
| 1-229 | 室内钢管安装(螺纹连接),公称直径(100mm以内) | 10m | 11.104 | 977.59 | 10855.16 | 433.01 | 432.98 | 31.68 | 79.92 | 190.00
| 1-314调 | 管道消毒冲洗,公称直径(100mm以内) | 100m | 1.1104 | 145.33 | 161.37 | 68.02 | 65.61 |  | 11.7 | 190.00
2 | 031001001002 | 镀锌钢管 1.安装部位:室内 2.规格、压力等级:镀锌钢管 DN65 3.连接形式:法兰连接 4.压力试验及吹、洗设计要求:管道冲洗 | m | 146.7 | 79.81 | 11708.13 | 37.16 | 35.8 | 0.39 | 6.46 | 190.00
| 1-228 | 室内钢管安装(螺纹连接),公称直径(80mm以内) | 10m | 14.67 | 783.53 | 11494.39 | 364.8 | 351.46 | 3.86 | 63.41 | 190.00
| 1-314调 | 管道消毒冲洗,公称直径(100mm以内) | 100m | 1.467 | 145.33 | 213.2 | 68.02 | 65.61 |  | 11.7 | 190.00
3 | 031001001003 | 镀锌钢管 1.安装部位:室内 2.规格、压力等级:镀锌钢管 DN50 3.连接形式:螺纹连接 4.压力试验及吹、洗设计要求:管道冲洗 | m | 31.74 | 69.55 | 2207.52 | 36.4 | 26.53 | 0.31 | 6.32 | 190.00
| 1-227 | 室内钢管安装(螺纹连接),公称直径(50mm以内) | 10m | 3.174 | 683.49 | 2169.4 | 357.2 | 261.25 | 3.07 | 61.97 | 190.00
| 1-313调 | 管道消毒冲洗,公称直径(50mm以内) | 100m | 0.3174 | 120.51 | 38.25 | 67.83 | 41.01 |  | 11.67 | 190.00
分部分项工程量清单综合单价分析表
工程名称：东北石油大学秦皇岛校区科技交流中心改造工程-采暖 | [9 empty] | 第2页 共19页
序号 | 项目编码 (定额编号) | 项目名称 | 单位 | 数量 | 综合单价 (元) | 合价 (元) | 综合单价组成(元) |  |  |  | 人工 单价 (元/ 工日)
[7 empty] | 人工费 | 材料费 | 机械费 | 管理费 和利润
4 | 031001001004 | 镀锌钢管 1.安装部位:管井 2.规格、压力等级:镀锌钢管 DN50 3.连接形式:螺纹连接 4.压力试验及吹、洗设计要求:管道冲洗 | m | 6.08 | 82.11 | 499.23 | 47.11 | 26.53 | 0.31 | 8.15 | 190.00
| 1-227换 | 室内钢管安装(螺纹连接),公称直径(50mm以内) [设置于管道间、管廊内的管道、阀件、法兰、支架安装] | 10m | 0.608 | 809.08 | 491.92 | 464.36 | 261.25 | 3.07 | 80.4 | 190.00
| 1-313调 | 管道消毒冲洗,公称直径(50mm以内) | 100m | 0.0608 | 120.51 | 7.33 | 67.83 | 41.01 |  | 11.67 | 190.00
5 | 031001001005 | 镀锌钢管 1.安装部位:室内 2.规格、压力等级:镀锌钢管 DN40 3.连接形式:螺纹连接 4.压力试验及吹、洗设计要求:管道冲洗 | m | 5.8 | 64.88 | 376.3 | 36.4 | 21.86 | 0.31 | 6.32 | 190.00
| 1-227 | 室内钢管安装(螺纹连接),公称直径(50mm以内) | 10m | 0.58 | 636.71 | 369.29 | 357.2 | 214.47 | 3.07 | 61.97 | 190.00
| 1-313调 | 管道消毒冲洗,公称直径(50mm以内) | 100m | 0.058 | 120.51 | 6.99 | 67.83 | 41.01 |  | 11.67 | 190.00
6 | 031001001006 | 镀锌钢管 1.安装部位:管井 2.规格、压力等级:镀锌钢管 DN40 3.连接形式:螺纹连接 4.压力试验及吹、洗设计要求:管道冲洗 | m | 5.8 | 77.43 | 449.09 | 47.11 | 21.86 | 0.31 | 8.15 | 190.00
| 1-227换 | 室内钢管安装(螺纹连接),公称直径(50mm以内) [设置于管道间、管廊内的管道、阀件、法兰、支架安装] | 10m | 0.58 | 762.3 | 442.13 | 464.36 | 214.47 | 3.07 | 80.4 | 190.00
| 1-313调 | 管道消毒冲洗,公称直径(50mm以内) | 100m | 0.058 | 120.51 | 6.99 | 67.83 | 41.01 |  | 11.67 | 190.00
分部分项工程量清单综合单价分析表
工程名称：东北石油大学秦皇岛校区科技交流中心改造工程-采暖 | [9 empty] | 第3页 共19页
序号 | 项目编码 (定额编号) | 项目名称 | 单位 | 数量 | 综合单价 (元) | 合价 (元) | 综合单价组成(元) |  |  |  | 人工 单价 (元/ 工日)
[7 empty] | 人工费 | 材料费 | 机械费 | 管理费 和利润
7 | 031001001007 | 镀锌钢管 1.安装部位:室内 2.规格、压力等级:镀锌钢管 DN32 3.连接形式:螺纹连接 4.压力试验及吹、洗设计要求:管道冲洗 | m | 146.36 | 54.36 | 7956.13 | 30.77 | 18.2 | 0.08 | 5.31 | 190.00
| 1-226 | 室内钢管安装(螺纹连接),公称直径(32mm以内) | 10m | 14.636 | 531.51 | 7779.18 | 300.96 | 177.91 | 0.75 | 51.89 | 190.00
| 1-313调 | 管道消毒冲洗,公称直径(50mm以内) | 100m | 1.4636 | 120.51 | 176.38 | 67.83 | 41.01 |  | 11.67 | 190.00
8 | 031001001008 | 镀锌钢管 1.安装部位:管井 2.规格、压力等级:镀锌钢管 DN32 3.连接形式:螺纹连接 4.压力试验及吹、洗设计要求:管道冲洗 | m | 21.37 | 64.94 | 1387.77 | 39.8 | 18.2 | 0.07 | 6.86 | 190.00
| 1-226换 | 室内钢管安装(螺纹连接),公称直径(32mm以内) [设置于管道间、管廊内的管道、阀件、法兰、支架安装] | 10m | 2.137 | 637.33 | 1361.97 | 391.25 | 177.91 | 0.75 | 67.42 | 190.00
| 1-313调 | 管道消毒冲洗,公称直径(50mm以内) | 100m | 0.2137 | 120.51 | 25.75 | 67.83 | 41.01 |  | 11.67 | 190.00
9 | 031001001009 | 镀锌钢管 1.安装部位:室内 2.规格、压力等级:镀锌钢管 DN25 3.连接形式:螺纹连接 4.压力试验及吹、洗设计要求:管道冲洗 | m | 199.33 | 51.17 | 10199.72 | 30.77 | 15.01 | 0.08 | 5.31 | 190.00
| 1-226 | 室内钢管安装(螺纹连接),公称直径(32mm以内) | 10m | 19.933 | 499.63 | 9959.12 | 300.96 | 146.03 | 0.75 | 51.89 | 190.00
| 1-313调 | 管道消毒冲洗,公称直径(50mm以内) | 100m | 1.9933 | 120.51 | 240.21 | 67.83 | 41.01 |  | 11.67 | 190.00
分部分项工程量清单综合单价分析表
工程名称：东北石油大学秦皇岛校区科技交流中心改造工程-采暖 | [9 empty] | 第4页 共19页
序号 | 项目编码 (定额编号) | 项目名称 | 单位 | 数量 | 综合单价 (元) | 合价 (元) | 综合单价组成(元) |  |  |  | 人工 单价 (元/ 工日)
[7 empty] | 人工费 | 材料费 | 机械费 | 管理费 和利润
10 | 031001001010 | 镀锌钢管 1.安装部位:管井 2.规格、压力等级:镀锌钢管 DN25 3.连接形式:螺纹连接 4.压力试验及吹、洗设计要求:管道冲洗 | m | 146.98 | 61.75 | 9076.02 | 39.8 | 15.01 | 0.07 | 6.86 | 190.00
| 1-226换 | 室内钢管安装(螺纹连接),公称直径(32mm以内) [设置于管道间、管廊内的管道、阀件、法兰、支架安装] | 10m | 14.698 | 605.45 | 8898.9 | 391.25 | 146.03 | 0.75 | 67.42 | 190.00
| 1-313调 | 管道消毒冲洗,公称直径(50mm以内) | 100m | 1.4698 | 120.51 | 177.13 | 67.83 | 41.01 |  | 11.67 | 190.00
11 | 031001001011 | 镀锌钢管 1.安装部位:室内 2.规格、压力等级:镀锌钢管 DN20 3.连接形式:螺纹连接 4.压力试验及吹、洗设计要求:管道冲洗 | m | 453.77 | 42.53 | 19298.84 | 27.28 | 10.56 |  | 4.69 | 190.00
| 1-225 | 室内钢管安装(螺纹连接),公称直径(20mm以内) | 10m | 45.377 | 413.24 | 18751.59 | 266 | 101.49 |  | 45.75 | 190.00
| 1-313调 | 管道消毒冲洗,公称直径(50mm以内) | 100m | 4.5377 | 120.51 | 546.84 | 67.83 | 41.01 |  | 11.67 | 190.00
12 | 031001001012 | 镀锌钢管 1.安装部位:室内 2.规格、压力等级:镀锌钢管 DN20 3.连接形式:螺纹连接 4.压力试验及吹、洗设计要求:管道冲洗 | m | 42.79 | 42.53 | 1819.86 | 27.28 | 10.56 |  | 4.69 | 190.00
| 1-225 | 室内钢管安装(螺纹连接),公称直径(20mm以内) | 10m | 4.279 | 413.24 | 1768.25 | 266 | 101.49 |  | 45.75 | 190.00
| 1-313调 | 管道消毒冲洗,公称直径(50mm以内) | 100m | 0.4279 | 120.51 | 51.57 | 67.83 | 41.01 |  | 11.67 | 190.00
分部分项工程量清单综合单价分析表
工程名称：东北石油大学秦皇岛校区科技交流中心改造工程-采暖 | [9 empty] | 第5页 共19页
序号 | 项目编码 (定额编号) | 项目名称 | 单位 | 数量 | 综合单价 (元) | 合价 (元) | 综合单价组成(元) |  |  |  | 人工 单价 (元/ 工日)
[7 empty] | 人工费 | 材料费 | 机械费 | 管理费 和利润
13 | 031003003005 | 焊接法兰阀门 1.名称:闸阀 2.规格:DN80 | 个 | 1 | 366.63 | 366.63 | 81.89 | 254.86 | 13.48 | 16.4 | 190.00
| 1-363 | 法兰阀门安装,公称直径(80mm以内) | 个 | 1 | 366.63 | 366.63 | 81.89 | 254.86 | 13.48 | 16.4 | 190.00
14 | 031003003006 | 焊接法兰阀门 1.名称:手动调节阀 2.规格:DN80 | 个 | 1 | 370.24 | 370.24 | 81.89 | 258.47 | 13.48 | 16.4 | 190.00
| 1-363 | 法兰阀门安装,公称直径(80mm以内) | 个 | 1 | 370.24 | 370.24 | 81.89 | 258.47 | 13.48 | 16.4 | 190.00
15 | 031003003007 | 焊接法兰阀门 1.名称:闸阀 2.规格:DN65 | 个 | 1 | 320.6 | 320.6 | 81.89 | 208.83 | 13.48 | 16.4 | 190.00
| 1-363 | 法兰阀门安装,公称直径(80mm以内) | 个 | 1 | 320.6 | 320.6 | 81.89 | 208.83 | 13.48 | 16.4 | 190.00
16 | 031003003008 | 焊接法兰阀门 1.名称:球阀 2.规格:DN50 | 个 | 2 | 190.33 | 380.66 | 47.12 | 126.17 | 7.62 | 9.42 | 190.00
| 1-362 | 法兰阀门安装,公称直径(50mm以内) | 个 | 2 | 190.33 | 380.66 | 47.12 | 126.17 | 7.62 | 9.42 | 190.00
17 | 031003001016 | 螺纹阀门 1.名称:球阀 2.规格:DN32 | 个 | 3 | 57.57 | 172.71 | 13.87 | 41.32 |  | 2.38 | 190.00
| 1-350 | 螺纹阀门安装,公称直径(32mm以内) | 个 | 3 | 57.57 | 172.71 | 13.87 | 41.32 |  | 2.38 | 190.00
18 | 031003001017 | 螺纹阀门 1.名称:球阀 2.规格:DN20 | 个 | 182 | 36.44 | 6632.08 | 9.12 | 25.75 |  | 1.57 | 190.00
| 1-349 | 螺纹阀门安装,公称直径(20mm以内) | 个 | 182 | 36.44 | 6632.08 | 9.12 | 25.75 |  | 1.57 | 190.00
19 | 031003001018 | 螺纹阀门 1.名称:温控阀 2.规格:DN20 | 个 | 172 | 90.23 | 15519.56 | 9.12 | 79.54 |  | 1.57 | 190.00
分部分项工程量清单综合单价分析表
工程名称：东北石油大学秦皇岛校区科技交流中心改造工程-采暖 | [9 empty] | 第6页 共19页
序号 | 项目编码 (定额编号) | 项目名称 | 单位 | 数量 | 综合单价 (元) | 合价 (元) | 综合单价组成(元) |  |  |  | 人工 单价 (元/ 工日)
[7 empty] | 人工费 | 材料费 | 机械费 | 管理费 和利润
| 1-349 | 螺纹阀门安装,公称直径(20mm以内) | 个 | 172 | 90.23 | 15519.56 | 9.12 | 79.54 |  | 1.57 | 190.00
20 | 031003001019 | 螺纹阀门 1.名称:自动排气阀 2.规格:DN20 | 个 | 10 | 55.87 | 558.7 | 22.04 | 30.04 |  | 3.79 | 190.00
| 1-368 | 自动排气阀安装,公称直径(20mm以内) | 个 | 10 | 55.87 | 558.7 | 22.04 | 30.04 |  | 3.79 | 190.00
21 | 031003001020 | 螺纹阀门 1.名称:球阀 2.规格:DN25 | 个 | 1 | 50.28 | 50.28 | 13.87 | 34.03 |  | 2.38 | 190.00
| 1-350 | 螺纹阀门安装,公称直径(32mm以内) | 个 | 1 | 50.28 | 50.28 | 13.87 | 34.03 |  | 2.38 | 190.00
22 | 031003003009 | 焊接法兰阀门 1.名称:球阀(管井) 2.规格:DN50 | 个 | 2 | 206.9 | 413.8 | 61.26 | 126.17 | 7.62 | 11.85 | 190.00
| 1-362换 | 法兰阀门安装,公称直径(50mm以内) [设置于管道间、管廊内的管道、阀件、法兰、支架安装] | 个 | 2 | 206.9 | 413.8 | 61.26 | 126.17 | 7.62 | 11.85 | 190.00
23 | 031003001021 | 螺纹阀门 1.名称:球阀（管井） 2.规格:DN32 | 个 | 12 | 62.45 | 749.4 | 18.03 | 41.32 |  | 3.1 | 190.00
| 1-350换 | 螺纹阀门安装,公称直径(32mm以内) [设置于管道间、管廊内的管道、阀件、法兰、支架安装] | 个 | 12 | 62.45 | 749.4 | 18.03 | 41.32 |  | 3.1 | 190.00
24 | 031003001022 | 螺纹阀门 1.名称:自动排气阀(管井) 2.规格:DN20 | 个 | 4 | 63.62 | 254.48 | 28.65 | 30.04 |  | 4.93 | 190.00
| 1-368换 | 自动排气阀安装,公称直径(20mm以内) [设置于管道间、管廊内的管道、阀件、法兰、支架安装] | 个 | 4 | 63.62 | 254.48 | 28.65 | 30.04 |  | 4.93 | 190.00
分部分项工程量清单综合单价分析表
工程名称：东北石油大学秦皇岛校区科技交流中心改造工程-采暖 | [9 empty] | 第7页 共19页
序号 | 项目编码 (定额编号) | 项目名称 | 单位 | 数量 | 综合单价 (元) | 合价 (元) | 综合单价组成(元) |  |  |  | 人工 单价 (元/ 工日)
[7 empty] | 人工费 | 材料费 | 机械费 | 管理费 和利润
25 | 031003001023 | 螺纹阀门 1.名称:自动排气阀下球阀（管井） 2.规格:DN20 | 个 | 4 | 39.65 | 158.6 | 11.86 | 25.75 |  | 2.04 | 190.00
| 1-349换 | 螺纹阀门安装,公称直径(20mm以内) [设置于管道间、管廊内的管道、阀件、法兰、支架安装] | 个 | 4 | 39.65 | 158.6 | 11.86 | 25.75 |  | 2.04 | 190.00
26 | 031002003021 | 套管 1.名称:刚性防水套管 2.规格:DN80 | 个 | 2 | 435.89 | 871.78 | 181.26 | 188 | 30.25 | 36.38 | 190.00
| 1-333 | 刚性套管制作,公称直径(100mm以内) | 个 | 2 | 307.61 | 615.22 | 104.31 | 149.9 | 30.25 | 23.15 | 190.00
| 1-337 | 刚性套管安装,公称直径(150mm以内) | 个 | 2 | 128.28 | 256.56 | 76.95 | 38.1 |  | 13.23 | 190.00
27 | 031002003022 | 套管 1.名称:钢套管 2.规格:DN50 | 个 | 2 | 35.54 | 71.08 | 12.92 | 19.17 | 1.05 | 2.4 | 190.00
| 1-340 | 钢套管制作、安装,公称直径(50mm以内) | 个 | 2 | 35.54 | 71.08 | 12.92 | 19.17 | 1.05 | 2.4 | 190.00
28 | 031002003023 | 套管 1.名称:钢套管 2.规格:DN40 | 个 | 2 | 33.79 | 67.58 | 12.92 | 17.42 | 1.05 | 2.4 | 190.00
| 1-340 | 钢套管制作、安装,公称直径(50mm以内) | 个 | 2 | 33.79 | 67.58 | 12.92 | 17.42 | 1.05 | 2.4 | 190.00
29 | 031002003024 | 套管 1.名称:钢套管 2.规格:DN32 | 个 | 3 | 31.98 | 95.94 | 12.92 | 15.61 | 1.05 | 2.4 | 190.00
| 1-340 | 钢套管制作、安装,公称直径(50mm以内) | 个 | 3 | 31.98 | 95.94 | 12.92 | 15.61 | 1.05 | 2.4 | 190.00
分部分项工程量清单综合单价分析表
工程名称：东北石油大学秦皇岛校区科技交流中心改造工程-采暖 | [9 empty] | 第8页 共19页
序号 | 项目编码 (定额编号) | 项目名称 | 单位 | 数量 | 综合单价 (元) | 合价 (元) | 综合单价组成(元) |  |  |  | 人工 单价 (元/ 工日)
[7 empty] | 人工费 | 材料费 | 机械费 | 管理费 和利润
30 | 031002003025 | 套管 1.名称:钢套管 2.规格:DN25 | 个 | 23 | 23.43 | 538.89 | 9.12 | 11.72 | 0.87 | 1.72 | 190.00
| 1-339 | 钢套管制作、安装,公称直径(25mm以内) | 个 | 23 | 23.43 | 538.89 | 9.12 | 11.72 | 0.87 | 1.72 | 190.00
31 | 031002003026 | 套管 1.名称:钢套管（管井） 2.规格:DN80 | 个 | 3 | 74.18 | 222.54 | 31.37 | 35.21 | 1.88 | 5.72 | 190.00
| 1-341换 | 钢套管制作、安装,公称直径(100mm以内) [设置于管道间、管廊内的管道、阀件、法兰、支架安装] | 个 | 3 | 74.18 | 222.54 | 31.37 | 35.21 | 1.88 | 5.72 | 190.00
32 | 031002003027 | 套管 1.名称:钢套管（管井） 2.规格:DN50 | 个 | 2 | 40.09 | 80.18 | 16.8 | 19.17 | 1.05 | 3.07 | 190.00
| 1-340换 | 钢套管制作、安装,公称直径(50mm以内) [设置于管道间、管廊内的管道、阀件、法兰、支架安装] | 个 | 2 | 40.09 | 80.18 | 16.8 | 19.17 | 1.05 | 3.07 | 190.00
33 | 031002003028 | 套管 1.名称:钢套管（管井） 2.规格:DN40 | 个 | 2 | 38.34 | 76.68 | 16.8 | 17.42 | 1.05 | 3.07 | 190.00
| 1-340换 | 钢套管制作、安装,公称直径(50mm以内) [设置于管道间、管廊内的管道、阀件、法兰、支架安装] | 个 | 2 | 38.34 | 76.68 | 16.8 | 17.42 | 1.05 | 3.07 | 190.00
34 | 031002003029 | 套管 1.名称:钢套管（管井） 2.规格:DN25 | 个 | 80 | 26.64 | 2131.2 | 11.86 | 11.72 | 0.87 | 2.19 | 190.00
| 1-339换 | 钢套管制作、安装,公称直径(25mm以内) [设置于管道间、管廊内的管道、阀件、法兰、支架安装] | 个 | 80 | 26.64 | 2131.2 | 11.86 | 11.72 | 0.87 | 2.19 | 190.00
分部分项工程量清单综合单价分析表
工程名称：东北石油大学秦皇岛校区科技交流中心改造工程-采暖 | [9 empty] | 第9页 共19页
序号 | 项目编码 (定额编号) | 项目名称 | 单位 | 数量 | 综合单价 (元) | 合价 (元) | 综合单价组成(元) |  |  |  | 人工 单价 (元/ 工日)
[7 empty] | 人工费 | 材料费 | 机械费 | 管理费 和利润
35 | 031005002001 | 钢制散热器 1.名称:钢制柱形散热器-18片 2.型号:SCGGZ2-1.0/0.6-1.0 | 组 | 16 | 345.17 | 5522.72 | 58.9 | 276.14 |  | 10.13 | 190.00
| 1-458 | 钢柱散热器安装,片数16片以上 | 组 | 16 | 345.17 | 5522.72 | 58.9 | 276.14 |  | 10.13 | 190.00
36 | 031005002002 | 钢制散热器 1.名称:钢制柱形散热器-20片 2.型号:SCGGZ2-1.0/0.6-1.0 | 组 | 23 | 399.32 | 9184.36 | 58.9 | 330.29 |  | 10.13 | 190.00
| 1-458 | 钢柱散热器安装,片数16片以上 | 组 | 23 | 399.32 | 9184.36 | 58.9 | 330.29 |  | 10.13 | 190.00
37 | 031005002003 | 钢制散热器 1.名称:钢制柱形散热器-22片 2.型号:SCGGZ2-1.0/0.6-1.0 | 组 | 7 | 408.35 | 2858.45 | 58.9 | 339.32 |  | 10.13 | 190.00
| 1-458 | 钢柱散热器安装,片数16片以上 | 组 | 7 | 408.35 | 2858.45 | 58.9 | 339.32 |  | 10.13 | 190.00
38 | 031005002004 | 钢制散热器 1.名称:钢制柱形散热器-B型（8片） 2.型号:SCGGZ2-1.0/1.6-1.0 | 组 | 17 | 320.13 | 5442.21 | 29.83 | 285.17 |  | 5.13 | 190.00
| 1-456 | 钢柱散热器安装,片数12片以下 | 组 | 17 | 320.13 | 5442.21 | 29.83 | 285.17 |  | 5.13 | 190.00
39 | 031005002005 | 钢制散热器 1.名称:钢制柱形散热器-B型（7片） 2.型号:SCGGZ2-1.0/1.6-1.0 | 组 | 28 | 284.02 | 7952.56 | 29.83 | 249.06 |  | 5.13 | 190.00
| 1-456 | 钢柱散热器安装,片数12片以下 | 组 | 28 | 284.02 | 7952.56 | 29.83 | 249.06 |  | 5.13 | 190.00
40 | 031005002006 | 钢制散热器 1.名称:钢制卫浴型散热器-A型 2.型号:GWY50-50-1.0 | 组 | 81 | 144.11 | 11672.91 | 29.83 | 109.15 |  | 5.13 | 190.00
| 1-456 | 钢柱散热器安装,片数12片以下 | 组 | 81 | 144.11 | 11672.91 | 29.83 | 109.15 |  | 5.13 | 190.00
分部分项工程量清单综合单价分析表
工程名称：东北石油大学秦皇岛校区科技交流中心改造工程-采暖 | [9 empty] | 第10页 共19页
序号 | 项目编码 (定额编号) | 项目名称 | 单位 | 数量 | 综合单价 (元) | 合价 (元) | 综合单价组成(元) |  |  |  | 人工 单价 (元/ 工日)
[7 empty] | 人工费 | 材料费 | 机械费 | 管理费 和利润
41 | 031208002005 | 管道绝热 1.绝热材料品种:聚氨酯瓦块 2.绝热厚度:30mm 3.管道外径:φ57以下 | m3 | 0.21 | 1670.52 | 350.81 | 589 | 928.38 |  | 153.14 | 190.00
| [63]8-1125 | 橡塑管壳安装,管壳(φ57mm以下) | m3 | 0.21 | 1670.54 | 350.81 | 589 | 928.4 |  | 153.14 | 190.00
42 | 031208002006 | 管道绝热 1.绝热材料品种:聚氨酯瓦块 2.绝热厚度:30mm 3.管道外径:φ89以下 | m3 | 1.02 | 1427.66 | 1456.21 | 426.93 | 889.73 |  | 111 | 190.00
| [63]8-1126 | 橡塑管壳安装,管壳(φ89mm以下) | m3 | 1.02 | 1427.66 | 1456.21 | 426.93 | 889.73 |  | 111 | 190.00
43 | 031208007003 | 防潮层、保护层 1.名称:玻璃布保护层 2.外刷调和漆两道 | m2 | 52.51 | 37.48 | 1968.07 | 24.41 | 8.86 |  | 4.2 | 190.00
| 4-335 | 防潮层及保护层安装,玻璃布管道 | 10m2 | 5.251 | 84.34 | 442.87 | 44.08 | 32.67 |  | 7.59 | 190.00
| 4-169 | 玻璃布、白布面刷油,管道调和漆,第一遍 | 10m2 | 5.251 | 157.07 | 824.77 | 106.97 | 31.7 |  | 18.4 | 190.00
| 4-170 | 玻璃布、白布面刷油,管道调和漆,增一遍 | 10m2 | 5.251 | 133.37 | 700.33 | 93.1 | 24.26 |  | 16.01 | 190.00
44 | 031002001005 | 管道支架 1.名称:管道支架制安 | kg | 176.41 | 13.73 | 2422.11 | 6.23 | 5.96 | 0.4 | 1.14 | 190.00
| 1-317 | 一般管道支架制作 | 100kg | 1.7641 | 908.66 | 1602.97 | 262.2 | 576.64 | 21.1 | 48.72 | 190.00
| 1-318 | 一般管道支架安装 | 100kg | 1.7641 | 464.68 | 819.74 | 361 | 19.07 | 19.22 | 65.39 | 190.00
45 | 031201003005 | 金属结构刷油 1.除锈级别:手工除锈 2.油漆品种:防锈漆及调和漆 3.涂刷遍数 :二遍 | kg | 176.41 | 2.11 | 372.23 | 1.39 | 0.48 |  | 0.24 | 190.00
| 4-97 | 人工除锈,金属构件,轻锈 | 100kg | 1.7641 | 42.19 | 74.43 | 34.2 | 2.11 |  | 5.88 | 190.00
分部分项工程量清单综合单价分析表
工程名称：东北石油大学秦皇岛校区科技交流中心改造工程-采暖 | [9 empty] | 第11页 共19页
序号 | 项目编码 (定额编号) | 项目名称 | 单位 | 数量 | 综合单价 (元) | 合价 (元) | 综合单价组成(元) |  |  |  | 人工 单价 (元/ 工日)
[7 empty] | 人工费 | 材料费 | 机械费 | 管理费 和利润
| 4-147 | 金属构件刷油,防锈漆,第一遍 | 100kg | 1.7641 | 40.15 | 70.83 | 26.79 | 8.75 |  | 4.61 | 190.00
| 4-148 | 金属构件刷油,防锈漆,增一遍 | 100kg | 1.7641 | 38.01 | 67.05 | 26.03 | 7.5 |  | 4.48 | 190.00
| 4-151 | 金属构件刷油,调和漆,第一遍 | 100kg | 1.7641 | 46.47 | 81.98 | 26.03 | 15.96 |  | 4.48 | 190.00
| 4-152 | 金属构件刷油,调和漆,增一遍 | 100kg | 1.7641 | 44.63 | 78.73 | 26.03 | 14.12 |  | 4.48 | 190.00
46 | 031201001001 | 管道刷油 1.部位:明装非保温管道 2.油漆品种:银粉 3.涂刷遍数、漆膜厚度:二遍 | m2 | 109.56 | 9.77 | 1070.4 | 6.52 | 2.13 |  | 1.12 | 190.00
| 4-119 | 管道刷油,银粉漆,第一遍 | 10m2 | 10.956 | 50.12 | 549.11 | 33.06 | 11.37 |  | 5.69 | 190.00
| 4-120 | 管道刷油,银粉漆,增一遍 | 10m2 | 10.956 | 47.55 | 520.96 | 32.11 | 9.91 |  | 5.53 | 190.00
47 | 031001001013 | 镀锌钢管 1.安装部位:室内 2.规格、压力等级:镀锌钢管 DN65 3.连接形式:法兰连接 4.压力试验及吹、洗设计要求:管道冲洗 | m | 29.64 | 79.81 | 2365.57 | 37.16 | 35.8 | 0.39 | 6.46 | 190.00
| 1-228 | 室内钢管安装(螺纹连接),公称直径(80mm以内) | 10m | 2.964 | 783.53 | 2322.38 | 364.8 | 351.46 | 3.86 | 63.41 | 190.00
| 1-314调 | 管道消毒冲洗,公称直径(100mm以内) | 100m | 0.2964 | 145.33 | 43.08 | 68.02 | 65.61 |  | 11.7 | 190.00
48 | 031001001014 | 镀锌钢管 1.安装部位:室内 2.规格、压力等级:镀锌钢管 DN50 3.连接形式:螺纹连接 4.压力试验及吹、洗设计要求:管道冲洗 | m | 18.6 | 69.55 | 1293.63 | 36.4 | 26.53 | 0.31 | 6.32 | 190.00
分部分项工程量清单综合单价分析表
工程名称：东北石油大学秦皇岛校区科技交流中心改造工程-采暖 | [9 empty] | 第12页 共19页
序号 | 项目编码 (定额编号) | 项目名称 | 单位 | 数量 | 综合单价 (元) | 合价 (元) | 综合单价组成(元) |  |  |  | 人工 单价 (元/ 工日)
[7 empty] | 人工费 | 材料费 | 机械费 | 管理费 和利润
| 1-227 | 室内钢管安装(螺纹连接),公称直径(50mm以内) | 10m | 1.86 | 683.49 | 1271.29 | 357.2 | 261.25 | 3.07 | 61.97 | 190.00
| 1-313调 | 管道消毒冲洗,公称直径(50mm以内) | 100m | 0.186 | 120.51 | 22.41 | 67.83 | 41.01 |  | 11.67 | 190.00
49 | 031001001015 | 镀锌钢管 1.安装部位:室内 2.规格、压力等级:镀锌钢管 DN40 3.连接形式:螺纹连接 4.压力试验及吹、洗设计要求:管道冲洗 | m | 403.57 | 64.88 | 26183.62 | 36.4 | 21.86 | 0.31 | 6.32 | 190.00
| 1-227 | 室内钢管安装(螺纹连接),公称直径(50mm以内) | 10m | 40.357 | 636.71 | 25695.71 | 357.2 | 214.47 | 3.07 | 61.97 | 190.00
| 1-313调 | 管道消毒冲洗,公称直径(50mm以内) | 100m | 4.0357 | 120.51 | 486.34 | 67.83 | 41.01 |  | 11.67 | 190.00
50 | 031001001016 | 镀锌钢管 1.安装部位:室内 2.规格、压力等级:镀锌钢管 DN32 3.连接形式:螺纹连接 4.压力试验及吹、洗设计要求:管道冲洗 | m | 268.22 | 54.36 | 14580.44 | 30.77 | 18.2 | 0.08 | 5.31 | 190.00
| 1-226 | 室内钢管安装(螺纹连接),公称直径(32mm以内) | 10m | 26.822 | 531.51 | 14256.16 | 300.96 | 177.91 | 0.75 | 51.89 | 190.00
| 1-313调 | 管道消毒冲洗,公称直径(50mm以内) | 100m | 2.6822 | 120.51 | 323.23 | 67.83 | 41.01 |  | 11.67 | 190.00
51 | 031001001017 | 镀锌钢管 1.安装部位:室内 2.规格、压力等级:镀锌钢管 DN25 3.连接形式:螺纹连接 4.压力试验及吹、洗设计要求:管道冲洗 | m | 233.72 | 51.17 | 11959.45 | 30.77 | 15.01 | 0.08 | 5.31 | 190.00
| 1-226 | 室内钢管安装(螺纹连接),公称直径(32mm以内) | 10m | 23.372 | 499.63 | 11677.35 | 300.96 | 146.03 | 0.75 | 51.89 | 190.00
分部分项工程量清单综合单价分析表
工程名称：东北石油大学秦皇岛校区科技交流中心改造工程-采暖 | [9 empty] | 第13页 共19页
序号 | 项目编码 (定额编号) | 项目名称 | 单位 | 数量 | 综合单价 (元) | 合价 (元) | 综合单价组成(元) |  |  |  | 人工 单价 (元/ 工日)
[7 empty] | 人工费 | 材料费 | 机械费 | 管理费 和利润
| 1-313调 | 管道消毒冲洗,公称直径(50mm以内) | 100m | 2.3372 | 120.51 | 281.66 | 67.83 | 41.01 |  | 11.67 | 190.00
52 | 031001001018 | 镀锌钢管 1.安装部位:室内 2.规格、压力等级:镀锌钢管 DN20 3.连接形式:螺纹连接 4.压力试验及吹、洗设计要求:管道冲洗 | m | 969.2 | 42.53 | 41220.08 | 27.28 | 10.56 |  | 4.69 | 190.00
| 1-225 | 室内钢管安装(螺纹连接),公称直径(20mm以内) | 10m | 96.92 | 413.24 | 40051.22 | 266 | 101.49 |  | 45.75 | 190.00
| 1-313调 | 管道消毒冲洗,公称直径(50mm以内) | 100m | 9.692 | 120.51 | 1167.98 | 67.83 | 41.01 |  | 11.67 | 190.00
53 | 031003001024 | 螺纹阀门 1.名称:闸阀 2.规格:DN40 | 个 | 5 | 97.71 | 488.55 | 26.22 | 66.98 |  | 4.51 | 190.00
| 1-351 | 螺纹阀门安装,公称直径(50mm以内) | 个 | 5 | 97.71 | 488.55 | 26.22 | 66.98 |  | 4.51 | 190.00
54 | 031003001025 | 螺纹阀门 1.名称:手动调节阀 2.规格:DN40 | 个 | 5 | 94.97 | 474.85 | 26.22 | 64.24 |  | 4.51 | 190.00
| 1-351 | 螺纹阀门安装,公称直径(50mm以内) | 个 | 5 | 94.97 | 474.85 | 26.22 | 64.24 |  | 4.51 | 190.00
55 | 031003001026 | 螺纹阀门 1.名称:闸阀 2.规格:DN32 | 个 | 2 | 63.95 | 127.9 | 13.87 | 47.7 |  | 2.38 | 190.00
| 1-350 | 螺纹阀门安装,公称直径(32mm以内) | 个 | 2 | 63.95 | 127.9 | 13.87 | 47.7 |  | 2.38 | 190.00
56 | 031003001027 | 螺纹阀门 1.名称:手动调节阀 2.规格:DN32 | 个 | 2 | 62.13 | 124.26 | 13.87 | 45.88 |  | 2.38 | 190.00
| 1-350 | 螺纹阀门安装,公称直径(32mm以内) | 个 | 2 | 62.13 | 124.26 | 13.87 | 45.88 |  | 2.38 | 190.00
分部分项工程量清单综合单价分析表
工程名称：东北石油大学秦皇岛校区科技交流中心改造工程-采暖 | [9 empty] | 第14页 共19页
序号 | 项目编码 (定额编号) | 项目名称 | 单位 | 数量 | 综合单价 (元) | 合价 (元) | 综合单价组成(元) |  |  |  | 人工 单价 (元/ 工日)
[7 empty] | 人工费 | 材料费 | 机械费 | 管理费 和利润
57 | 031003001028 | 螺纹阀门 1.名称:闸阀 2.规格:DN25 | 个 | 1 | 50.28 | 50.28 | 13.87 | 34.03 |  | 2.38 | 190.00
| 1-350 | 螺纹阀门安装,公称直径(32mm以内) | 个 | 1 | 50.28 | 50.28 | 13.87 | 34.03 |  | 2.38 | 190.00
58 | 031003001029 | 螺纹阀门 1.名称:手动调节阀 2.规格:DN25 | 个 | 1 | 48.46 | 48.46 | 13.87 | 32.21 |  | 2.38 | 190.00
| 1-350 | 螺纹阀门安装,公称直径(32mm以内) | 个 | 1 | 48.46 | 48.46 | 13.87 | 32.21 |  | 2.38 | 190.00
59 | 031003001030 | 螺纹阀门 1.名称:球阀 2.规格:DN20 | 个 | 323 | 36.44 | 11770.12 | 9.12 | 25.75 |  | 1.57 | 190.00
| 1-349 | 螺纹阀门安装,公称直径(20mm以内) | 个 | 323 | 36.44 | 11770.12 | 9.12 | 25.75 |  | 1.57 | 190.00
60 | 031003001031 | 螺纹阀门 1.名称:温控阀 2.规格:DN20 | 个 | 114 | 90.23 | 10286.22 | 9.12 | 79.54 |  | 1.57 | 190.00
| 1-349 | 螺纹阀门安装,公称直径(20mm以内) | 个 | 114 | 90.23 | 10286.22 | 9.12 | 79.54 |  | 1.57 | 190.00
61 | 031003001032 | 螺纹阀门 1.名称:自动排气阀 2.规格:DN20 | 个 | 11 | 55.87 | 614.57 | 22.04 | 30.04 |  | 3.79 | 190.00
| 1-368 | 自动排气阀安装,公称直径(20mm以内) | 个 | 11 | 55.87 | 614.57 | 22.04 | 30.04 |  | 3.79 | 190.00
62 | 031002003030 | 套管 1.名称:刚性防水套管 2.规格:DN65 | 个 | 4 | 435.89 | 1743.56 | 181.26 | 188 | 30.25 | 36.38 | 190.00
| 1-333 | 刚性套管制作,公称直径(100mm以内) | 个 | 4 | 307.61 | 1230.44 | 104.31 | 149.9 | 30.25 | 23.15 | 190.00
| 1-337 | 刚性套管安装,公称直径(150mm以内) | 个 | 4 | 128.28 | 513.12 | 76.95 | 38.1 |  | 13.23 | 190.00
分部分项工程量清单综合单价分析表
工程名称：东北石油大学秦皇岛校区科技交流中心改造工程-采暖 | [9 empty] | 第15页 共19页
序号 | 项目编码 (定额编号) | 项目名称 | 单位 | 数量 | 综合单价 (元) | 合价 (元) | 综合单价组成(元) |  |  |  | 人工 单价 (元/ 工日)
[7 empty] | 人工费 | 材料费 | 机械费 | 管理费 和利润
63 | 031002003031 | 套管 1.名称:钢套管 2.规格:DN50 | 个 | 4 | 35.54 | 142.16 | 12.92 | 19.17 | 1.05 | 2.4 | 190.00
| 1-340 | 钢套管制作、安装,公称直径(50mm以内) | 个 | 4 | 35.54 | 142.16 | 12.92 | 19.17 | 1.05 | 2.4 | 190.00
64 | 031002003032 | 套管 1.名称:钢套管 2.规格:DN20 | 个 | 28 | 23.43 | 656.04 | 9.12 | 11.72 | 0.87 | 1.72 | 190.00
| 1-339 | 钢套管制作、安装,公称直径(25mm以内) | 个 | 28 | 23.43 | 656.04 | 9.12 | 11.72 | 0.87 | 1.72 | 190.00
65 | 031005002007 | 钢制散热器 1.名称:钢制柱形散热器-5片 2.型号:SCGGZ2-1.0/0.6-1.0 | 组 | 1 | 121.55 | 121.55 | 29.83 | 86.59 |  | 5.13 | 190.00
| 1-456 | 钢柱散热器安装,片数12片以下 | 组 | 1 | 121.55 | 121.55 | 29.83 | 86.59 |  | 5.13 | 190.00
66 | 031005002008 | 钢制散热器 1.名称:钢制柱形散热器-8片 2.型号:SCGGZ2-1.0/0.6-1.0 | 组 | 1 | 166.67 | 166.67 | 29.83 | 131.71 |  | 5.13 | 190.00
| 1-456 | 钢柱散热器安装,片数12片以下 | 组 | 1 | 166.67 | 166.67 | 29.83 | 131.71 |  | 5.13 | 190.00
67 | 031005002009 | 钢制散热器 1.名称:钢制柱形散热器-10片 2.型号:SCGGZ2-1.0/0.6-1.0 | 组 | 1 | 193.75 | 193.75 | 29.83 | 158.79 |  | 5.13 | 190.00
| 1-456 | 钢柱散热器安装,片数12片以下 | 组 | 1 | 193.75 | 193.75 | 29.83 | 158.79 |  | 5.13 | 190.00
68 | 031005002010 | 钢制散热器 1.名称:钢制柱形散热器-12片 2.型号:SCGGZ2-1.0/0.6-1.0 | 组 | 3 | 230.63 | 691.89 | 38.19 | 185.87 |  | 6.57 | 190.00
| 1-457 | 钢柱散热器安装,片数12～15片 | 组 | 3 | 230.63 | 691.89 | 38.19 | 185.87 |  | 6.57 | 190.00
分部分项工程量清单综合单价分析表
工程名称：东北石油大学秦皇岛校区科技交流中心改造工程-采暖 | [9 empty] | 第16页 共19页
序号 | 项目编码 (定额编号) | 项目名称 | 单位 | 数量 | 综合单价 (元) | 合价 (元) | 综合单价组成(元) |  |  |  | 人工 单价 (元/ 工日)
[7 empty] | 人工费 | 材料费 | 机械费 | 管理费 和利润
69 | 031005002011 | 钢制散热器 1.名称:钢制柱形散热器-13片 2.型号:SCGGZ2-1.0/0.6-1.0 | 组 | 6 | 248.69 | 1492.14 | 38.19 | 203.93 |  | 6.57 | 190.00
| 1-457 | 钢柱散热器安装,片数12～15片 | 组 | 6 | 248.69 | 1492.14 | 38.19 | 203.93 |  | 6.57 | 190.00
70 | 031005002012 | 钢制散热器 1.名称:钢制柱形散热器-14片 2.型号:SCGGZ2-1.0/0.6-1.0 | 组 | 2 | 257.71 | 515.42 | 38.19 | 212.95 |  | 6.57 | 190.00
| 1-457 | 钢柱散热器安装,片数12～15片 | 组 | 2 | 257.71 | 515.42 | 38.19 | 212.95 |  | 6.57 | 190.00
71 | 031005002013 | 钢制散热器 1.名称:钢制柱形散热器-15片 2.型号:SCGGZ2-1.0/0.6-1.0 | 组 | 4 | 275.77 | 1103.08 | 38.19 | 231.01 |  | 6.57 | 190.00
| 1-457 | 钢柱散热器安装,片数12～15片 | 组 | 4 | 275.77 | 1103.08 | 38.19 | 231.01 |  | 6.57 | 190.00
72 | 031005002014 | 钢制散热器 1.名称:钢制柱形散热器-18片 2.型号:SCGGZ2-1.0/0.6-1.0 | 组 | 1 | 345.17 | 345.17 | 58.9 | 276.14 |  | 10.13 | 190.00
| 1-458 | 钢柱散热器安装,片数16片以上 | 组 | 1 | 345.17 | 345.17 | 58.9 | 276.14 |  | 10.13 | 190.00
73 | 031005002015 | 钢制散热器 1.名称:钢制柱形散热器-20片 2.型号:SCGGZ2-1.0/0.6-1.0 | 组 | 18 | 399.32 | 7187.76 | 58.9 | 330.29 |  | 10.13 | 190.00
| 1-458 | 钢柱散热器安装,片数16片以上 | 组 | 18 | 399.32 | 7187.76 | 58.9 | 330.29 |  | 10.13 | 190.00
74 | 031005002016 | 钢制散热器 1.名称:钢制柱形散热器-22片 2.型号:SCGGZ2-1.0/0.6-1.0 | 组 | 28 | 408.35 | 11433.8 | 58.9 | 339.32 |  | 10.13 | 190.00
| 1-458 | 钢柱散热器安装,片数16片以上 | 组 | 28 | 408.35 | 11433.8 | 58.9 | 339.32 |  | 10.13 | 190.00
75 | 031005002017 | 钢制散热器 1.名称:钢制柱形散热器-24片 2.型号:SCGGZ2-1.0/0.6-1.0 | 组 | 13 | 426.41 | 5543.33 | 58.9 | 357.38 |  | 10.13 | 190.00
| 1-458 | 钢柱散热器安装,片数16片以上 | 组 | 13 | 426.41 | 5543.33 | 58.9 | 357.38 |  | 10.13 | 190.00
分部分项工程量清单综合单价分析表
工程名称：东北石油大学秦皇岛校区科技交流中心改造工程-采暖 | [9 empty] | 第17页 共19页
序号 | 项目编码 (定额编号) | 项目名称 | 单位 | 数量 | 综合单价 (元) | 合价 (元) | 综合单价组成(元) |  |  |  | 人工 单价 (元/ 工日)
[7 empty] | 人工费 | 材料费 | 机械费 | 管理费 和利润
76 | 031005002018 | 钢制散热器 1.名称:钢制柱形散热器-25片 2.型号:SCGGZ2-1.0/0.6-1.0 | 组 | 2 | 444.46 | 888.92 | 58.9 | 375.43 |  | 10.13 | 190.00
| 1-458 | 钢柱散热器安装,片数16片以上 | 组 | 2 | 444.46 | 888.92 | 58.9 | 375.43 |  | 10.13 | 190.00
77 | 031005002019 | 钢制散热器 1.名称:钢制柱形散热器-B型（8片） 2.型号:SCGGZ2-1.0/1.6-1.0 | 组 | 19 | 320.13 | 6082.47 | 29.83 | 285.17 |  | 5.13 | 190.00
| 1-456 | 钢柱散热器安装,片数12片以下 | 组 | 19 | 320.13 | 6082.47 | 29.83 | 285.17 |  | 5.13 | 190.00
78 | 031005002020 | 钢制散热器 1.名称:钢制柱形散热器-C型（15片） 2.型号:SCGGZ2-1.0/0.4-1.0 | 组 | 10 | 248.69 | 2486.9 | 38.19 | 203.93 |  | 6.57 | 190.00
| 1-457 | 钢柱散热器安装,片数12～15片 | 组 | 10 | 248.69 | 2486.9 | 38.19 | 203.93 |  | 6.57 | 190.00
79 | 031005002021 | 钢制散热器 1.名称:钢制柱形散热器-C型（22片） 2.型号:SCGGZ2-1.0/0.4-1.0 | 组 | 3 | 363.23 | 1089.69 | 58.9 | 294.2 |  | 10.13 | 190.00
| 1-458 | 钢柱散热器安装,片数16片以上 | 组 | 3 | 363.23 | 1089.69 | 58.9 | 294.2 |  | 10.13 | 190.00
80 | 031005002022 | 钢制散热器 1.名称:钢制柱形散热器-C型（24片） 2.型号:SCGGZ2-1.0/0.4-1.0 | 组 | 2 | 390.31 | 780.62 | 58.9 | 321.28 |  | 10.13 | 190.00
| 1-458 | 钢柱散热器安装,片数16片以上 | 组 | 2 | 390.31 | 780.62 | 58.9 | 321.28 |  | 10.13 | 190.00
81 | 031208002007 | 管道绝热 1.绝热材料品种:聚氨酯瓦块 2.绝热厚度:30mm 3.管道外径:φ57以下 | m3 | 6.34 | 1670.54 | 10591.22 | 589 | 928.4 |  | 153.14 | 190.00
分部分项工程量清单综合单价分析表
工程名称：东北石油大学秦皇岛校区科技交流中心改造工程-采暖 | [9 empty] | 第18页 共19页
序号 | 项目编码 (定额编号) | 项目名称 | 单位 | 数量 | 综合单价 (元) | 合价 (元) | 综合单价组成(元) |  |  |  | 人工 单价 (元/ 工日)
[7 empty] | 人工费 | 材料费 | 机械费 | 管理费 和利润
| [63]8-1125 | 橡塑管壳安装,管壳(φ57mm以下) | m3 | 6.34 | 1670.54 | 10591.22 | 589 | 928.4 |  | 153.14 | 190.00
82 | 031208002008 | 管道绝热 1.绝热材料品种:聚氨酯瓦块 2.绝热厚度:30mm 3.管道外径:φ89以下 | m3 | 0.29 | 1427.66 | 414.02 | 426.93 | 889.72 |  | 111 | 190.00
| [63]8-1126 | 橡塑管壳安装,管壳(φ89mm以下) | m3 | 0.29 | 1427.66 | 414.02 | 426.93 | 889.73 |  | 111 | 190.00
83 | 031208007004 | 防潮层、保护层 1.名称:玻璃布保护层 2.外刷调和漆两道 | m2 | 311.29 | 37.48 | 11667.15 | 24.42 | 8.86 |  | 4.2 | 190.00
| 4-335 | 防潮层及保护层安装,玻璃布管道 | 10m2 | 31.129 | 84.34 | 2625.42 | 44.08 | 32.67 |  | 7.59 | 190.00
| 4-169 | 玻璃布、白布面刷油,管道调和漆,第一遍 | 10m2 | 31.129 | 157.07 | 4889.43 | 106.97 | 31.7 |  | 18.4 | 190.00
| 4-170 | 玻璃布、白布面刷油,管道调和漆,增一遍 | 10m2 | 31.129 | 133.37 | 4151.67 | 93.1 | 24.26 |  | 16.01 | 190.00
84 | 031002001006 | 管道支架 1.名称:管道支架制安 | kg | 188.17 | 13.73 | 2583.57 | 6.23 | 5.96 | 0.4 | 1.14 | 190.00
| 1-317 | 一般管道支架制作 | 100kg | 1.8817 | 908.66 | 1709.83 | 262.2 | 576.64 | 21.1 | 48.72 | 190.00
| 1-318 | 一般管道支架安装 | 100kg | 1.8817 | 464.68 | 874.39 | 361 | 19.07 | 19.22 | 65.39 | 190.00
85 | 031201003006 | 金属结构刷油 1.除锈级别:手工除锈 2.油漆品种:防锈漆及调和漆 3.涂刷遍数 :二遍 | kg | 188.17 | 2.11 | 397.04 | 1.39 | 0.48 |  | 0.24 | 190.00
| 4-97 | 人工除锈,金属构件,轻锈 | 100kg | 1.8817 | 42.19 | 79.39 | 34.2 | 2.11 |  | 5.88 | 190.00
| 4-147 | 金属构件刷油,防锈漆,第一遍 | 100kg | 1.8817 | 40.15 | 75.55 | 26.79 | 8.75 |  | 4.61 | 190.00
| 4-148 | 金属构件刷油,防锈漆,增一遍 | 100kg | 1.8817 | 38.01 | 71.52 | 26.03 | 7.5 |  | 4.48 | 190.00
| 4-151 | 金属构件刷油,调和漆,第一遍 | 100kg | 1.8817 | 46.47 | 87.44 | 26.03 | 15.96 |  | 4.48 | 190.00
分部分项工程量清单综合单价分析表
工程名称：东北石油大学秦皇岛校区科技交流中心改造工程-采暖 | [9 empty] | 第19页 共19页
序号 | 项目编码 (定额编号) | 项目名称 | 单位 | 数量 | 综合单价 (元) | 合价 (元) | 综合单价组成(元) |  |  |  | 人工 单价 (元/ 工日)
[7 empty] | 人工费 | 材料费 | 机械费 | 管理费 和利润
| 4-152 | 金属构件刷油,调和漆,增一遍 | 100kg | 1.8817 | 44.63 | 83.98 | 26.03 | 14.12 |  | 4.48 | 190.00
86 | 031201001002 | 管道刷油 1.部位:明装非保温管道 2.油漆品种:银粉 3.涂刷遍数、漆膜厚度:二遍 | m2 | 71.17 | 9.77 | 695.33 | 6.52 | 2.13 |  | 1.12 | 190.00
| 4-119 | 管道刷油,银粉漆,第一遍 | 10m2 | 7.117 | 50.12 | 356.7 | 33.06 | 11.37 |  | 5.69 | 190.00
| 4-120 | 管道刷油,银粉漆,增一遍 | 10m2 | 7.117 | 47.55 | 338.41 | 32.11 | 9.91 |  | 5.53 | 190.00
87 | 031009001001 | 采暖工程系统调试 1.采暖系统调试 | 系统 | 1 | 14550.4 | 14550.4 | 6705 | 6692.13 |  | 1153.27 | 1.00
| G009 | 系统调试费,采暖 | 项 | 1 | 14550.4 | 14550.4 | 6705 | 6692.13 |  | 1153.27 | 1.00

## 表1-17 单价措施项目工程量清单综合单价分析表
单价措施项目工程量清单综合单价分析表
工程名称：东北石油大学秦皇岛校区科技交流中心改造工程-采暖 | [9 empty] | 第1页 共1页
序号 | 项目编码 (定额编号) | 项目名称 | 单位 | 数量 | 综合单价 (元) | 合价 (元) | 综合单价组成(元) |  |  |  | 人工 单价 (元/ 工日)
[7 empty] | 人工费 | 材料费 | 机械费 | 管理费 和利润

## 表1-18 总价措施项目费分析表
总价措施项目费分析表
工程名称：东北石油大学秦皇岛校区科技交流中心改造工程-采暖 | [8 empty] | 第1页 共2页
序号 | 项目编码 (定额编号) | 项目名称 | 计算基数 （元） | 费率 （%） | 金额 （元） | 其中：(元) |  |  |  | 人工 单价 (元/ 工日)
[6 empty] | 人工费 | 材料费 | 机械费 | 管理费 和利润
1 | 031302001003 | 安全生产、文明施工费 |  |  | 16205.96
| G082 | 安全生产、文明施工费(修缮安装工程) | 390443.25 | 4 | 15617.73
| C142 | 安全生产、文明施工费(安装) | 13399.32 | 4.39 | 588.23
2 | 031302002003 | 夜间施工增加费 |  |  | 1759 | 960.69 | 630.73 |  | 167.58
| G075 | 夜间施工增加费(修缮安装工程) | 145966.84 | 1.06 | 1707.93 | 934.19 | 613.06 |  | 160.68
| C134 | 夜间施工增加费(安装) | 4417.23 | 1 | 51.07 | 26.5 | 17.67 |  | 6.9
3 | 031302004003 | 二次搬运费 |  |  | 4441.69 | 2194.73 | 1863.88 |  | 383.08
| G077 | 二次搬运费(修缮安装工程) | 145966.84 | 2.7 | 4307.66 | 2131.12 | 1809.99 |  | 366.55
| C138 | 二次搬运费(安装) | 4417.23 | 2.66 | 134.03 | 63.61 | 53.89 |  | 16.53
4 | 031302006003 | 成品保护费 |  |  | 856.96 | 241.5 | 573.22 |  | 42.24
| G076 | 成品保护费(修缮安装工程) | 145966.84 | 0.54 | 828.39 | 233.55 | 554.67 |  | 40.17
| C137 | 成品保护费(安装) | 4417.23 | 0.6 | 28.57 | 7.95 | 18.55 |  | 2.07
5 | 031302B01003 | 冬季施工增加费 |  |  | 1192.26 | 590.03 | 498.92 |  | 103.31
| G073 | 冬季施工增加费(修缮安装工程) | 145966.84 | 0.72 | 1148.87 | 569.27 | 481.69 |  | 97.91
| C132 | 冬季施工增加费(安装) | 4417.23 | 0.86 | 43.39 | 20.76 | 17.23 |  | 5.4
6 | 031302B02003 | 雨季施工增加费 |  |  | 2779.39 | 1361.41 | 1179.62 |  | 238.36
| G074 | 雨季施工增加费(修缮安装工程) | 145966.84 | 1.68 | 2678.2 | 1313.7 | 1138.54 |  | 225.96
| C133 | 雨季施工增加费(安装) | 4417.23 | 2.01 | 101.19 | 47.71 | 41.08 |  | 12.4
7 | 031302B04003 | 检验试验配合费 |  |  | 1563.56 | 587.38 | 873.56 |  | 102.62
| G072 | 检验试验配合费(修缮安装工程) | 145966.84 | 0.97 | 1513.79 | 569.27 | 846.61 |  | 97.91
总价措施项目费分析表
工程名称：东北石油大学秦皇岛校区科技交流中心改造工程-采暖 | [8 empty] | 第2页 共2页
序号 | 项目编码 (定额编号) | 项目名称 | 计算基数 （元） | 费率 （%） | 金额 （元） | 其中：(元) |  |  |  | 人工 单价 (元/ 工日)
[6 empty] | 人工费 | 材料费 | 机械费 | 管理费 和利润
| C135 | 检验试验配合费(安装) | 4417.23 | 1.02 | 49.77 | 18.11 | 26.95 |  | 4.71
8 | 031302B05003 | 工程定位复测配合费及场地清理费 |  |  | 1609.13 | 871.79 | 585.17 |  | 152.17
| G078 | 工程定位复测配合费及场地清理费(修缮安装工程) | 145966.84 | 0.97 | 1561.5 | 846.61 | 569.27 |  | 145.62
| C136 | 工程定位复测及场地清理费(安装) | 4417.23 | 0.93 | 47.63 | 25.18 | 15.9 |  | 6.55
9 | 031302B06003 | 停水停电增加费 |  |  | 4373.23 | 2149.61 | 1848.4 |  | 375.22
| G079 | 停水停电增加费(修缮安装工程) | 145966.84 | 2.66 | 4241.74 | 2087.33 | 1795.39 |  | 359.02
| C139 | 临时停水停电费(安装) | 4417.23 | 2.61 | 131.49 | 62.28 | 53.01 |  | 16.2
10 | 031302B07003 | 垂直运输费 |  |  | 1142.5 |  |  | 974.83 | 167.67
| G081 | 垂直运输费 | 128694.78 | 0.7 | 1055.81 |  |  | 900.86 | 154.95
| G081 | 垂直运输费 | 8838.75 | 0.7 | 72.51 |  |  | 61.87 | 10.64
| G081 | 垂直运输费 | 124.68 | 0.7 | 1.02 |  |  | 0.87 | 0.15
| G081 | 垂直运输费 | 1603.63 | 0.7 | 13.16 |  |  | 11.23 | 1.93
11 | 031302B08003 | 施工与生产同时进行增加费
12 | 031301017003 | 脚手架搭拆费 |  |  | 4605.6 | 1107.06 | 3308.12 |  | 190.42
| G001 | 脚手架搭拆费,给排水、采暖、燃气 | 128694.78 | 2.99 | 4013.99 | 965.21 | 2882.76 |  | 166.02
| G005 | 脚手架搭拆费,刷油 | 8838.75 | 4.32 | 398.25 | 95.46 | 286.38 |  | 16.41
| G006 | 脚手架搭拆费,防腐 | 124.68 | 5.27 | 6.86 | 1.65 | 4.92 |  | 0.29
| G007 | 脚手架搭拆费,绝热 | 1603.63 | 11.15 | 186.5 | 44.74 | 134.06 |  | 7.7
13 | 031302007003 | 高层施工增加费