## 表1-5 单位工程招标控制价汇总表(字母说明基数)
单位工程招标控制价汇总表
工程名称：东北石油大学秦皇岛校区科技交流中心改造工程-安装外网 | [5 empty] | 第1页 共1页
序号 | 名 称 | 计算 基数 | 费率 (%) | 金额 (元) | 其中：(元)
[5 empty] | 人工费 | 材料费 | 机械费
1 | 分部分项工程量清单计价合计 | STXM | 100 | 256497.56 | 36999.81 | 205991.17 | 4705.02
2 | 措施项目清单计价合计 | CSXM-F4 | 100 | 4212.47 | 1897.39 | 1604.16 | 229.57
2.1 | 单价措施项目工程量清单计价合计 | DJCSXM | 100
2.2 | 其他总价措施项目清单计价合计 | ZJCSXM | 100 | 4212.47 | 1897.39 | 1604.16 | 229.57
3 | 其他项目清单计价合计 | QTXM | 100 | 12000
4 | 安全生产、文明施工费 | HAQWM | 100 | 14357.96
5 | 税金 | F1+F2+F3+F4 | 9 | 25836.12
/ | 合 计 | / | / | 312904.11 | 38897.2 | 207595.33 | 4934.59

## 表1-6 分部分项工程量清单计价表(含分部自动判断工程量小数位
分部分项工程量清单与计价表
工程名称：东北石油大学秦皇岛校区科技交流中心改造工程-安装外网 | [5 empty] | 第1页 共3页
序号 | 项目编码 | 项目名称 | 项目特征 | 计量 单位 | 工程 数量 | 金额(元)
[6 empty] | 综合单价 | 合价
电气部分
1 | 030411001029 | 配管 | 1.名称:配管 2.材质:镀锌钢管 RC40 3.敷设方式:埋地 | m | 474.11 | 35.6 | 16878.32
2 | 030408003001 | 电缆保护管 | 1.名称:电缆保护管 2.材质:镀锌钢管 RC150 3.敷设方式:埋地 | m | 133.02 | 164.82 | 21924.36
3 | 030408001014 | 电力电缆 | 1.名称:电力电缆 2.规格:ZR-YJV22-4*240+120 3.敷设方式、部位:综合 | m | 61.31 | 702.61 | 43077.02
4 | 030408001015 | 电力电缆 | 1.名称:电力电缆 2.规格:ZR-YJV22-4*185+95 3.敷设方式、部位:综合 | m | 122.62 | 547.35 | 67116.06
5 | 030408001016 | 电力电缆 | 1.名称:电力电缆 2.规格:ZR-YJV22-4*120+70 3.敷设方式、部位:综合 | m | 61.31 | 366.59 | 22475.63
6 | 030408001017 | 电力电缆 | 1.名称:电力电缆 2.规格:ZR-YJV22-4*95+50 3.敷设方式、部位:综合 | m | 122.62 | 283.73 | 34790.97
7 | 030411004023 | 配线 | 1.名称:多芯软导线 2.型号:NH-RVS2*2.5 | m | 496.73 | 5.16 | 2563.13
8 | 010101003001 | 挖沟槽土方 | 1.土壤类别:一、二类土 2.挖土深度:2m 内 | m3 | 232.29 | 3.22 | 747.96
9 | 010103001001 | 回填方 | 1.填方材料品种:原土回填 | m3 | 232.29 | 25.79 | 5990.66
|  | 分部小计[电气部分] |  |  |  |  | 215564.11
给排水及消防部分
10 | 031001006035 | 塑料管 | 1.安装部位:室外 2.介质:给水 3.材质、规格:S5系列 PP-R管 De90 4.连接形式:热熔连接 5.压力试验及吹、洗设计要求:管道冲洗 | m | 3.65 | 77.59 | 283.2
11 | 031001006036 | 塑料管 | 1.安装部位:室外 2.介质:给水 3.材质、规格:S5系列 PP-R管 De63 4.连接形式:热熔连接 5.压力试验及吹、洗设计要求:管道冲洗 | m | 5.33 | 33.95 | 180.95
/ | / | 本页小计 | / | / | / | / | 216028.26
分部分项工程量清单与计价表
工程名称：东北石油大学秦皇岛校区科技交流中心改造工程-安装外网 | [5 empty] | 第2页 共3页
序号 | 项目编码 | 项目名称 | 项目特征 | 计量 单位 | 工程 数量 | 金额(元)
[6 empty] | 综合单价 | 合价
12 | 031001006037 | 塑料管 | 1.安装部位:室外 2.介质:排水 3.材质、规格:UPVC排水管 De160 4.连接形式:粘接 | m | 37.44 | 41.84 | 1566.49
13 | 030901002007 | 消火栓钢管 | 1.安装部位:室外 2.介质:消火栓 3.材质、规格:钢丝网骨架复合管 DN100 4.连接形式:沟槽连接 5.压力试验及冲洗设计要求:水冲洗 | m | 18.40 | 146.14 | 2688.98
14 | 031003003010 | 焊接法兰阀门 | 1.名称:闸阀 2.规格:DN100 | 个 | 2 | 512.15 | 1024.3
15 | 031003003011 | 焊接法兰阀门 | 1.名称:止回阀 2.规格:DN100 | 个 | 2 | 472.32 | 944.64
16 | 031003003012 | 焊接法兰阀门 | 1.名称:闸阀 2.规格:DN80 | 个 | 1 | 382.04 | 382.04
17 | 031003001033 | 螺纹阀门 | 1.名称:闸阀 2.规格:DN50 | 个 | 1 | 117.37 | 117.37
18 | 010101003002 | 挖沟槽土方 | 1.土壤类别:一、二类土 2.挖土深度:2m 内 | m3 | 62.81 | 3.22 | 202.25
19 | 010103001002 | 回填方 | 1.填方材料品种:原土回填 | m3 | 62.81 | 25.79 | 1619.87
|  | 分部小计[给排水及消防部分] |  |  |  |  | 9010.09
燃气管道
20 | 031001001019 | 镀锌钢管 | 1.安装部位:室外 2.介质:天然气过路保护管 3.规格、压力等级:镀锌钢管 DN100 4.连接形式:法兰连接 | m | 20.00 | 62.99 | 1259.8
21 | 031001006038 | 塑料管 | 1.安装部位:室外 2.介质:天然气 3.规格、压力等级:PE管 De75 4.连接形式:热熔 5.压力试验及吹、洗设计要求:气压试验 | m | 223.81 | 34.48 | 7716.97
22 | 031001002001 | 钢管 | 1.安装部位:室内 2.介质:燃气管道 3.规格、压力等级:无缝钢管 DN32 4.连接形式:螺纹连接 5.压力试验及吹、洗设计要求:气压试验 | m | 20.00 | 43.36 | 867.2
23 | 010101003003 | 挖沟槽土方 | 1.土壤类别:一、二类土 2.挖土深度:2m 内 | m3 | 265.30 | 3.22 | 854.27
/ | / | 本页小计 | / | / | / | / | 19244.18
分部分项工程量清单与计价表
工程名称：东北石油大学秦皇岛校区科技交流中心改造工程-安装外网 | [5 empty] | 第3页 共3页
序号 | 项目编码 | 项目名称 | 项目特征 | 计量 单位 | 工程 数量 | 金额(元)
[6 empty] | 综合单价 | 合价
24 | 010103001003 | 回填方 | 1.填方材料品种:原土回填 | m3 | 265.30 | 25.79 | 6842.09
|  | 分部小计[燃气管道] |  |  |  |  | 17540.33
采暖管道
25 | 031001001020 | 镀锌钢管 | 1.安装部位:室外 2.介质:采暖 3.规格、压力等级:镀锌钢管 DN80 4.连接形式:螺纹连接 5.压力试验及吹、洗设计要求:管道冲洗 | m | 127.74 | 51.68 | 6601.6
|  | 分部小计[采暖管道] |  |  |  |  | 6601.6
井
26 | 040205001001 | 人（手）孔井 | 1.名称:弱电手孔井 2.详见图集12D9-P93~115 3.C15混凝土，1:1水泥砂浆勾缝 4.MU20蒸压粉煤灰砖M10水泥砂浆砌筑 5.M10水泥砂浆抹面20厚 6.防水处理 | 座 | 1 | 1200 | 1200
27 | 040504001001 | 砌筑井 | 1.名称:线缆井 2.做法详见:12D9-P75~76 3.C15混凝土垫层 4.1:1水泥砂浆勾缝 5.MU20蒸粉粉煤灰砖 6.M10水泥砂浆砌体 7.M10水泥砂浆抹面20厚 8.防水处理 | 座 | 1 | 1382.71 | 1382.71
28 | 040504001002 | 砌筑井 | 1.名称:消火栓阀门井DN100 2.井盖、井圈材质及规格:钢筋混凝土井盖 3.做法详见12S2-33 | 座 | 2 | 2599.36 | 5198.72
|  | 分部小计[井] |  |  |  |  | 7781.43
/ | / | 本页小计 | / | / | / | / | 21225.12
/ | / | 合 计 | / | / | / | / | 256497.56

## 表1-7 单价措施项目工程量清单与计价表
单价措施项目工程量清单与计价表
工程名称：东北石油大学秦皇岛校区科技交流中心改造工程-安装外网 | [5 empty] | 第1页 共1页
序号 | 项目编码 | 项目名称 | 项目特征 | 计量 单位 | 工程 数量 | 金额(元)
[6 empty] | 综合单价 | 合价
/ | / | 本页小计 | / | / | / | /
/ | / | 合 计 | / | / | / | /

## 表1-8 总价措施项目清单与计价表
总价措施项目清单与计价表
工程名称：东北石油大学秦皇岛校区科技交流中心改造工程-安装外网 |  |  | 第1页 共1页
序号 | 项目编码 | 项目名称 | 金额(元)
1 安全生产、文明施工费
1 | 031302001004 | 安全生产、文明施工费 | 14357.96
| / | 小计 | 14357.96
2 其他总价措施项目
2 | 031302002004 | 夜间施工增加费 | 406.6
3 | 031302004004 | 二次搬运费 | 938.38
4 | 031302006004 | 已完工程及设备保护费 | 264
5 | 031302B01004 | 冬季施工增加费 | 319.36
6 | 031302B02004 | 雨季施工增加费 | 754.54
7 | 031302B03001 | 生产工具、用具使用费
8 | 031302B04004 | 检验试验配合费 | 357.04
9 | 031302B05004 | 工程定位复测配合费、场地清理费 | 362.72
10 | 031302B06004 | 停水、停电增加费 | 809.83
11 | 031302B07004 | 垂直运输费
12 | 031302B08004 | 安装与生产同时进行增加费
13 | 031302B09001 | 在有害环境中施工增加费
14 | 031301017004 | 脚手架搭拆
15 | 031302007004 | 高层施工增加
| / | 小计 | 4212.47

## 表1-9 其他项目清单与计价表
其他项目清单与计价表
工程名称：东北石油大学秦皇岛校区科技交流中心改造工程-安装外网 |  | 第1页 共1页
序号 | 项目名称 | 金额(元)
1 | 暂列金额 | 12000.00
2 | 暂估价
2.1 | 材料暂估价 | /
2.2 | 设备暂估价 | /
2.3 | 专业工程暂估价
3 | 总承包服务费
4 | 计日工
/ | 合 计 | 12000

## 表1-10 暂列金额明细表
暂列金额明细表
工程名称：东北石油大学秦皇岛校区科技交流中心改造工程-安装外网 |  |  | 第1页 共1页
序号 | 项目名称 | 暂定金额(元) | 备注
1 | 暂列金 | 12000
/ | 合 计 | 12000

## 表1-11 暂估价表
暂估价表
工程名称：东北石油大学秦皇岛校区科技交流中心改造工程-安装外网 |  |  |  |  | 第1页 共1页
序号 | 暂估价名称 | 规 格 或工程内容 | 单位 | 暂估价 (元) | 备注
1 | 材料暂估价 | / | / | /
1.1
2 | 设备暂估价 | / | / | /
2.1
3 | 专业工程暂估价 | / | / | /
3.1
/ | 小 计 | / | /

## 表1-12 总承包服务费计价表
总承包服务费计价表
工程名称：东北石油大学秦皇岛校区科技交流中心改造工程-安装外网 |  |  |  | 第1页 共1页
序号 | 项目名称 | 项目金额(元) | 费率(%) | 金额(元)
1 | 招标人另行发包专业工程 | / | / | /
1.1
| 小计 |  | /
2 | 招标人供应材料
2.1
| 小计 |  | /
3 | 招标人供应设备
3.1
| 小计 |  | /
/ | 合 计 | / | /

## 表1-13 计日工表
计 日 工 表
工程名称：东北石油大学秦皇岛校区科技交流中心改造工程-安装外网 | [5 empty] | 第1页 共1页
序号 | 名 称 | 规格型号 | 计量单位 | 数量 | 综合单价(元) | 合价
1 | 人工 | / | / | / | / | /
| 小计 | / | / | / | /
2 | 材料 | / | / | / | / | /
| 小计 | / | / | / | /
3 | 机械 | / | / | / | / | /
| 小计 | / | / | / | /
| 合计 | / | / | / | /

## 表1-14 招标人供应材料、设备明细表
招标人供应材料、设备明细表
工程名称：东北石油大学秦皇岛校区科技交流中心改造工程-安装外网 | [9 empty] | 第1页 共1页
序号 | 名 称 | 规格 型号 | 单位 | 数量 | 单价 (元) | 合价 (元) | 质量 等级 | 供应 时间 | 送达 地点 | 备注
|  | / | / | / | / | / | / | / | /
| 小计 | / | / | / | / |  | / | / | /
| 合计 | / | / | / | / |  | / | / | /

## 表1-15 主要材料、设备明细表(全部人材机)
主要材料、设备明细表
工程名称：东北石油大学秦皇岛校区科技交流中心改造工程-安装外网 | [6 empty] | 第1页 共2页
序号 | 编码 | 名称 | 规格型号 | 单位 | 数量 | 单价 (元) | 合价 (元) | 备注
1 |  | 人工 | / | / | / | / | /
1.1 | 00010002 | 综合用工二类 |  | 工日 | 131.8122 | 190 | 25044.32
1.2 | 00010003 | 综合用工三类 |  | 工日 | 79.6642 | 150 | 11949.63
|  | 小计 | / | / | / | / | 36993.95
2 |  | 材料 | / | / | / | / | /
2.1 | 01000010 | 型钢 综合 |  | t | 0.0013 | 3230.09 | 4.2
2.2 | 01010013 | 钢筋 Ф10以内 |  | t | 0.0213 | 3318.59 | 70.69
2.3 | 01030218 | 镀锌铁丝 22# |  | kg | 0.2082 | 6.5 | 1.35
2.4 | 01090121 | 圆钢 φ5.5～9 |  | kg | 13.1803 | 3.32 | 43.76
2.5 | 01290001 | 钢板 综合 |  | t | 0.0047 | 3230.09 | 15.18
2.6 | 02090090 | 塑料薄膜 |  | m2 | 2.1399 | 0.44 | 0.94
2.7 | 03135141 | 电焊条 结422 |  | kg | 0.9696 | 5.02 | 4.87
2.8 | 03135306 | 电焊条 结422 φ3.2 |  | kg | 13.158 | 5.02 | 66.05
2.9 | 04010004 | 水泥 32.5 |  | kg | 44.8713 | 0.36 | 16.15
2.10 | 04410040 | 预拌混凝土 C15(现浇) |  | m3 | 0.2273 | 300.97 | 68.41
2.11 | 04410050 | 预拌混凝土 C20(现浇) |  | m3 | 0.204 | 310.68 | 63.38
2.12 | 04430001 | 干混砌筑水泥砂浆 M10(中砂) |  | t | 3.1235 | 238.94 | 746.33
2.13 | 04430040 | 干混砌筑砂浆 DMM7.5 |  | t | 0.1084 | 234.51 | 25.42
2.14 | 17010005 | 焊接钢管 |  | t | 0.0004 | 3362.83 | 1.35
2.15 | 34110010 | 水 |  | m3 | 1.4654 | 7.42 | 10.87
2.16 | 17010040 | 钢丝网骨架复合管 DN100 |  | m | 18.676 | 118.35 | 2210.3
2.17 | 17010040 | 镀锌钢管 DN100 |  | m | 20.3 | 45.59 | 925.48
2.18 | 17010045 | 镀锌钢管 RC150 |  | m | 137.0106 | 76.86 | 10530.63
2.19 | 17030060 | 无缝钢管 DN32 |  | m | 20.4 | 11.67 | 238.07
2.20 | 17030070 | 镀锌钢管 RC40 |  | m | 488.3333 | 16.75 | 8179.58
2.21 | 17030100 | 镀锌钢管 DN80 |  | m | 129.6561 | 35.98 | 4665.03
2.22 | 50030320 | 中心钻杆 |  | 个 | 0.1288 | 23.72 | 3.06
2.23 | 50040530 | 钢筋混凝土井盖 |  | 套 | 2.02 | 159.29 | 321.77
2.24 | 50180390 | 沟槽管件 DN100 |  | 个 | 2.9992 | 41.87 | 125.58
2.25 | 50340085 | 刀具 |  | 个 | 0.5152 | 53.1 | 27.36
2.26 | W#100073 | 电缆 ZR-YJV22-4*120+70 |  | m | 61.9231 | 344.25 | 21317.03
2.27 | W#100073 | 电缆 ZR-YJV22-4*95+50 |  | m | 123.8462 | 262.21 | 32473.71
2.28 | W#100075 | 电缆 ZR-YJV22-4*240+120 |  | m | 61.9231 | 670.8 | 41538.02
2.29 | W#100075 | 电缆 ZR-YJV22-4*185+95 |  | m | 123.8462 | 517.08 | 64038.39
主要材料、设备明细表
工程名称：东北石油大学秦皇岛校区科技交流中心改造工程-安装外网 | [6 empty] | 第2页 共2页
序号 | 编码 | 名称 | 规格型号 | 单位 | 数量 | 单价 (元) | 合价 (元) | 备注
2.30 | W#100243 | NH-RVS2*2.5 |  | m | 536.4684 | 3.72 | 1995.66
2.31 | W#100597 | S5系列 PP-R管 De63 |  | m | 5.41 | 24.52 | 132.65
2.32 | W#100601 | PE管 De75 |  | m | 227.1672 | 18.07 | 4104.91
2.33 | W#100605 | S5系列 PP-R管 De90 |  | m | 3.7048 | 50.29 | 186.31
2.34 | W#100643 | UPVC排水管 De160 |  | m | 38.5632 | 31.46 | 1213.2
2.35 | W#100840 | 闸阀 DN50 |  | 个 | 1.01 | 76.11 | 76.87
2.36 | W#100874 | 镀锌活接头 DN50 |  | 个 | 1.01 | 10.62 | 10.73
2.37 | W#100902 | 闸阀 DN80 |  | 个 | 1 | 164.6 | 164.6
2.38 | W#100907 | 闸阀 DN100 |  | 个 | 2 | 251.33 | 502.66
2.39 | W#100907 | 止回阀 DN100 |  | 个 | 2 | 211.5 | 423
|  | 小计 | / | / | / | / | 196543.55

## 表1-16 清单综合单价分析表
分部分项工程量清单综合单价分析表
工程名称：东北石油大学秦皇岛校区科技交流中心改造工程-安装外网 | [9 empty] | 第1页 共8页
序号 | 项目编码 (定额编号) | 项目名称 | 单位 | 数量 | 综合单价 (元) | 合价 (元) | 综合单价组成(元) |  |  |  | 人工 单价 (元/ 工日)
[7 empty] | 人工费 | 材料费 | 机械费 | 管理费 和利润
1 | 030411001029 | 配管 1.名称:配管 2.材质:镀锌钢管 RC40 3.敷设方式:埋地 | m | 474.11 | 35.6 | 16878.32 | 13.23 | 18.3 | 0.51 | 3.57 | 190.00
| 2-515 | 钢管敷设,砌体、混凝土结构暗配,钢管公称直径(40mm以内) | 100m | 4.7411 | 3560.42 | 16880.31 | 1322.59 | 1830.19 | 50.61 | 357.03 | 190.00
2 | 030408003001 | 电缆保护管 1.名称:电缆保护管 2.材质:镀锌钢管 RC150 3.敷设方式:埋地 | m | 133.02 | 164.82 | 21924.36 | 52.19 | 96.3 | 2.19 | 14.14 | 190.00
| 2-259 | 钢管电缆保护管敷设(管径150mm以下) | 10m | 13.302 | 1648.16 | 21923.82 | 521.93 | 962.91 | 21.92 | 141.4 | 190.00
3 | 030408001014 | 电力电缆 1.名称:电力电缆 2.规格:ZR-YJV22-4*240+120 3.敷设方式、部位:综合 | m | 61.31 | 702.61 | 43077.02 | 15.3 | 678.78 | 3.61 | 4.92 | 190.00
| 2-307换 | 电缆敷设(截面240mm2以下) [五芯电力电缆敷设] | 100m | 0.6131 | 70260.94 | 43076.98 | 1530.17 | 67878 | 361.05 | 491.72 | 190.00
4 | 030408001015 | 电力电缆 1.名称:电力电缆 2.规格:ZR-YJV22-4*185+95 3.敷设方式、部位:综合 | m | 122.62 | 547.35 | 67116.06 | 15.3 | 523.52 | 3.61 | 4.92 | 190.00
| 2-307换 | 电缆敷设(截面240mm2以下) [五芯电力电缆敷设] | 100m | 1.2262 | 54735.22 | 67116.33 | 1530.17 | 52352.28 | 361.05 | 491.72 | 190.00
5 | 030408001016 | 电力电缆 1.名称:电力电缆 2.规格:ZR-YJV22-4*120+70 3.敷设方式、部位:综合 | m | 61.31 | 366.59 | 22475.63 | 11.2 | 348.86 | 2.87 | 3.66 | 190.00
| 2-306换 | 电缆敷设(截面120mm2以下) [五芯电力电缆敷设] | 100m | 0.6131 | 36658.62 | 22475.4 | 1119.65 | 34886.74 | 286.61 | 365.62 | 190.00
分部分项工程量清单综合单价分析表
工程名称：东北石油大学秦皇岛校区科技交流中心改造工程-安装外网 | [9 empty] | 第2页 共8页
序号 | 项目编码 (定额编号) | 项目名称 | 单位 | 数量 | 综合单价 (元) | 合价 (元) | 综合单价组成(元) |  |  |  | 人工 单价 (元/ 工日)
[7 empty] | 人工费 | 材料费 | 机械费 | 管理费 和利润
6 | 030408001017 | 电力电缆 1.名称:电力电缆 2.规格:ZR-YJV22-4*95+50 3.敷设方式、部位:综合 | m | 122.62 | 283.73 | 34790.97 | 11.2 | 266 | 2.87 | 3.66 | 190.00
| 2-306换 | 电缆敷设(截面120mm2以下) [五芯电力电缆敷设] | 100m | 1.2262 | 28372.58 | 34790.46 | 1119.65 | 26600.7 | 286.61 | 365.62 | 190.00
7 | 030411004023 | 配线 1.名称:多芯软导线 2.型号:NH-RVS2*2.5 | m | 496.73 | 5.16 | 2563.13 | 0.82 | 4.13 |  | 0.21 | 190.00
| 2-590 | 管内穿线,多芯软导线二芯以内,导线截面(2.5mm2以内) | 100m/束 | 4.9673 | 516.25 | 2564.37 | 81.89 | 413.07 |  | 21.29 | 190.00
8 | 010101003001 | 挖沟槽土方 1.土壤类别:一、二类土 2.挖土深度:2m 内 | m3 | 232.286 | 3.22 | 747.96 | 0.35 |  | 2.52 | 0.36 | 150.00
| [61]1-90 | 挖掘机挖土,不装车,一、二类土 | 1000m3 | 0.23229 | 3224.57 | 749.04 | 346.05 |  | 2515.15 | 363.37 | 150.00
9 | 010103001001 | 回填方 1.填方材料品种:原土回填 | m3 | 232.286 | 25.79 | 5990.66 | 20.98 |  | 1.9 | 2.91 | 150.00
| [61]1-41 | 人工,回填土,夯填 | 100m3 | 2.3229 | 2578.74 | 5990.05 | 2097.75 |  | 190.4 | 290.59 | 150.00
10 | 031001006035 | 塑料管 1.安装部位:室外 2.介质:给水 3.材质、规格:S5系列 PP-R管 De90 4.连接形式:热熔连接 5.压力试验及吹、洗设计要求:管道冲洗 | m | 3.65 | 77.59 | 283.2 | 7.22 | 67.71 | 0.62 | 2.04 | 190.00
| 5-45 | 室外管道安装,塑料给水管(热熔连接),管道外径(110mm以内) | 10m | 0.365 | 761 | 277.77 | 65.93 | 670.15 | 6.17 | 18.75 | 190.00
| 5-275 | 管道消毒、冲洗,公称直径(100mm以内) | 100m | 0.0365 | 149.14 | 5.44 | 63.08 | 69.66 |  | 16.4 | 190.00
分部分项工程量清单综合单价分析表
工程名称：东北石油大学秦皇岛校区科技交流中心改造工程-安装外网 | [9 empty] | 第3页 共8页
序号 | 项目编码 (定额编号) | 项目名称 | 单位 | 数量 | 综合单价 (元) | 合价 (元) | 综合单价组成(元) |  |  |  | 人工 单价 (元/ 工日)
[7 empty] | 人工费 | 材料费 | 机械费 | 管理费 和利润
11 | 031001006036 | 塑料管 1.安装部位:室外 2.介质:给水 3.材质、规格:S5系列 PP-R管 De63 4.连接形式:热熔连接 5.压力试验及吹、洗设计要求:管道冲洗 | m | 5.33 | 33.95 | 180.95 | 4.28 | 28.24 | 0.25 | 1.18 | 190.00
| 5-43 | 室外管道安装,塑料给水管(热熔连接),管道外径(63mm以内) | 10m | 0.533 | 329.08 | 175.4 | 38 | 278.08 | 2.48 | 10.52 | 190.00
| 5-274 | 管道消毒、冲洗,公称直径(50mm以内) | 100m | 0.0533 | 103.87 | 5.54 | 47.88 | 43.54 |  | 12.45 | 190.00
12 | 031001006037 | 塑料管 1.安装部位:室外 2.介质:排水 3.材质、规格:UPVC排水管 De160 4.连接形式:粘接 | m | 37.44 | 41.84 | 1566.49 | 5.21 | 35.23 | 0.03 | 1.36 | 190.00
| 5-71 | 室外管道安装,承插塑料排水管(零件黏接),管道外径(160mm以内) | 10m | 3.744 | 418.37 | 1566.38 | 52.06 | 352.38 | 0.32 | 13.61 | 190.00
13 | 030901002007 | 消火栓钢管 1.安装部位:室外 2.介质:消火栓 3.材质、规格:钢丝网骨架复合管 DN100 4.连接形式:沟槽连接 5.压力试验及冲洗设计要求:水冲洗 | m | 18.4 | 146.14 | 2688.98 | 7.13 | 129.84 | 5.8 | 3.36 | 190.00
| 5-24 | 室外管道安装,钢管(沟槽连接),公称直径(100mm以内) | 10m | 1.84 | 1446.51 | 2661.58 | 64.98 | 1291.51 | 58.04 | 31.98 | 190.00
| 5-275 | 管道消毒、冲洗,公称直径(100mm以内) | 100m | 0.184 | 149.14 | 27.44 | 63.08 | 69.66 |  | 16.4 | 190.00
分部分项工程量清单综合单价分析表
工程名称：东北石油大学秦皇岛校区科技交流中心改造工程-安装外网 | [9 empty] | 第4页 共8页
序号 | 项目编码 (定额编号) | 项目名称 | 单位 | 数量 | 综合单价 (元) | 合价 (元) | 综合单价组成(元) |  |  |  | 人工 单价 (元/ 工日)
[7 empty] | 人工费 | 材料费 | 机械费 | 管理费 和利润
14 | 031003003010 | 焊接法兰阀门 1.名称:闸阀 2.规格:DN100 | 个 | 2 | 512.15 | 1024.3 | 60.99 | 404.51 | 24.44 | 22.21 | 190.00
| 5-292 | 焊接法兰阀安装,公称直径(100mm以内) | 个 | 2 | 512.15 | 1024.3 | 60.99 | 404.51 | 24.44 | 22.21 | 190.00
15 | 031003003011 | 焊接法兰阀门 1.名称:止回阀 2.规格:DN100 | 个 | 2 | 472.32 | 944.64 | 60.99 | 364.68 | 24.44 | 22.21 | 190.00
| 5-292 | 焊接法兰阀安装,公称直径(100mm以内) | 个 | 2 | 472.32 | 944.64 | 60.99 | 364.68 | 24.44 | 22.21 | 190.00
16 | 031003003012 | 焊接法兰阀门 1.名称:闸阀 2.规格:DN80 | 个 | 1 | 382.04 | 382.04 | 47.88 | 295.48 | 20.82 | 17.86 | 190.00
| 5-291 | 焊接法兰阀安装,公称直径(80mm以内) | 个 | 1 | 382.04 | 382.04 | 47.88 | 295.48 | 20.82 | 17.86 | 190.00
17 | 031003001033 | 螺纹阀门 1.名称:闸阀 2.规格:DN50 | 个 | 1 | 117.37 | 117.37 | 23.18 | 88.16 |  | 6.03 | 190.00
| 5-283 | 螺纹阀安装,公称直径(50mm以内) | 个 | 1 | 117.37 | 117.37 | 23.18 | 88.16 |  | 6.03 | 190.00
18 | 010101003002 | 挖沟槽土方 1.土壤类别:一、二类土 2.挖土深度:2m 内 | m3 | 62.81 | 3.22 | 202.25 | 0.35 |  | 2.52 | 0.36 | 150.00
| [61]1-90 | 挖掘机挖土,不装车,一、二类土 | 1000m3 | 0.06281 | 3224.57 | 202.54 | 346.05 |  | 2515.15 | 363.37 | 150.00
19 | 010103001002 | 回填方 1.填方材料品种:原土回填 | m3 | 62.81 | 25.79 | 1619.87 | 20.98 |  | 1.9 | 2.91 | 150.00
| [61]1-41 | 人工,回填土,夯填 | 100m3 | 0.6281 | 2578.74 | 1619.71 | 2097.75 |  | 190.4 | 290.59 | 150.00
分部分项工程量清单综合单价分析表
工程名称：东北石油大学秦皇岛校区科技交流中心改造工程-安装外网 | [9 empty] | 第5页 共8页
序号 | 项目编码 (定额编号) | 项目名称 | 单位 | 数量 | 综合单价 (元) | 合价 (元) | 综合单价组成(元) |  |  |  | 人工 单价 (元/ 工日)
[7 empty] | 人工费 | 材料费 | 机械费 | 管理费 和利润
20 | 031001001019 | 镀锌钢管 1.安装部位:室外 2.介质:天然气过路保护管 3.规格、压力等级:镀锌钢管 DN100 4.连接形式:法兰连接 | m | 20 | 62.99 | 1259.8 | 9.29 | 48.63 | 2.1 | 2.97 | 190.00
| 5-15 | 室外管道安装,钢管(焊接),公称直径(100mm以内) | 10m | 2 | 629.86 | 1259.72 | 92.91 | 486.34 | 21 | 29.61 | 190.00
21 | 031001006038 | 塑料管 1.安装部位:室外 2.介质:天然气 3.规格、压力等级:PE管 De75 4.连接形式:热熔 5.压力试验及吹、洗设计要求:气压试验 | m | 223.81 | 34.48 | 7716.97 | 7.35 | 24.33 | 0.71 | 2.09 | 190.00
| 5-44 | 室外管道安装,塑料给水管(热熔连接),管道外径(75mm以内) | 10m | 22.381 | 306.63 | 6862.69 | 47.88 | 241.64 | 3.7 | 13.41 | 190.00
| 6-235 | 低中压管道气压试验,公称直径(100mm以内) | 100m | 2.2381 | 381.73 | 854.35 | 256.12 | 16.41 | 33.82 | 75.38 | 190.00
22 | 031001002001 | 钢管 1.安装部位:室内 2.介质:燃气管道 3.规格、压力等级:无缝钢管 DN32 4.连接形式:螺纹连接 5.压力试验及吹、洗设计要求:气压试验 | m | 20 | 43.36 | 867.2 | 22.25 | 14.74 | 0.46 | 5.9 | 190.00
| 5-77 | 室内管道安装,钢管(螺纹连接),公称直径(32mm以内) | 10m | 2 | 402.03 | 804.06 | 201.02 | 146.86 | 1.49 | 52.66 | 190.00
| 6-234 | 低中压管道气压试验,公称直径(50mm以内) | 100m | 0.2 | 315.98 | 63.2 | 214.89 | 6.02 | 31.11 | 63.96 | 190.00
分部分项工程量清单综合单价分析表
工程名称：东北石油大学秦皇岛校区科技交流中心改造工程-安装外网 | [9 empty] | 第6页 共8页
序号 | 项目编码 (定额编号) | 项目名称 | 单位 | 数量 | 综合单价 (元) | 合价 (元) | 综合单价组成(元) |  |  |  | 人工 单价 (元/ 工日)
[7 empty] | 人工费 | 材料费 | 机械费 | 管理费 和利润
23 | 010101003003 | 挖沟槽土方 1.土壤类别:一、二类土 2.挖土深度:2m 内 | m3 | 265.3 | 3.22 | 854.27 | 0.35 |  | 2.52 | 0.36 | 150.00
| [61]1-90 | 挖掘机挖土,不装车,一、二类土 | 1000m3 | 0.2653 | 3224.57 | 855.48 | 346.05 |  | 2515.15 | 363.37 | 150.00
24 | 010103001003 | 回填方 1.填方材料品种:原土回填 | m3 | 265.3 | 25.79 | 6842.09 | 20.98 |  | 1.9 | 2.91 | 150.00
| [61]1-41 | 人工,回填土,夯填 | 100m3 | 2.653 | 2578.74 | 6841.4 | 2097.75 |  | 190.4 | 290.59 | 150.00
25 | 031001001020 | 镀锌钢管 1.安装部位:室外 2.介质:采暖 3.规格、压力等级:镀锌钢管 DN80 4.连接形式:螺纹连接 5.压力试验及吹、洗设计要求:管道冲洗 | m | 127.74 | 51.68 | 6601.6 | 9.31 | 39.72 | 0.17 | 2.46 | 190.00
| 5-8 | 室外管道安装,钢管(螺纹连接),公称直径(80mm以内) | 10m | 12.774 | 501.88 | 6411.02 | 86.83 | 390.28 | 1.74 | 23.03 | 190.00
| 5-275 | 管道消毒、冲洗,公称直径(100mm以内) | 100m | 1.2774 | 149.14 | 190.51 | 63.08 | 69.66 |  | 16.4 | 190.00
26 | 040205001001 | 人（手）孔井 1.名称:弱电手孔井 2.详见图集12D9-P93~115 3.C15混凝土，1:1水泥砂浆勾缝 4.MU20蒸压粉煤灰砖M10水泥砂浆砌筑 5.M10水泥砂浆抹面20厚 6.防水处理 | 座 | 1 | 1200 | 1200 |  | 1200
| B | 补充手孔井 | 座 | 1 | 1200 | 1200 |  | 1200
分部分项工程量清单综合单价分析表
工程名称：东北石油大学秦皇岛校区科技交流中心改造工程-安装外网 | [9 empty] | 第7页 共8页
序号 | 项目编码 (定额编号) | 项目名称 | 单位 | 数量 | 综合单价 (元) | 合价 (元) | 综合单价组成(元) |  |  |  | 人工 单价 (元/ 工日)
[7 empty] | 人工费 | 材料费 | 机械费 | 管理费 和利润
27 | 040504001001 | 砌筑井 1.名称:线缆井 2.做法详见:12D9-P75~76 3.C15混凝土垫层 4.1:1水泥砂浆勾缝 5.MU20蒸粉粉煤灰砖 6.M10水泥砂浆砌体 7.M10水泥砂浆抹面20厚 8.防水处理 | 座 | 1 | 1382.71 | 1382.71 | 451.39 | 795.19 | 33.59 | 102.51 | 190.00
| [61]5-1 | 现浇混凝土基础垫层【勘消耗量】 [预拌混凝土 C15(现浇)] | 10m3 | 0.022 | 3460.23 | 76.13 | 254.22 | 3135.69 | 12.89 | 57.43 | 190.00
| [61]13-3 | 现浇混凝土基础垫层复合木模板 | 100m2 | 0.0059 | 2483.38 | 14.65 | 886.73 | 1328.62 | 63.69 | 204.34 | 190.00
| [64]5-1254换 | 砌筑井,石砌,矩形 [干混砌筑砂浆 DMM10] | 10m3 | 0.11 | 5703.7 | 627.41 | 1429.18 | 3803.46 | 141.26 | 329.8 | 190.00
| [64]5-1257 | 砌筑井,石墙抹灰,井内侧 [干混抹灰砂浆 DPM20] | 100m2 | 0.0915 | 3530.77 | 323.07 | 1892.78 | 1141.88 | 81.51 | 414.6 | 190.00
| [61]5-19 | 现浇混凝土平板【勘消耗量】 [预拌混凝土 C20(现浇)] | 10m3 | 0.02 | 3500.33 | 70.01 | 207.48 | 3224.6 | 19.46 | 48.79 | 190.00
| [61]13-43 | 复合木模板,平板 | 100m2 | 0.0125 | 6749.53 | 84.37 | 3613.04 | 2136.06 | 184.05 | 816.38 | 190.00
| [61]5-52 | 现浇构件钢筋直径10mm以内制作、安装 | t | 0.02 | 5120.3 | 102.41 | 1349.95 | 3451.51 | 23.54 | 295.3 | 190.00
| [61]5-57 | 铁件制作、安装 | t | 0.008 | 10582.05 | 84.66 | 4233.01 | 4410.35 | 846.58 | 1092.11 | 190.00
28 | 040504001002 | 砌筑井 1.名称:消火栓阀门井DN100 2.井盖、井圈材质及规格:钢筋混凝土井盖 3.做法详见12S2-33 | 座 | 2 | 2599.36 | 5198.72 | 971.72 | 1414.3 | 3.83 | 209.53 | 190.00
分部分项工程量清单综合单价分析表
工程名称：东北石油大学秦皇岛校区科技交流中心改造工程-安装外网 | [9 empty] | 第8页 共8页
序号 | 项目编码 (定额编号) | 项目名称 | 单位 | 数量 | 综合单价 (元) | 合价 (元) | 综合单价组成(元) |  |  |  | 人工 单价 (元/ 工日)
[7 empty] | 人工费 | 材料费 | 机械费 | 管理费 和利润
| [64]5-1248 | 砌筑井垫层,碎石 | 10m3 | 0.0226 | 2878.89 | 65.06 | 623.77 | 2124.12 |  | 131 | 190.00
| [61]4-4换 | 砖砌内外墙(墙厚)一砖以上 [干混砌筑水泥砂浆 M10(中砂)] | 10m3 | 0.688 | 6826.63 | 4696.72 | 2696.67 | 3536.75 | 11.05 | 582.16 | 190.00
| [64]5-1263 | 砌筑检查井,混凝土井盖、座安装 [干混砌筑砂浆 DMM7.5] | 10套 | 0.2 | 2184.66 | 436.93 | 370.12 | 1736.45 | 0.3 | 77.79 | 190.00

## 表1-17 单价措施项目工程量清单综合单价分析表
单价措施项目工程量清单综合单价分析表
工程名称：东北石油大学秦皇岛校区科技交流中心改造工程-安装外网 | [9 empty] | 第1页 共1页
序号 | 项目编码 (定额编号) | 项目名称 | 单位 | 数量 | 综合单价 (元) | 合价 (元) | 综合单价组成(元) |  |  |  | 人工 单价 (元/ 工日)
[7 empty] | 人工费 | 材料费 | 机械费 | 管理费 和利润

## 表1-18 总价措施项目费分析表
总价措施项目费分析表
工程名称：东北石油大学秦皇岛校区科技交流中心改造工程-安装外网 | [8 empty] | 第1页 共3页
序号 | 项目编码 (定额编号) | 项目名称 | 计算基数 （元） | 费率 （%） | 金额 （元） | 其中：(元) |  |  |  | 人工 单价 (元/ 工日)
[6 empty] | 人工费 | 材料费 | 机械费 | 管理费 和利润
1 | 031302001004 | 安全生产、文明施工费 |  |  | 14357.96
| C143 | 安全生产、文明施工费(安装) | 248962.04 | 5.19 | 12921.13
| A022 | 安全生产、文明施工费(一般土建) | 5241.45 | 6.2 | 324.97
| D041 | 安全生产、文明施工费(管网工程) | 1483.11 | 3.79 | 56.21
| A022 | 安全生产、文明施工费(土石方) | 17026.61 | 6.2 | 1055.65
2 | 031302002004 | 夜间施工增加费 |  |  | 406.6 | 222 | 115.09 | 18.06 | 51.45
| C134 | 夜间施工增加费(安装) | 24834.33 | 1 | 287.09 | 149.01 | 99.34 |  | 38.74
| A003 | 夜间施工增加费(一般土建) | 1994.49 | 0.63 | 14.89 | 8.58 | 1.8 | 2.19 | 2.32
| D027 | 夜间施工增加费(管网工程) | 441.58 | 0.76 | 3.85 | 2.38 | 0.97 |  | 0.5
| A003 | 夜间施工增加费(土石方) | 14426.12 | 0.63 | 100.77 | 62.03 | 12.98 | 15.87 | 9.89
3 | 031302004004 | 二次搬运费 |  |  | 938.38 | 427.04 | 303.91 | 91.96 | 115.47
| C138 | 二次搬运费(安装) | 24834.33 | 2.66 | 753.56 | 357.61 | 302.98 |  | 92.97
| A007 | 二次搬运费(一般土建) | 1994.49 | 0.96 | 23.27 | 7.98 |  | 11.17 | 4.12
| D031 | 二次搬运费(管网工程) | 441.58 | 1.06 | 5.47 | 3.75 | 0.93 |  | 0.79
| A007 | 二次搬运费(土石方) | 14426.12 | 0.96 | 156.08 | 57.7 |  | 80.79 | 17.59
4 | 031302006004 | 已完工程及设备保护费 |  |  | 264 | 98.43 | 133.86 | 11.01 | 20.7
| C137 | 成品保护费(安装) | 24834.33 | 0.6 | 160.62 | 44.7 | 104.3 |  | 11.62
| A006 | 成品保护费(一般土建) | 1994.49 | 0.56 | 12.8 | 6.38 | 3.59 | 1.2 | 1.63
| D030 | 成品保护费(管网工程) | 441.58 | 0.53 | 2.83 | 1.19 |  | 1.15 | 0.49
| A006 | 成品保护费(土石方) | 14426.12 | 0.56 | 87.75 | 46.16 | 25.97 | 8.66 | 6.96
总价措施项目费分析表
工程名称：东北石油大学秦皇岛校区科技交流中心改造工程-安装外网 | [8 empty] | 第2页 共3页
序号 | 项目编码 (定额编号) | 项目名称 | 计算基数 （元） | 费率 （%） | 金额 （元） | 其中：(元) |  |  |  | 人工 单价 (元/ 工日)
[6 empty] | 人工费 | 材料费 | 机械费 | 管理费 和利润
5 | 031302B01004 | 冬季施工增加费 |  |  | 319.36 | 134.55 | 136.97 | 13.14 | 34.7
| C132 | 冬季施工增加费(安装) | 24834.33 | 0.86 | 243.91 | 116.72 | 96.85 |  | 30.34
| A001 | 冬季施工增加费(一般土建) | 1994.49 | 0.42 | 9.15 | 1.99 | 4.79 | 1.6 | 0.77
| D025 | 冬季施工增加费(管网工程) | 441.58 | 0.48 | 2.41 | 1.41 | 0.71 |  | 0.29
| A001 | 冬季施工增加费(土石方) | 14426.12 | 0.42 | 63.89 | 14.43 | 34.62 | 11.54 | 3.3
6 | 031302B02004 | 雨季施工增加费 |  |  | 754.54 | 312.58 | 322.9 | 37.77 | 81.29
| C133 | 雨季施工增加费(安装) | 24834.33 | 2.01 | 568.91 | 268.21 | 230.96 |  | 69.74
| A002 | 雨季施工增加费(一般土建) | 1994.49 | 1.03 | 22.61 | 4.99 | 10.97 | 4.59 | 2.06
| D026 | 雨季施工增加费(管网工程) | 441.58 | 1.12 | 5.64 | 3.31 | 1.63 |  | 0.7
| A002 | 雨季施工增加费(土石方) | 14426.12 | 1.03 | 157.38 | 36.07 | 79.34 | 33.18 | 8.79
7 | 031302B03001 | 生产工具、用具使用费
8 | 031302B04004 | 检验试验配合费 |  |  | 357.04 | 128.93 | 181.03 | 14.78 | 32.3
| C135 | 检验试验配合费(安装) | 24834.33 | 1.02 | 279.78 | 101.82 | 151.49 |  | 26.47
| A004 | 检验试验配合费(一般土建) | 1994.49 | 0.41 | 9.25 | 3.19 | 3.19 | 1.8 | 1.07
| D028 | 检验试验配合费(管网工程) | 441.58 | 0.93 | 4.29 | 0.84 | 3.27 |  | 0.18
| A004 | 检验试验配合费(土石方) | 14426.12 | 0.41 | 63.72 | 23.08 | 23.08 | 12.98 | 4.58
9 | 031302B05004 | 工程定位复测配合费、场地清理费 |  |  | 362.72 | 190.33 | 112.39 | 14.33 | 45.67
| C136 | 工程定位复测及场地清理费(安装) | 24834.33 | 0.93 | 267.77 | 141.56 | 89.4 |  | 36.81
| A005 | 工程定位复测及场地清理费(一般土建) | 1994.49 | 0.51 | 11.76 | 5.78 | 2.79 | 1.6 | 1.59
| D029 | 工程定位复测及场地清理费(管网工程) | 441.58 | 0.53 | 2.83 | 1.15 |  | 1.19 | 0.49
总价措施项目费分析表
工程名称：东北石油大学秦皇岛校区科技交流中心改造工程-安装外网 | [8 empty] | 第3页 共3页
序号 | 项目编码 (定额编号) | 项目名称 | 计算基数 （元） | 费率 （%） | 金额 （元） | 其中：(元) |  |  |  | 人工 单价 (元/ 工日)
[6 empty] | 人工费 | 材料费 | 机械费 | 管理费 和利润
| A005 | 工程定位复测及场地清理费(土石方) | 14426.12 | 0.51 | 80.36 | 41.84 | 20.2 | 11.54 | 6.78
10 | 031302B06004 | 停水、停电增加费 |  |  | 809.83 | 383.53 | 298.01 | 28.52 | 99.77
| C139 | 临时停水停电费(安装) | 24834.33 | 2.61 | 739.21 | 350.16 | 298.01 |  | 91.04
| A008 | 临时停水停电费(一般土建) | 1994.49 | 0.36 | 8.73 | 3.99 |  | 3.19 | 1.55
| D032 | 临时停水停电费(管网工程) | 441.58 | 0.63 | 3.37 | 0.53 |  | 2.25 | 0.59
| A008 | 临时停水停电费(土石方) | 14426.12 | 0.36 | 58.52 | 28.85 |  | 23.08 | 6.59
11 | 031302B07004 | 垂直运输费
12 | 031302B08004 | 安装与生产同时进行增加费
13 | 031302B09001 | 在有害环境中施工增加费
14 | 031301017004 | 脚手架搭拆
15 | 031302007004 | 高层施工增加