## 表1-5 单位工程招标控制价汇总表(字母说明基数)
单位工程招标控制价汇总表
工程名称：东北石油大学秦皇岛校区科技交流中心改造工程-土建外网 | [5 empty] | 第1页 共1页
序号 | 名 称 | 计算 基数 | 费率 (%) | 金额 (元) | 其中：(元)
[5 empty] | 人工费 | 材料费 | 机械费
1 | 分部分项工程量清单计价合计 | STXM | 100 | 47552.76 | 13049.61 | 26568.01 | 5122.26
2 | 措施项目清单计价合计 | CSXM-F4 | 100 | 867.95 | 434.25 | 198.9 | 140.47
2.1 | 单价措施项目工程量清单计价合计 | DJCSXM | 100
2.2 | 其他总价措施项目清单计价合计 | ZJCSXM | 100 | 867.95 | 434.25 | 198.9 | 140.47
3 | 其他项目清单计价合计 | QTXM | 100 | 7000
4 | 安全生产、文明施工费 | HAQWM | 100 | 2694.25
5 | 税金 | F1+F2+F3+F4 | 9 | 5230.35
/ | 合 计 | / | / | 63345.31 | 13483.86 | 26766.91 | 5262.73

## 表1-6 分部分项工程量清单计价表(含分部自动判断工程量小数位
分部分项工程量清单与计价表
工程名称：东北石油大学秦皇岛校区科技交流中心改造工程-土建外网 | [5 empty] | 第1页 共2页
序号 | 项目编码 | 项目名称 | 项目特征 | 计量 单位 | 工程 数量 | 金额(元)
[6 empty] | 综合单价 | 合价
散水
1 | 010507001001 | 散水、坡道 | 1.风镐拆除混凝土散水 | m2 | 10.73 | 9.13 | 97.96
2 | 010507001002 | 散水、坡道 | 1.12J01-散1 2.60厚C20混凝土，上撒1:1水泥砂子压实赶光 3.150厚3:7灰土 4.素土夯实，向外坡4% | m2 | 10.73 | 67.62 | 725.56
|  | 分部小计[散水] |  |  |  |  | 823.52
荷兰砖路面
3 | 041001002001 | 拆除人行道 | 1.拆除80厚荷兰砖 | m2 | 60.06 | 1.64 | 98.5
4 | 041001003001 | 拆除基层 | 1.150厚天然级配砂石 | m2 | 60.06 | 1.14 | 68.47
5 | 040204002001 | 人行道块料铺设 | 1.12J01-路12 2.60厚透水砖，缝宽3-10，粗砂灌缝 3.30厚粗砂 4.150厚天然级配砂石 5.素土夯实，压实度≥90% | m2 | 60.06 | 71.69 | 4305.7
|  | 分部小计[荷兰砖路面] |  |  |  |  | 4472.67
草坪
6 | 050101006001 | 清除草皮 | 1.清除草皮 | m2 | 509.67 | 2.54 | 1294.56
7 | 050101010001 | 整理绿化用地 | 1.整理绿化用地 | m2 | 509.67 | 5.37 | 2736.93
8 | 050101009001 | 种植土回(换)填 | 1.300厚种植土 | m3 | 152.90 | 36.25 | 5542.66
9 | 050102013001 | 喷播植草(灌木)籽 | 1.种植草坪 2.撒草籽,冷季型草坪混播,早熟禾,黑麦草,高羊茅混播,每平米25克草籽 | m2 | 509.67 | 7.14 | 3639.04
|  | 分部小计[草坪] |  |  |  |  | 13213.19
混凝土路面
10 | 041001001001 | 拆除路面 | 1.混凝土路面拆除 2.厚度:18cm | m2 | 101.99 | 3.27 | 333.51
11 | 041001003002 | 拆除基层 | 1.300厚级配砂石路基碾压 2.25厚粗砂 | m2 | 101.99 | 2.47 | 251.92
12 | 041001002002 | 拆除人行道 | 1.拆除80厚荷兰砖 | m2 | 33.75 | 1.64 | 55.35
13 | 041001003003 | 拆除基层 | 1.150厚天然级配砂石 | m2 | 33.75 | 1.14 | 38.48
14 | 040101001001 | 挖一般土方 | 1.土壤类别:一、二类土 2.挖土深度:2M 内 | m3 | 9.28 | 3.96 | 36.75
15 | 010101001001 | 平整场地 | 1.素土夯实 2.压实度＞93% | m2 | 148.16 | 2 | 296.32
16 | 040202009001 | 砂砾石 | 1.300厚级配砂石路基碾压 2.25厚粗砂 | m2 | 148.16 | 42.16 | 6246.43
/ | / | 本页小计 | / | / | / | / | 25768.14
分部分项工程量清单与计价表
工程名称：东北石油大学秦皇岛校区科技交流中心改造工程-土建外网 | [5 empty] | 第2页 共2页
序号 | 项目编码 | 项目名称 | 项目特征 | 计量 单位 | 工程 数量 | 金额(元)
[6 empty] | 综合单价 | 合价
17 | 040203007001 | 水泥混凝土 | 1.180厚C25预拌混凝土面层 | m2 | 148.16 | 65.89 | 9762.26
|  | 分部小计[混凝土路面] |  |  |  |  | 17021.02
花岗岩台阶拆除和新做
18 | 011605001010 | 平面块料拆除 | 1.混凝土台阶基层拆除 2.花岗岩台阶面层 | m2 | 15.78 | 103.72 | 1636.7
19 | 010507004003 | 台阶 | 1.图集12J9-1-103-1 2.素土夯实 3.300厚卵石灌M2.5混合砂浆分步灌注 4.60厚C20预拌混凝土台阶 | m2 | 15.78 | 172.99 | 2729.78
20 | 011107001003 | 石材台阶面 | 1.图集12J9-1-103-1 2.素水泥浆结合层一道 3.30厚1:4干硬性水泥砂浆结合层 4.40厚花岗岩踏步板和梯面板，灌稀水泥浆擦缝 | m2 | 15.78 | 286.13 | 4515.13
|  | 分部小计[花岗岩台阶拆除和新做] |  |  |  |  | 8881.61
垃圾清运
21 | 010103002003 | 余方弃置 | 1.自卸汽车运建筑垃圾 2.运距:10km | m3 | 74.25 | 13.73 | 1019.41
22 | 010103002004 | 余方弃置 | 1.自卸汽车余土外运 2.运距:10km | m3 | 162.18 | 13.08 | 2121.34
|  | 分部小计[垃圾清运] |  |  |  |  | 3140.75
/ | / | 本页小计 | / | / | / | / | 21784.62
/ | / | 合 计 | / | / | / | / | 47552.76

## 表1-7 单价措施项目工程量清单与计价表
单价措施项目工程量清单与计价表
工程名称：东北石油大学秦皇岛校区科技交流中心改造工程-土建外网 | [5 empty] | 第1页 共1页
序号 | 项目编码 | 项目名称 | 项目特征 | 计量 单位 | 工程 数量 | 金额(元)
[6 empty] | 综合单价 | 合价
/ | / | 本页小计 | / | / | / | /
/ | / | 合 计 | / | / | / | /

## 表1-8 总价措施项目清单与计价表
总价措施项目清单与计价表
工程名称：东北石油大学秦皇岛校区科技交流中心改造工程-土建外网 |  |  | 第1页 共1页
序号 | 项目编码 | 项目名称 | 金额(元)
1 安全生产、文明施工费
1 | 011707001002 | 安全生产、文明施工费 | 2694.25
| / | 小计 | 2694.25
2 其他总价措施项目
2 | 011707002002 | 夜间施工增加费 | 95.69
3 | 011707004002 | 二次搬运费 | 171.23
4 | 011707007002 | 成品保护费 | 101.2
5 | 011707B01002 | 冬季施工增加费 | 78.39
6 | 011707B02002 | 雨季施工增加费 | 181.71
7 | 011707B03002 | 生产工具用具使用费
8 | 011707B04002 | 检验试验配合费 | 69.06
9 | 011707B05002 | 工程定位复测、场地清理费 | 94.13
10 | 011707B06002 | 临时停水、停电费 | 76.54
11 | 011707B07001 | 土建工程施工与生产同时进行增加费
12 | 011707B08001 | 在有害身体健康的环境中施工降效增加费
| / | 小计 | 867.95

## 表1-9 其他项目清单与计价表
其他项目清单与计价表
工程名称：东北石油大学秦皇岛校区科技交流中心改造工程-土建外网 |  | 第1页 共1页
序号 | 项目名称 | 金额(元)
1 | 暂列金额 | 2000.00
2 | 暂估价 | 5000.00
2.1 | 材料暂估价 | /
2.2 | 设备暂估价 | /
2.3 | 专业工程暂估价 | 5000.00
3 | 总承包服务费
4 | 计日工
/ | 合 计 | 7000

## 表1-10 暂列金额明细表
暂列金额明细表
工程名称：东北石油大学秦皇岛校区科技交流中心改造工程-土建外网 |  |  | 第1页 共1页
序号 | 项目名称 | 暂定金额(元) | 备注
1 | 暂列金 | 2000
/ | 合 计 | 2000

## 表1-11 暂估价表
暂估价表
工程名称：东北石油大学秦皇岛校区科技交流中心改造工程-土建外网 |  |  |  |  | 第1页 共1页
序号 | 暂估价名称 | 规 格 或工程内容 | 单位 | 暂估价 (元) | 备注
1 | 材料暂估价 | / | / | /
1.1
2 | 设备暂估价 | / | / | /
2.1
3 | 专业工程暂估价 | / | / | /
3.1 | 隔油池 |  | 个 | 5000
/ | 小 计 | / | / | 5000

## 表1-12 总承包服务费计价表
总承包服务费计价表
工程名称：东北石油大学秦皇岛校区科技交流中心改造工程-土建外网 |  |  |  | 第1页 共1页
序号 | 项目名称 | 项目金额(元) | 费率(%) | 金额(元)
1 | 招标人另行发包专业工程 | / | / | /
1.1
| 小计 |  | /
2 | 招标人供应材料
2.1
| 小计 |  | /
3 | 招标人供应设备
3.1
| 小计 |  | /
/ | 合 计 | / | /

## 表1-13 计日工表
计 日 工 表
工程名称：东北石油大学秦皇岛校区科技交流中心改造工程-土建外网 | [5 empty] | 第1页 共1页
序号 | 名 称 | 规格型号 | 计量单位 | 数量 | 综合单价(元) | 合价
1 | 人工 | / | / | / | / | /
| 小计 | / | / | / | /
2 | 材料 | / | / | / | / | /
| 小计 | / | / | / | /
3 | 机械 | / | / | / | / | /
| 小计 | / | / | / | /
| 合计 | / | / | / | /

## 表1-14 招标人供应材料、设备明细表
招标人供应材料、设备明细表
工程名称：东北石油大学秦皇岛校区科技交流中心改造工程-土建外网 | [9 empty] | 第1页 共1页
序号 | 名 称 | 规格 型号 | 单位 | 数量 | 单价 (元) | 合价 (元) | 质量 等级 | 供应 时间 | 送达 地点 | 备注
|  | / | / | / | / | / | / | / | /
| 小计 | / | / | / | / |  | / | / | /
| 合计 | / | / | / | / |  | / | / | /

## 表1-15 主要材料、设备明细表(全部人材机)
主要材料、设备明细表
工程名称：东北石油大学秦皇岛校区科技交流中心改造工程-土建外网 | [6 empty] | 第1页 共1页
序号 | 编码 | 名称 | 规格型号 | 单位 | 数量 | 单价 (元) | 合价 (元) | 备注
1 |  | 人工 | / | / | / | / | /
1.1 | 00010001 | 综合用工一类 |  | 工日 | 4.8549 | 215 | 1043.8
1.2 | 00010002 | 综合用工二类 |  | 工日 | 23.3079 | 190 | 4428.5
1.3 | 00010003 | 综合用工三类 |  | 工日 | 50.508 | 150 | 7576.2
|  | 小计 | / | / | / | / | 13048.5
2 |  | 材料 | / | / | / | / | /
2.1 | 02090090 | 塑料薄膜 |  | m2 | 23.6322 | 0.44 | 10.4
2.2 | 04010003 | 水泥 32.5 |  | t | 0.0355 | 362.83 | 12.88
2.3 | 04030015 | 天然级配砂石 |  | m3 | 11.6156 | 57.28 | 665.34
2.4 | 04030015 | 中砂 |  | m3 | 0.048 | 91.65 | 4.4
2.5 | 04030020 | 中砂 |  | t | 0.2119 | 65.05 | 13.78
2.6 | 04030030 | 级配砂石 |  | m3 | 57.649 | 57.28 | 3302.13
2.7 | 04410010 | 预拌混凝土C25 |  | m3 | 26.7488 | 320.39 | 8570.05
2.8 | 04410050 | 预拌混凝土 C20（现浇） |  | m3 | 2.7485 | 310.68 | 853.9
2.9 | 04410050 | 预拌混凝土 C20(现浇) |  | m3 | 1.9727 | 310.68 | 612.88
2.10 | 08000210 | 石材板 |  | m2 | 24.7588 | 116.5 | 2884.4
2.11 | 34110010 | 水 |  | m3 | 54.5256 | 7.42 | 404.58
2.12 | CB1031 | 干混地面砂浆 DSM15 |  | m3 | 0.7148 | 364.35 | 260.44
2.13 | 50360035 | 60厚透水砖 |  | m2 | 61.9219 | 30.97 | 1917.72
2.14 | WYL00003 | 草皮种子 |  | kg | 10.1934 | 18.35 | 187.05
2.15 | WYL00110 | 种植土 |  | m3 | 160.5461 | 18.35 | 2946.02
|  | 小计 | / | / | / | / | 22645.97

## 表1-16 清单综合单价分析表
分部分项工程量清单综合单价分析表
工程名称：东北石油大学秦皇岛校区科技交流中心改造工程-土建外网 | [9 empty] | 第1页 共5页
序号 | 项目编码 (定额编号) | 项目名称 | 单位 | 数量 | 综合单价 (元) | 合价 (元) | 综合单价组成(元) |  |  |  | 人工 单价 (元/ 工日)
[7 empty] | 人工费 | 材料费 | 机械费 | 管理费 和利润
1 | 010507001001 | 散水、坡道 1.风镐拆除混凝土散水 | m2 | 10.73 | 9.13 | 97.96 | 2.83 |  | 5.05 | 1.26 | 150.00
| [67]1-10 | 机械单项拆除,风镐拆除,混凝土地面 | m3 | 0.6438 | 152.18 | 97.97 | 47.1 |  | 84.09 | 20.99 | 150.00
2 | 010507001002 | 散水、坡道 1.12J01-散1 2.60厚C20混凝土，上撒1:1水泥砂子压实赶光 3.150厚3:7灰土 4.素土夯实，向外坡4% | m2 | 10.73 | 67.62 | 725.56 | 20.04 | 44.37 |  | 3.21 | 190.00
| [67]13-5 | 混凝土散水 [灰土 3:7,普通沥青砂浆 1:2:7(中砂),干混抹灰砂浆 DPM20,预拌混凝土 C20（现浇）] | 10m2 | 1.073 | 676.24 | 725.61 | 200.45 | 443.72 |  | 32.07 | 190.00
3 | 041001002001 | 拆除人行道 1.拆除80厚荷兰砖 | m2 | 60.06 | 1.64 | 98.5 | 1.45 |  |  | 0.19 | 150.00
| [64]6-20 | 拆除人行道,人行道砖,平铺 | 100m2 | 0.6006 | 164.08 | 98.55 | 145.2 |  |  | 18.88 | 150.00
4 | 041001003001 | 拆除基层 1.150厚天然级配砂石 | m2 | 60.06 | 1.14 | 68.47 | 0.06 |  | 0.95 | 0.13 | 150.00
| [64]6-14 | 机械拆除基层,无骨料,装车 | 1000m3 | 0.00901 | 7603.49 | 68.51 | 388.8 |  | 6339.95 | 874.74 | 150.00
5 | 040204002001 | 人行道块料铺设 1.12J01-路12 2.60厚透水砖，缝宽3-10，粗砂灌缝 3.30厚粗砂 4.150厚天然级配砂石 5.素土夯实，压实度≥90% | m2 | 60.06 | 71.69 | 4305.7 | 22.78 | 43.27 | 0.13 | 5.51 | 150.00 190.00
| 1-38 | 人工,原土打夯 | 100m2 | 0.6006 | 200.33 | 120.32 | 164.4 |  | 13.36 | 22.57 | 150.00
| [64]2-19调换 | 铺筑砂垫层,厚度5cm [厂区道路及排水工程,厚度每增1cm(10)] | 100m2 | 0.6006 | 1729.8 | 1038.92 | 483.42 | 1125.53 |  | 120.85 | 190.00
分部分项工程量清单综合单价分析表
工程名称：东北石油大学秦皇岛校区科技交流中心改造工程-土建外网 | [9 empty] | 第2页 共5页
序号 | 项目编码 (定额编号) | 项目名称 | 单位 | 数量 | 综合单价 (元) | 合价 (元) | 综合单价组成(元) |  |  |  | 人工 单价 (元/ 工日)
[7 empty] | 人工费 | 材料费 | 机械费 | 管理费 和利润
| [64]2-127换 | 普通型便道砖安砌 [厂区道路及排水工程] | 100m2 | 0.6006 | 5238.81 | 3146.43 | 1630.2 | 3201.06 |  | 407.55 | 190.00
6 | 050101006001 | 清除草皮 1.清除草皮 | m2 | 509.67 | 2.54 | 1294.56 | 0.78 |  | 1.51 | 0.25 | 150.00
| [66]1-16 | 清除草皮、地被植物、露地花卉 | 10m2 | 50.967 | 25.44 | 1296.6 | 7.8 |  | 15.12 | 2.52 | 150.00
7 | 050101010001 | 整理绿化用地 1.整理绿化用地 | m2 | 509.67 | 5.37 | 2736.93 | 4.29 |  | 0.55 | 0.53 | 150.00
| [66]1-19 | 整理绿化种植地 | 10m2 | 50.967 | 53.72 | 2737.95 | 42.9 |  | 5.5 | 5.32 | 150.00
8 | 050101009001 | 种植土回(换)填 1.300厚种植土 | m3 | 152.901 | 36.25 | 5542.66 | 15.3 | 19.27 |  | 1.68 | 150.00
| [66]1-21 | 人工回填种植土 | m3 | 152.901 | 36.25 | 5542.66 | 15.3 | 19.27 |  | 1.68 | 150.00
9 | 050102013001 | 喷播植草(灌木)籽 1.种植草坪 2.撒草籽,冷季型草坪混播,早熟禾,黑麦草,高羊茅混播,每平米25克草籽 | m2 | 509.67 | 7.14 | 3639.04 | 3.89 | 2.83 |  | 0.43 | 150.00
| [66]1-249 | 草坪,播种 | 10m2 | 50.967 | 71.38 | 3638.02 | 38.85 | 28.25 |  | 4.28 | 150.00
10 | 041001001001 | 拆除路面 1.混凝土路面拆除 2.厚度:18cm | m2 | 101.99 | 3.27 | 333.51 | 0.09 |  | 2.8 | 0.37 | 150.00
| [64]6-3换 | 机械拆除无筋混凝土类路面层,厚15cm [每增减1cm(3)] | 100m2 |  | 1468.29 |  | 754.8 | 4.69 | 540.42 | 168.38 | 150.00
| [64]6-60换 | 液压锤破碎无筋混凝土路面,厚15cm [每增减1cm(3)] | 100m2 | 1.0199 | 326.69 | 333.19 | 9.45 |  | 279.65 | 37.59 | 150.00
11 | 041001003002 | 拆除基层 1.300厚级配砂石路基碾压 2.25厚粗砂 | m2 | 101.99 | 2.47 | 251.92 | 0.13 |  | 2.06 | 0.28 | 150.00
| [64]6-14 | 机械拆除基层,无骨料,装车 | 1000m3 | 0.03315 | 7603.49 | 252.06 | 388.8 |  | 6339.95 | 874.74 | 150.00
分部分项工程量清单综合单价分析表
工程名称：东北石油大学秦皇岛校区科技交流中心改造工程-土建外网 | [9 empty] | 第3页 共5页
序号 | 项目编码 (定额编号) | 项目名称 | 单位 | 数量 | 综合单价 (元) | 合价 (元) | 综合单价组成(元) |  |  |  | 人工 单价 (元/ 工日)
[7 empty] | 人工费 | 材料费 | 机械费 | 管理费 和利润
12 | 041001002002 | 拆除人行道 1.拆除80厚荷兰砖 | m2 | 33.75 | 1.64 | 55.35 | 1.45 |  |  | 0.19 | 150.00
| [64]6-20 | 拆除人行道,人行道砖,平铺 | 100m2 | 0.3375 | 164.08 | 55.38 | 145.2 |  |  | 18.88 | 150.00
13 | 041001003003 | 拆除基层 1.150厚天然级配砂石 | m2 | 33.75 | 1.14 | 38.48 | 0.06 |  | 0.95 | 0.13 | 150.00
| [64]6-14 | 机械拆除基层,无骨料,装车 | 1000m3 | 0.00506 | 7603.49 | 38.47 | 388.8 |  | 6339.95 | 874.74 | 150.00
14 | 040101001001 | 挖一般土方 1.土壤类别:一、二类土 2.挖土深度:2M 内 | m3 | 9.281 | 3.96 | 36.75 | 0.35 |  | 3.15 | 0.46 | 150.00
| [64]1-59 | 挖掘机挖土,装车,一、二类土 | 1000m3 | 0.00928 | 3964.51 | 36.79 | 353.4 |  | 3155.02 | 456.09 | 150.00
15 | 010101001001 | 平整场地 1.素土夯实 2.压实度＞93% | m2 | 148.16 | 2 | 296.32 | 1.64 |  | 0.13 | 0.22 | 150.00
| 1-38 | 人工,原土打夯 | 100m2 | 1.4816 | 200.33 | 296.81 | 164.4 |  | 13.36 | 22.57 | 150.00
16 | 040202009001 | 砂砾石 1.300厚级配砂石路基碾压 2.25厚粗砂 | m2 | 148.16 | 42.16 | 6246.43 | 8.85 | 27.15 | 3.15 | 3 | 190.00
| [64]2-51调换 | 砂砾石底层(天然级配),人铺,厚度20cm [厂区道路及排水工程,厚度每减1cm(-5)] | 100m2 | 1.4816 | 1813.94 | 2687.53 | 402.12 | 1114.38 | 157.53 | 139.91 | 190.00
| [64]2-51调换 | 砂砾石底层(天然级配),人铺,厚度20cm [厂区道路及排水工程,厚度每减1cm(-5)] | 100m2 | 1.4816 | 1813.94 | 2687.53 | 402.12 | 1114.38 | 157.53 | 139.91 | 190.00
| [64]2-19调换 | 铺筑砂垫层,厚度5cm [厂区道路及排水工程,厚度每增1cm(-2.5)] | 100m2 | 1.4816 | 588.09 | 871.31 | 81.09 | 486.72 |  | 20.28 | 190.00
17 | 040203007001 | 水泥混凝土 1.180厚C25预拌混凝土面层 | m2 | 148.16 | 65.89 | 9762.26 | 6.08 | 57.84 | 0.36 | 1.61 | 190.00
分部分项工程量清单综合单价分析表
工程名称：东北石油大学秦皇岛校区科技交流中心改造工程-土建外网 | [9 empty] | 第4页 共5页
序号 | 项目编码 (定额编号) | 项目名称 | 单位 | 数量 | 综合单价 (元) | 合价 (元) | 综合单价组成(元) |  |  |  | 人工 单价 (元/ 工日)
[7 empty] | 人工费 | 材料费 | 机械费 | 管理费 和利润
| [64]2-110调换 | 现浇水泥混凝土路面,厚度15cm [厂区道路及排水工程,厚度每增1cm(3)] | 100m2 | 1.4816 | 6589.39 | 9762.84 | 608.19 | 5784.32 | 35.87 | 161.01 | 190.00
18 | 011605001010 | 平面块料拆除 1.混凝土台阶基层拆除 2.花岗岩台阶面层 | m2 | 15.78 | 103.72 | 1636.7 | 31.2 | 67.54 |  | 4.99 | 150.00 190.00
| [67]1-154 | 地面拆除,预制水磨石、大理石 | m2 | 15.78 | 9.74 | 153.7 | 8.4 |  |  | 1.34 | 150.00
| [67]4-39 | 混凝土台阶基层 [灰土 3:7,普通沥青砂浆 1:2:7(中砂),预拌混凝土 C20（现浇）] | 100m2水平投影面积 | 0.1578 | 9398.28 | 1483.05 | 2279.62 | 6753.92 |  | 364.74 | 190.00
19 | 010507004003 | 台阶 1.图集12J9-1-103-1 2.素土夯实 3.300厚卵石灌M2.5混合砂浆分步灌注 4.60厚C20预拌混凝土台阶 | m2 | 15.78 | 172.99 | 2729.78 | 23.54 | 143.53 | 0.61 | 5.3 | 190.00
| 5-40 | 现浇混凝土台阶基层 [普通沥青砂浆 1:2:7 中砂,灰土 3:7,预拌混凝土 C20(现浇)] | 100m2水平投影面积 | 0.1578 | 9480.12 | 1495.96 | 2142.63 | 6802.48 | 61.19 | 473.82 | 190.00
| [62]1-2 | 楼地面垫层,灰土,3︰7 [灰土 3:7] | 10m3 | -0.4734 | 1450.65 | -686.74 | 533.71 | 793.24 | 10.5 | 113.2 | 190.00
| [64]5-2调 | 管道(渠)垫层,碎石灌浆 [干混砌筑砂浆 DMM5] | 10m3 | 0.4734 | 4056.89 | 1920.53 | 604.2 | 3310.17 | 10.38 | 132.14 | 190.00
20 | 011107001003 | 石材台阶面 1.图集12J9-1-103-1 2.素水泥浆结合层一道 3.30厚1:4干硬性水泥砂浆结合层 4.40厚花岗岩踏步板和梯面板，灌稀水泥浆擦缝 | m2 | 15.78 | 286.13 | 4515.13 | 66.15 | 201.62 | 3.81 | 14.55 | 215.00
分部分项工程量清单综合单价分析表
工程名称：东北石油大学秦皇岛校区科技交流中心改造工程-土建外网 | [9 empty] | 第5页 共5页
序号 | 项目编码 (定额编号) | 项目名称 | 单位 | 数量 | 综合单价 (元) | 合价 (元) | 综合单价组成(元) |  |  |  | 人工 单价 (元/ 工日)
[7 empty] | 人工费 | 材料费 | 机械费 | 管理费 和利润
| [62]1-118 | 石材台阶装饰,干混砂浆 [干混地面砂浆 DSM15] | 100m2 | 0.1578 | 28613.5 | 4515.21 | 6614.69 | 20162.42 | 381.24 | 1455.15 | 215.00
21 | 010103002003 | 余方弃置 1.自卸汽车运建筑垃圾 2.运距:10km | m3 | 74.247 | 13.73 | 1019.41 |  |  | 12.18 | 1.54
| 1-114换 | 自卸汽车运建筑垃圾,运距,1km以内 [运距每增加1km(9)] | 1000m3 | 0.07442 | 13699.67 | 1019.53 |  |  | 12155.87 | 1543.8
22 | 010103002004 | 余方弃置 1.自卸汽车余土外运 2.运距:10km | m3 | 162.182 | 13.08 | 2121.34 |  |  | 11.61 | 1.47
| 1-107换 | 自卸汽车运土,运距,1km以内 [运距每增加1km(9)] | 1000m3 | 0.16219 | 13084.35 | 2122.15 |  |  | 11609.9 | 1474.45

## 表1-17 单价措施项目工程量清单综合单价分析表
单价措施项目工程量清单综合单价分析表
工程名称：东北石油大学秦皇岛校区科技交流中心改造工程-土建外网 | [9 empty] | 第1页 共1页
序号 | 项目编码 (定额编号) | 项目名称 | 单位 | 数量 | 综合单价 (元) | 合价 (元) | 综合单价组成(元) |  |  |  | 人工 单价 (元/ 工日)
[7 empty] | 人工费 | 材料费 | 机械费 | 管理费 和利润

## 表1-18 总价措施项目费分析表
总价措施项目费分析表
工程名称：东北石油大学秦皇岛校区科技交流中心改造工程-土建外网 | [8 empty] | 第1页 共5页
序号 | 项目编码 (定额编号) | 项目名称 | 计算基数 （元） | 费率 （%） | 金额 （元） | 其中：(元) |  |  |  | 人工 单价 (元/ 工日)
[6 empty] | 人工费 | 材料费 | 机械费 | 管理费 和利润
1 | 011707001002 | 安全生产、文明施工费 |  |  | 2694.25
| A022 | 安全生产、文明施工费(一般土建) | 10452.42 | 6.2 | 648.05
| A022 | 安全生产、文明施工费(土石方) | 3727.1 | 6.2 | 231.08
| A022 | 安全生产、文明施工费(灌注桩．地基处理与边坡支护、桩基础) |  | 6.2
| A022 | 安全生产、文明施工费(预制桩．地基处理与边坡支护、桩基础) |  | 6.2
| B009 | 安全生产、文明施工费(装饰工程) | 3864.52 | 4.65 | 179.7
| F023 | 安全生产、文明施工费(修缮土建工程) | 2503.5 | 4 | 100.14
| D042 | 安全生产、文明施工费(土石方、拆除工程、大型机械一次安拆及场外运输) | 914.29 | 4.34 | 39.68
| D042 | 安全生产、文明施工费(道路工程) | 20461.06 | 4.34 | 888.01
| E019 | 安全生产、文明施工费(绿化工程) | 13502 | 4.5 | 607.59
2 | 011707002002 | 夜间施工增加费 |  |  | 95.69 | 57.49 | 19.63 | 7.43 | 11.14
| A003 | 夜间施工增加费(一般土建) | 638.71 | 0.63 | 4.77 | 2.75 | 0.57 | 0.7 | 0.75
| A003 | 夜间施工增加费(土石方) | 3157.78 | 0.63 | 22.06 | 13.58 | 2.84 | 3.47 | 2.17
| A013 | 夜间施工增加费(灌注桩．地基处理与边坡支护、桩基础) |  | 0.53
| A013 | 夜间施工增加费(预制桩．地基处理与边坡支护、桩基础) |  | 0.53
| B003 | 夜间施工增加费(装饰工程) | 846.33 | 0.56 | 5.28 | 2.62 | 2.12 |  | 0.54
| F014 | 夜间施工增加费(修缮土建工程) | 791.81 | 0.63 | 5.66 | 3.4 | 0.71 | 0.87 | 0.68
| D003 | 夜间施工增加费(土石方、拆除工程、大型机械一次安拆及场外运输) | 781.37 | 0.59 | 5.03 | 3.2 | 1.41 |  | 0.42
| D010 | 夜间施工增加费(道路工程) | 4002.17 | 0.72 | 33.81 | 20.01 | 8.8 |  | 5
总价措施项目费分析表
工程名称：东北石油大学秦皇岛校区科技交流中心改造工程-土建外网 | [8 empty] | 第2页 共5页
序号 | 项目编码 (定额编号) | 项目名称 | 计算基数 （元） | 费率 （%） | 金额 （元） | 其中：(元) |  |  |  | 人工 单价 (元/ 工日)
[6 empty] | 人工费 | 材料费 | 机械费 | 管理费 和利润
| E012 | 夜间施工增加费(绿化工程) | 7954.42 | 0.22 | 19.08 | 11.93 | 3.18 | 2.39 | 1.58
3 | 011707004002 | 二次搬运费 |  |  | 171.23 | 107.55 | 9.8 | 32.05 | 21.83
| A007 | 二次搬运费(一般土建) | 638.71 | 0.96 | 7.44 | 2.55 |  | 3.58 | 1.31
| A007 | 二次搬运费(土石方) | 3157.78 | 0.96 | 34.16 | 12.63 |  | 17.68 | 3.85
| A017 | 二次搬运费(灌注桩．地基处理与边坡支护、桩基础) |  | 0.82
| A017 | 二次搬运费(预制桩．地基处理与边坡支护、桩基础) |  | 0.82
| B007 | 二次搬运费(装饰工程) | 846.33 | 0.86 | 8.34 | 5.08 | 2.2 |  | 1.06
| F015 | 二次搬运费(修缮土建工程) | 791.81 | 0.96 | 8.82 | 3.17 |  | 4.43 | 1.22
| D014 | 二次搬运费(道路工程) | 4002.17 | 0.98 | 47.13 | 31.62 | 7.6 |  | 7.91
| E016 | 二次搬运费(绿化工程) | 7954.42 | 0.74 | 65.34 | 52.5 |  | 6.36 | 6.48
4 | 011707007002 | 成品保护费 |  |  | 101.2 | 46.48 | 23.3 | 19.92 | 11.5
| A006 | 成品保护费(一般土建) | 638.71 | 0.56 | 4.09 | 2.04 | 1.15 | 0.38 | 0.52
| A006 | 成品保护费(土石方) | 3157.78 | 0.56 | 19.19 | 10.1 | 5.68 | 1.89 | 1.52
| A016 | 成品保护费(灌注桩．地基处理与边坡支护、桩基础) |  | 0.47
| A016 | 成品保护费(预制桩．地基处理与边坡支护、桩基础) |  | 0.47
| B006 | 成品保护费(装饰工程) | 846.33 | 0.44 | 4.18 | 1.86 | 1.52 | 0.34 | 0.46
| F017 | 成品保护费(修缮土建工程) | 791.81 | 0.56 | 4.92 | 2.53 | 1.43 | 0.48 | 0.48
| D006 | 成品保护费(土石方、拆除工程、大型机械一次安拆及场外运输) | 781.37 | 0.42 | 3.7 | 1.64 |  | 1.64 | 0.42
| D013 | 成品保护费(道路工程) | 4002.17 | 0.59 | 29.53 | 11.61 |  | 12.01 | 5.91
总价措施项目费分析表
工程名称：东北石油大学秦皇岛校区科技交流中心改造工程-土建外网 | [8 empty] | 第3页 共5页
序号 | 项目编码 (定额编号) | 项目名称 | 计算基数 （元） | 费率 （%） | 金额 （元） | 其中：(元) |  |  |  | 人工 单价 (元/ 工日)
[6 empty] | 人工费 | 材料费 | 机械费 | 管理费 和利润
| E015 | 成品保护费(绿化工程) | 7954.42 | 0.42 | 35.59 | 16.7 | 13.52 | 3.18 | 2.19
5 | 011707B01002 | 冬季施工增加费 |  |  | 78.39 | 37.85 | 26.67 | 6.85 | 7.02
| A001 | 冬季施工增加费(一般土建) | 638.71 | 0.42 | 2.93 | 0.64 | 1.53 | 0.51 | 0.25
| A001 | 冬季施工增加费(土石方) | 3157.78 | 0.42 | 14 | 3.16 | 7.58 | 2.53 | 0.73
| A011 | 冬季施工增加费(灌注桩．地基处理与边坡支护、桩基础) |  | 0.43
| A011 | 冬季施工增加费(预制桩．地基处理与边坡支护、桩基础) |  | 0.43
| B001 | 冬季施工增加费(装饰工程) | 846.33 | 0.19 | 1.77 | 0.76 | 0.85 |  | 0.16
| F012 | 冬季施工增加费(修缮土建工程) | 791.81 | 0.42 | 3.55 | 0.79 | 1.9 | 0.63 | 0.23
| D001 | 冬季施工增加费(土石方、拆除工程、大型机械一次安拆及场外运输) | 781.37 | 0.39 | 3.34 | 2.19 | 0.86 |  | 0.29
| D008 | 冬季施工增加费(道路工程) | 4002.17 | 0.43 | 20.21 | 12.01 | 5.2 |  | 3
| E010 | 冬季施工增加费(绿化工程) | 7954.42 | 0.38 | 32.59 | 18.3 | 8.75 | 3.18 | 2.36
6 | 011707B02002 | 雨季施工增加费 |  |  | 181.71 | 87.61 | 59.8 | 17.71 | 16.59
| A002 | 雨季施工增加费(一般土建) | 638.71 | 1.03 | 7.24 | 1.6 | 3.51 | 1.47 | 0.66
| A002 | 雨季施工增加费(土石方) | 3157.78 | 1.03 | 34.45 | 7.89 | 17.37 | 7.26 | 1.93
| A012 | 雨季施工增加费(灌注桩．地基处理与边坡支护、桩基础) |  | 0.98
| A012 | 雨季施工增加费(预制桩．地基处理与边坡支护、桩基础) |  | 0.98
| B002 | 雨季施工增加费(装饰工程) | 846.33 | 0.33 | 3.11 | 1.52 | 1.27 |  | 0.32
| F013 | 雨季施工增加费(修缮土建工程) | 791.81 | 1.03 | 8.77 | 1.98 | 4.36 | 1.82 | 0.61
| D002 | 雨季施工增加费(土石方、拆除工程、大型机械一次安拆及场外运输) | 781.37 | 0.9 | 7.66 | 4.84 | 2.19 |  | 0.63
总价措施项目费分析表
工程名称：东北石油大学秦皇岛校区科技交流中心改造工程-土建外网 | [8 empty] | 第4页 共5页
序号 | 项目编码 (定额编号) | 项目名称 | 计算基数 （元） | 费率 （%） | 金额 （元） | 其中：(元) |  |  |  | 人工 单价 (元/ 工日)
[6 empty] | 人工费 | 材料费 | 机械费 | 管理费 和利润
| D009 | 雨季施工增加费(道路工程) | 4002.17 | 1.01 | 47.53 | 28.42 | 12.01 |  | 7.1
| E011 | 雨季施工增加费(绿化工程) | 7954.42 | 0.85 | 72.95 | 41.36 | 19.09 | 7.16 | 5.34
7 | 011707B03002 | 生产工具用具使用费
8 | 011707B04002 | 检验试验配合费 |  |  | 69.06 | 17.77 | 41.53 | 5.71 | 4.05
| A004 | 检验试验配合费(一般土建) | 638.71 | 0.41 | 2.95 | 1.02 | 1.02 | 0.57 | 0.34
| A004 | 检验试验配合费(土石方) | 3157.78 | 0.41 | 13.94 | 5.05 | 5.05 | 2.84 | 1
| A014 | 检验试验配合费(灌注桩．地基处理与边坡支护、桩基础一) |  | 0.37
| A014 | 检验试验配合费(预制桩．地基处理与边坡支护、桩基础) |  | 0.37
| B004 | 检验试验配合费(装饰工程) | 846.33 | 0.31 | 2.84 | 1.02 | 1.61 |  | 0.21
| F016 | 检验试验配合费(修缮土建工程) | 791.81 | 0.41 | 3.57 | 1.27 | 1.27 | 0.71 | 0.32
| D004 | 检验试验配合费(土石方、拆除工程、大型机械一次安拆及场外运输) | 781.37 | 0.41 | 3.34 | 1.02 | 2.19 |  | 0.13
| D011 | 检验试验配合费(道路工程) | 4002.17 | 0.85 | 35.71 | 6.8 | 27.21 |  | 1.7
| E013 | 检验试验配合费(绿化工程) | 7954.42 | 0.08 | 6.71 | 1.59 | 3.18 | 1.59 | 0.35
9 | 011707B05002 | 工程定位复测、场地清理费 |  |  | 94.13 | 47.89 | 17.15 | 18.01 | 11.08
| A005 | 工程定位复测及场地清理费(一般土建) | 638.71 | 0.51 | 3.76 | 1.85 | 0.89 | 0.51 | 0.51
| A005 | 工程定位复测及场地清理费(土石方) | 3157.78 | 0.51 | 17.6 | 9.16 | 4.42 | 2.53 | 1.49
| A015 | 工程定位复测及场地清理费(灌注桩．地基处理与边坡支护、桩基础) |  | 0.43
| A015 | 工程定位复测及场地清理费(预制桩．地基处理与边坡支护、桩基础) |  | 0.43
| B005 | 工程定位复测及场地清理费(装饰工程) | 846.33 | 0.83 | 8.24 | 5.84 | 1.18 |  | 1.22
总价措施项目费分析表
工程名称：东北石油大学秦皇岛校区科技交流中心改造工程-土建外网 | [8 empty] | 第5页 共5页
序号 | 项目编码 (定额编号) | 项目名称 | 计算基数 （元） | 费率 （%） | 金额 （元） | 其中：(元) |  |  |  | 人工 单价 (元/ 工日)
[6 empty] | 人工费 | 材料费 | 机械费 | 管理费 和利润
| F018 | 竣工清理费(修缮土建工程) | 791.81 | 0.51 | 4.51 | 2.3 | 1.11 | 0.63 | 0.47
| D005 | 工程定位复测及场地清理费(土石方、拆除工程、大型机械一次安拆及场外运输) | 781.37 | 0.51 | 4.5 | 2.03 |  | 1.95 | 0.52
| D012 | 工程定位复测及场地清理费(道路工程) | 4002.17 | 0.46 | 23.02 | 9.21 |  | 9.21 | 4.6
| E014 | 工程定位复测及场地清理费(绿化工程) | 7954.42 | 0.38 | 32.5 | 17.5 | 9.55 | 3.18 | 2.27
10 | 011707B06002 | 临时停水、停电费 |  |  | 76.54 | 31.61 | 1.02 | 32.79 | 11.12
| A008 | 临时停水停电费(一般土建) | 638.71 | 0.36 | 2.79 | 1.28 |  | 1.02 | 0.49
| A008 | 临时停水停电费(土石方) | 3157.78 | 0.36 | 12.81 | 6.32 |  | 5.05 | 1.44
| A018 | 临时停水停电费(灌注桩．地基处理与边坡支护、桩基础) |  | 0.27
| A018 | 临时停水停电费(预制桩．地基处理与边坡支护、桩基础) |  | 0.27
| B008 | 临时停水停电费(装饰工程) | 846.33 | 0.24 | 2.25 | 1.02 | 1.02 |  | 0.21
| F019 | 临时停水停电费(修缮土建工程) | 791.81 | 0.36 | 3.3 | 1.58 |  | 1.27 | 0.45
| D007 | 临时停水停电费(土石方、拆除工程、大型机械一次安拆及场外运输) | 781.37 | 0.43 | 3.8 | 0.7 |  | 2.66 | 0.44
| D015 | 临时停水停电费(道路工程) | 4002.17 | 0.59 | 29.51 | 4.8 |  | 18.81 | 5.9
| E017 | 临时停水停电费(绿化工程) | 7954.42 | 0.25 | 22.08 | 15.91 |  | 3.98 | 2.19
11 | 011707B07001 | 土建工程施工与生产同时进行增加费
12 | 011707B08001 | 在有害身体健康的环境中施工降效增加费