## 表1-5 单位工程招标控制价汇总表(字母说明基数)
单位工程招标控制价汇总表
工程名称：东北石油大学秦皇岛校区科技交流中心改造工程-给排水及消防 | [5 empty] | 第1页 共1页
序号 | 名 称 | 计算 基数 | 费率 (%) | 金额 (元) | 其中：(元)
[5 empty] | 人工费 | 材料费 | 机械费
1 | 分部分项工程量清单计价合计 | STXM | 100 | 368545.6 | 101858.56 | 241087.35 | 6440.19
2 | 措施项目清单计价合计 | CSXM-F4 | 100 | 17754.47 | 7289.81 | 8294.38 | 754.69
2.1 | 单价措施项目工程量清单计价合计 | DJCSXM | 100
2.2 | 其他总价措施项目清单计价合计 | ZJCSXM | 100 | 17754.47 | 7289.81 | 8294.38 | 754.69
3 | 其他项目清单计价合计 | QTXM | 100 | 18000
4 | 安全生产、文明施工费 | HAQWM | 100 | 16588.71
5 | 税金 | F1+F2+F3+F4 | 9 | 37879.99
/ | 合 计 | / | / | 458768.77 | 109148.37 | 249381.73 | 7194.88

## 表1-6 分部分项工程量清单计价表(含分部自动判断工程量小数位
分部分项工程量清单与计价表
工程名称：东北石油大学秦皇岛校区科技交流中心改造工程-给排水及消防 | [5 empty] | 第1页 共11页
序号 | 项目编码 | 项目名称 | 项目特征 | 计量 单位 | 工程 数量 | 金额(元)
[6 empty] | 综合单价 | 合价
一区
给水
1 | 031001006001 | 塑料管 | 1.安装部位:室内 2.介质:给水 3.材质、规格:S5系列 PP-R管 De90 4.连接形式:热熔连接 5.压力试验及吹、洗设计要求:管道冲洗 | m | 8.10 | 108.37 | 877.8
2 | 031001006002 | 塑料管 | 1.安装部位:室内（管井） 2.介质:给水 3.材质、规格:S5系列 PP-R管 De90 4.连接形式:热熔连接 5.压力试验及吹、洗设计要求:管道冲洗 | m | 6.20 | 115.31 | 714.92
3 | 031001006003 | 塑料管 | 1.安装部位:室内 2.介质:给水 3.材质、规格:S5系列 PP-R管 De75 4.连接形式:热熔连接 5.压力试验及吹、洗设计要求:管道冲洗 | m | 22.15 | 70.15 | 1553.82
4 | 031001006004 | 塑料管 | 1.安装部位:室内（管井） 2.介质:给水 3.材质、规格:S5系列 PP-R管 De75 4.连接形式:热熔连接 5.压力试验及吹、洗设计要求:管道冲洗 | m | 3.10 | 75.72 | 234.73
5 | 031001006005 | 塑料管 | 1.安装部位:室内 2.介质:给水 3.材质、规格:S5系列 PP-R管 De63 4.连接形式:热熔连接 5.压力试验及吹、洗设计要求:管道冲洗 | m | 83.23 | 51.42 | 4279.69
6 | 031001006006 | 塑料管 | 1.安装部位:室内（管井） 2.介质:给水 3.材质、规格:S5系列 PP-R管 De63 4.连接形式:热熔连接 5.压力试验及吹、洗设计要求:管道冲洗 | m | 0.65 | 56.17 | 36.51
/ | / | 本页小计 | / | / | / | / | 7697.47
分部分项工程量清单与计价表
工程名称：东北石油大学秦皇岛校区科技交流中心改造工程-给排水及消防 | [5 empty] | 第2页 共11页
序号 | 项目编码 | 项目名称 | 项目特征 | 计量 单位 | 工程 数量 | 金额(元)
[6 empty] | 综合单价 | 合价
7 | 031001006007 | 塑料管 | 1.安装部位:室内 2.介质:给水 3.材质、规格:S5系列 PP-R管 De50 4.连接形式:热熔连接 5.压力试验及吹、洗设计要求:管道冲洗 | m | 28.81 | 39.23 | 1130.22
8 | 031001006008 | 塑料管 | 1.安装部位:室内 2.介质:给水 3.材质、规格:S5系列 PP-R管 De32 4.连接形式:热熔连接 5.压力试验及吹、洗设计要求:管道冲洗 | m | 49.79 | 24.35 | 1212.39
9 | 031001006009 | 塑料管 | 1.安装部位:室内（管井） 2.介质:给水 3.材质、规格:S5系列 PP-R管 De32 4.连接形式:热熔连接 5.压力试验及吹、洗设计要求:管道冲洗 | m | 110.60 | 28.18 | 3116.71
10 | 031001006010 | 塑料管 | 1.安装部位:室内 2.介质:给水 3.材质、规格:S5系列 PP-R管 De25 4.连接形式:热熔连接 5.压力试验及吹、洗设计要求:管道冲洗 | m | 71.26 | 20.4 | 1453.7
11 | 031001006011 | 塑料管 | 1.安装部位:室内（管井） 2.介质:给水 3.材质、规格:S5系列 PP-R管 De25 4.连接形式:热熔连接 5.压力试验及吹、洗设计要求:管道冲洗 | m | 52.71 | 23.93 | 1261.35
12 | 031001006012 | 塑料管 | 1.安装部位:室内 2.介质:给水 3.材质、规格:S5系列 PP-R管 De20 4.连接形式:热熔连接 5.压力试验及吹、洗设计要求:管道冲洗 | m | 548.09 | 18.78 | 10293.13
/ | / | 本页小计 | / | / | / | / | 18467.5
分部分项工程量清单与计价表
工程名称：东北石油大学秦皇岛校区科技交流中心改造工程-给排水及消防 | [5 empty] | 第3页 共11页
序号 | 项目编码 | 项目名称 | 项目特征 | 计量 单位 | 工程 数量 | 金额(元)
[6 empty] | 综合单价 | 合价
13 | 031001006013 | 塑料管 | 1.安装部位:室内 2.介质:热水 3.材质、规格:S3.2系列 PP-R管 De20 4.连接形式:热熔连接 5.压力试验及吹、洗设计要求:管道冲洗 | m | 517.38 | 18.78 | 9716.4
14 | 030413002008 | 凿（压）槽 | 1.名称:开槽 2.规格:70*70mm以内 | m | 1065.47 | 7.12 | 7586.15
15 | 031003001001 | 螺纹阀门 | 1.名称:截止阀（管井） 2.规格:DN25 | 个 | 34 | 56.99 | 1937.66
16 | 031003001002 | 螺纹阀门 | 1.名称:截止阀（管井） 2.规格:DN20 | 个 | 8 | 41.48 | 331.84
17 | 031003001003 | 螺纹阀门 | 1.名称:截止阀 2.规格:DN20 | 个 | 5 | 38.27 | 191.35
18 | 031003001004 | 螺纹阀门 | 1.名称:截止阀 2.规格:DN15 | 个 | 162 | 31.89 | 5166.18
19 | 031003001005 | 螺纹阀门 | 1.名称:止回阀 2.规格:DN15 | 个 | 81 | 31.89 | 2583.09
20 | 031002003001 | 套管 | 1.名称:钢套管（管井） 2.规格:DN80 | 个 | 2 | 74.18 | 148.36
21 | 031002003002 | 套管 | 1.名称:钢套管（管井） 2.规格:DN65 | 个 | 4 | 69.87 | 279.48
22 | 031002003003 | 套管 | 1.名称:钢套管（管井） 2.规格:DN50 | 个 | 4 | 36.53 | 146.12
23 | 031002003004 | 套管 | 1.名称:钢套管 2.规格:DN25 | 个 | 34 | 23.43 | 796.62
24 | 031002003005 | 套管 | 1.名称:钢套管 2.规格:DN20 | 个 | 81 | 22.7 | 1838.7
25 | 031208002001 | 管道绝热 | 1.绝热材料品种:橡塑保温 2.绝热厚度:10mm 3.管道外径:φ57以下 | m3 | 0.36 | 1670.53 | 601.39
26 | 031208002002 | 管道绝热 | 1.绝热材料品种:橡塑保温 2.绝热厚度:10mm 3.管道外径:φ89以下 | m3 | 0.11 | 1500.55 | 165.06
27 | 031208007001 | 防潮层、保护层 | 1.名称:玻璃布保护层 2.外刷调和漆两道 | m2 | 55.10 | 37.48 | 2065.15
28 | 031002001001 | 管道支架 | 1.名称:管道支架制安 | kg | 74.05 | 13.73 | 1016.71
29 | 031201003001 | 金属结构刷油 | 1.除锈级别:手工除锈 2.油漆品种:防锈漆及调和漆 3.涂刷遍数 :二遍 | kg | 74.05 | 2.11 | 156.25
|  | 分部小计[给水] |  |  |  |  | 60891.48
排水
/ | / | 本页小计 | / | / | / | / | 34726.51
分部分项工程量清单与计价表
工程名称：东北石油大学秦皇岛校区科技交流中心改造工程-给排水及消防 | [5 empty] | 第4页 共11页
序号 | 项目编码 | 项目名称 | 项目特征 | 计量 单位 | 工程 数量 | 金额(元)
[6 empty] | 综合单价 | 合价
30 | 031001006014 | 塑料管 | 1.安装部位:室内（管井） 2.介质:排水 3.材质、规格:螺旋消音排水管UPVC De110 4.连接形式:粘接 5.阻火圈设计要求:阻火圈安装 | m | 131.30 | 68.79 | 9032.13
31 | 031001006015 | 塑料管 | 1.安装部位:室内 2.介质:排水 3.材质、规格:UPVC排水管 De160 4.连接形式:粘接 | m | 108.57 | 82.84 | 8993.94
32 | 031001006016 | 塑料管 | 1.安装部位:室内 2.介质:排水 3.材质、规格:UPVC排水管 De110 4.连接形式:粘接 | m | 159.51 | 55.29 | 8819.31
33 | 031001006017 | 塑料管 | 1.安装部位:室内 2.介质:排水 3.材质、规格:UPVC排水管 De75 4.连接形式:粘接 | m | 17.42 | 37.18 | 647.68
34 | 031001006018 | 塑料管 | 1.安装部位:室内（管井） 2.介质:排水 3.材质、规格:UPVC排水管 De75 4.连接形式:粘接 | m | 2.60 | 44.04 | 114.5
35 | 031001006019 | 塑料管 | 1.安装部位:室内 2.介质:排水 3.材质、规格:UPVC排水管 De50 4.连接形式:粘接 | m | 290.93 | 27.43 | 7980.21
36 | 031004014001 | 给、排水附（配）件 | 1.名称:地漏 2.规格:De50 | 个 | 89 | 27.82 | 2475.98
37 | 031002003006 | 套管 | 1.名称:刚性防水套管 2.规格:DN150 | 个 | 7 | 548.11 | 3836.77
38 | 031002003007 | 套管 | 1.名称:刚性防水套管 2.规格:DN100 | 个 | 1 | 435.89 | 435.89
|  | 分部小计[排水] |  |  |  |  | 42336.41
卫生洁具
39 | 031004010001 | 淋浴器 | 1.名称:成品淋浴器 | 套 | 81 | 340.22 | 27557.82
40 | 031004003001 | 洗脸盆 | 1.名称:台式洗脸盆 | 组 | 81 | 480.41 | 38913.21
41 | 031004008001 | 其他成品卫生器具 | 1.名称:成品拖布池（含龙头） | 组 | 4 | 181.83 | 727.32
42 | 031004006001 | 大便器 | 1.名称:坐式大便器 | 组 | 81 | 469.16 | 38001.96
/ | / | 本页小计 | / | / | / | / | 147536.72
分部分项工程量清单与计价表
工程名称：东北石油大学秦皇岛校区科技交流中心改造工程-给排水及消防 | [5 empty] | 第5页 共11页
序号 | 项目编码 | 项目名称 | 项目特征 | 计量 单位 | 工程 数量 | 金额(元)
[6 empty] | 综合单价 | 合价
|  | 分部小计[卫生洁具] |  |  |  |  | 105200.31
消火栓
43 | 030901002001 | 消火栓钢管 | 1.安装部位:室外 2.材质、规格:钢丝网骨架复合管 DN100 3.连接形式:沟槽连接 4.压力试验及冲洗设计要求:水冲洗 | m | 12.81 | 145.74 | 1866.93
44 | 030901002002 | 消火栓钢管 | 1.安装部位:室内 2.材质、规格:镀锌钢管 DN100 3.连接形式:沟槽连接 4.压力试验及冲洗设计要求:水冲洗 | m | 174.65 | 99.31 | 17344.49
45 | 030901002003 | 消火栓钢管 | 1.安装部位:室内 2.材质、规格:镀锌钢管 DN65 3.连接形式:沟槽连接 4.压力试验及冲洗设计要求:水冲洗 | m | 19.25 | 73.8 | 1420.65
46 | 030901010001 | 室内消火栓 | 1.安装方式:暗装 2.型号:单栓室内消火栓 3.附件材质、规格:铝合金箱(厚度160),φ19铝水枪,25m衬胶水龙带(DN65) | 套 | 14 | 537.9 | 7530.6
47 | 030901013001 | 灭火器 | 1.形式:手提灭火器（含箱子） 2.规格、型号:MF/ABC5 | 具 | 36.00 | 73.49 | 2645.64
48 | 031003003001 | 焊接法兰阀门 | 1.名称:三偏心蝶阀 2.规格:DN100 | 个 | 8 | 492.15 | 3937.2
49 | 031003003002 | 焊接法兰阀门 | 1.名称:三偏心蝶阀 2.规格:DN65 | 个 | 2 | 305.25 | 610.5
50 | 031003001006 | 螺纹阀门 | 1.名称:自动排气阀 2.规格:DN20 | 个 | 1 | 55.87 | 55.87
51 | 031003001007 | 螺纹阀门 | 1.名称:自动排气阀下球阀 2.规格:DN20 | 个 | 1 | 35.54 | 35.54
52 | 030601002001 | 压力仪表 | 1.名称:压力表（带表弯表阀） | 台 | 1 | 109.38 | 109.38
53 | 031002003008 | 套管 | 1.名称:刚性防水套管 2.规格:DN100 | 个 | 1 | 435.89 | 435.89
54 | 031002003009 | 套管 | 1.名称:钢套管 2.规格:DN100 | 个 | 9 | 68.54 | 616.86
55 | 031002003010 | 套管 | 1.名称:钢套管 2.规格:DN65 | 个 | 2 | 61.38 | 122.76
56 | 031002001002 | 管道支架 | 1.名称:管道支架制安 | kg | 124.26 | 13.73 | 1706.09
/ | / | 本页小计 | / | / | / | / | 38438.4
分部分项工程量清单与计价表
工程名称：东北石油大学秦皇岛校区科技交流中心改造工程-给排水及消防 | [5 empty] | 第6页 共11页
序号 | 项目编码 | 项目名称 | 项目特征 | 计量 单位 | 工程 数量 | 金额(元)
[6 empty] | 综合单价 | 合价
57 | 031201003002 | 金属结构刷油 | 1.除锈级别:手工除锈 2.油漆品种:防锈漆及调和漆 3.涂刷遍数 :二遍 | kg | 124.26 | 2.11 | 262.19
|  | 分部小计[消火栓] |  |  |  |  | 38700.59
|  | 分部小计[一区] |  |  |  |  | 247128.79
二区
给水
58 | 031001006020 | 塑料管 | 1.安装部位:室内（超高） 2.介质:给水 3.材质、规格:S5系列 PP-R管 De90 4.连接形式:热熔连接 5.压力试验及吹、洗设计要求:管道冲洗 | m | 14.28 | 108.53 | 1549.81
59 | 031001006021 | 塑料管 | 1.安装部位:室内（超高） 2.介质:给水 3.材质、规格:S5系列 PP-R管 De63 4.连接形式:热熔连接 5.压力试验及吹、洗设计要求:管道冲洗 | m | 4.07 | 51.52 | 209.69
60 | 031001006022 | 塑料管 | 1.安装部位:室内（超高） 2.介质:给水 3.材质、规格:S5系列 PP-R管 De32 4.连接形式:热熔连接 5.压力试验及吹、洗设计要求:管道冲洗 | m | 41.60 | 24.37 | 1013.79
61 | 031001006023 | 塑料管 | 1.安装部位:室内 2.介质:给水 3.材质、规格:S5系列 PP-R管 De90 4.连接形式:热熔连接 5.压力试验及吹、洗设计要求:管道冲洗 | m | 20.66 | 108.37 | 2238.92
62 | 031001006024 | 塑料管 | 1.安装部位:室内 2.介质:给水 3.材质、规格:S5系列 PP-R管 De63 4.连接形式:热熔连接 5.压力试验及吹、洗设计要求:管道冲洗 | m | 50.63 | 51.42 | 2603.39
/ | / | 本页小计 | / | / | / | / | 7877.79
分部分项工程量清单与计价表
工程名称：东北石油大学秦皇岛校区科技交流中心改造工程-给排水及消防 | [5 empty] | 第7页 共11页
序号 | 项目编码 | 项目名称 | 项目特征 | 计量 单位 | 工程 数量 | 金额(元)
[6 empty] | 综合单价 | 合价
63 | 031001006025 | 塑料管 | 1.安装部位:室内 2.介质:给水 3.材质、规格:S5系列 PP-R管 De50 4.连接形式:热熔连接 5.压力试验及吹、洗设计要求:管道冲洗 | m | 42.24 | 39.23 | 1657.08
64 | 031001006026 | 塑料管 | 1.安装部位:室内 2.介质:给水 3.材质、规格:S5系列 PP-R管 De40 4.连接形式:热熔连接 5.压力试验及吹、洗设计要求:管道冲洗 | m | 21.87 | 28.55 | 624.39
65 | 031001006027 | 塑料管 | 1.安装部位:室内 2.介质:给水 3.材质、规格:S5系列 PP-R管 De32 4.连接形式:热熔连接 5.压力试验及吹、洗设计要求:管道冲洗 | m | 49.94 | 24.35 | 1216.04
66 | 031001006028 | 塑料管 | 1.安装部位:室内 2.介质:给水 3.材质、规格:S5系列 PP-R管 De25 4.连接形式:热熔连接 5.压力试验及吹、洗设计要求:管道冲洗 | m | 37.74 | 20.4 | 769.9
67 | 031001006029 | 塑料管 | 1.安装部位:室内 2.介质:给水 3.材质、规格:S5系列 PP-R管 De20 4.连接形式:热熔连接 5.压力试验及吹、洗设计要求:管道冲洗 | m | 136.45 | 18.78 | 2562.53
68 | 031001006030 | 塑料管 | 1.安装部位:室内 2.介质:热水 3.材质、规格:S3.2系列 PP-R管 De20 4.连接形式:热熔连接 5.压力试验及吹、洗设计要求:管道冲洗 | m | 25.43 | 18.78 | 477.58
69 | 030413002009 | 凿（压）槽 | 1.名称:开槽 2.规格:70*70mm以内 | m | 121.00 | 7.12 | 861.52
70 | 031003001008 | 螺纹阀门 | 1.名称:截止阀 2.规格:DN50 | 个 | 2 | 107.73 | 215.46
71 | 031003001009 | 螺纹阀门 | 1.名称:截止阀 2.规格:DN40 | 个 | 9 | 88.59 | 797.31
72 | 031003001010 | 螺纹阀门 | 1.名称:截止阀 2.规格:DN32 | 个 | 2 | 63.04 | 126.08
/ | / | 本页小计 | / | / | / | / | 9307.89
分部分项工程量清单与计价表
工程名称：东北石油大学秦皇岛校区科技交流中心改造工程-给排水及消防 | [5 empty] | 第8页 共11页
序号 | 项目编码 | 项目名称 | 项目特征 | 计量 单位 | 工程 数量 | 金额(元)
[6 empty] | 综合单价 | 合价
73 | 031003001011 | 螺纹阀门 | 1.名称:截止阀 2.规格:DN25 | 个 | 2 | 52.11 | 104.22
74 | 031003001012 | 螺纹阀门 | 1.名称:截止阀 2.规格:DN20 | 个 | 1 | 38.27 | 38.27
75 | 031003001013 | 螺纹阀门 | 1.名称:截止阀 2.规格:DN15 | 个 | 11 | 31.89 | 350.79
76 | 031003001014 | 螺纹阀门 | 1.名称:止回阀 2.规格:DN15 | 个 | 1 | 31.89 | 31.89
77 | 031003001015 | 螺纹阀门 | 1.名称:闸阀 2.规格:DN32 | 个 | 1 | 63.95 | 63.95
78 | 031002003011 | 套管 | 1.名称:刚性防水套管 2.规格:DN80 | 个 | 1 | 435.89 | 435.89
79 | 031002003012 | 套管 | 1.名称:刚性防水套管 2.规格:DN50 | 个 | 1 | 296.75 | 296.75
80 | 031002003013 | 套管 | 1.名称:钢套管 2.规格:DN50 | 个 | 8 | 35.54 | 284.32
81 | 031002003014 | 套管 | 1.名称:钢套管 2.规格:DN40 | 个 | 5 | 33.79 | 168.95
82 | 031002003015 | 套管 | 1.名称:钢套管 2.规格:DN32 | 个 | 2 | 31.98 | 63.96
83 | 031002003016 | 套管 | 1.名称:钢套管 2.规格:DN25 | 个 | 2 | 23.43 | 46.86
84 | 031208002003 | 管道绝热 | 1.绝热材料品种:橡塑保温 2.绝热厚度:10mm 3.管道外径:φ57以下 | m3 | 0.23 | 1670.52 | 384.22
85 | 031208002004 | 管道绝热 | 1.绝热材料品种:橡塑保温 2.绝热厚度:10mm 3.管道外径:φ89以下 | m3 | 0.22 | 1500.59 | 330.13
86 | 031208007002 | 防潮层、保护层 | 1.名称:玻璃布保护层 2.外刷调和漆两道 | m2 | 53.30 | 37.48 | 1997.68
87 | 031002001003 | 管道支架 | 1.名称:管道支架制安 | kg | 73.10 | 13.73 | 1003.66
88 | 031201003003 | 金属结构刷油 | 1.除锈级别:手工除锈 2.油漆品种:防锈漆及调和漆 3.涂刷遍数 :二遍 | kg | 73.10 | 2.11 | 154.24
|  | 分部小计[给水] |  |  |  |  | 22679.27
排水
89 | 031001005001 | 铸铁管 | 1.安装部位:室内 2.介质:排水 3.材质、规格:机制柔性铸铁排水管 DN150 4.连接形式:柔性接口连接 | m | 12.79 | 243.05 | 3108.61
/ | / | 本页小计 | / | / | / | / | 8864.39
分部分项工程量清单与计价表
工程名称：东北石油大学秦皇岛校区科技交流中心改造工程-给排水及消防 | [5 empty] | 第9页 共11页
序号 | 项目编码 | 项目名称 | 项目特征 | 计量 单位 | 工程 数量 | 金额(元)
[6 empty] | 综合单价 | 合价
90 | 031001005002 | 铸铁管 | 1.安装部位:室内 2.介质:排水 3.材质、规格:机制柔性铸铁排水管 DN100 4.连接形式:柔性接口连接 | m | 30.67 | 198.15 | 6077.26
91 | 031001006031 | 塑料管 | 1.安装部位:室内 2.介质:排水 3.材质、规格:UPVC排水管 De160 4.连接形式:粘接 | m | 53.80 | 82.84 | 4456.79
92 | 031001006032 | 塑料管 | 1.安装部位:室内 2.介质:排水 3.材质、规格:UPVC排水管 De110 4.连接形式:粘接 | m | 68.42 | 55.29 | 3782.94
93 | 031001006033 | 塑料管 | 1.安装部位:室内 2.介质:排水 3.材质、规格:UPVC排水管 De75 4.连接形式:粘接 | m | 74.88 | 37.18 | 2784.04
94 | 031001006034 | 塑料管 | 1.安装部位:室内 2.介质:排水 3.材质、规格:UPVC排水管 De50 4.连接形式:粘接 | m | 31.99 | 27.43 | 877.49
95 | 031004014002 | 给、排水附（配）件 | 1.名称:地漏 2.规格: DN100 | 个 | 5 | 60.61 | 303.05
96 | 031004014003 | 给、排水附（配）件 | 1.名称:地漏 2.规格: De50 | 个 | 24 | 27.82 | 667.68
97 | 031004014004 | 给、排水附（配）件 | 1.名称:密闭地漏 2.规格:De50 | 个 | 8 | 29.61 | 236.88
98 | 031002003017 | 套管 | 1.名称:刚性防水套管 2.规格:DN150 | 个 | 5 | 548.11 | 2740.55
|  | 分部小计[排水] |  |  |  |  | 25035.29
消火栓
99 | 030901002004 | 消火栓钢管 | 1.安装部位:室外 2.材质、规格:钢丝网骨架复合管 DN100 3.连接形式:沟槽连接 4.压力试验及冲洗设计要求:水冲洗 | m | 1.50 | 145.74 | 218.61
100 | 030901002005 | 消火栓钢管 | 1.安装部位:室内 2.材质、规格:镀锌钢管 DN100 3.连接形式:沟槽连接 4.压力试验及冲洗设计要求:水冲洗 | m | 197.60 | 99.31 | 19623.66
/ | / | 本页小计 | / | / | / | / | 41768.95
分部分项工程量清单与计价表
工程名称：东北石油大学秦皇岛校区科技交流中心改造工程-给排水及消防 | [5 empty] | 第10页 共11页
序号 | 项目编码 | 项目名称 | 项目特征 | 计量 单位 | 工程 数量 | 金额(元)
[6 empty] | 综合单价 | 合价
101 | 030901002006 | 消火栓钢管 | 1.安装部位:室内 2.材质、规格:镀锌钢管 DN65 3.连接形式:沟槽连接 4.压力试验及冲洗设计要求:水冲洗 | m | 65.21 | 73.8 | 4812.5
102 | 030901010002 | 室内消火栓 | 1.安装方式:暗装 2.型号:单栓室内消火栓 3.附件材质、规格:铝合金箱(厚度160),φ19铝水枪,25m衬胶水龙带(DN65) | 套 | 15 | 537.9 | 8068.5
103 | 030901010003 | 室内消火栓 | 1.安装方式:暗装 2.型号:试验消火栓 3.附件材质、规格:铝合金箱(厚度160),φ19铝水枪,25m衬胶水龙带(DN65) | 套 | 1 | 467.1 | 467.1
104 | 030901013002 | 灭火器 | 1.形式:手提灭火器（含箱子） 2.规格、型号:MF/ABC5 | 组 | 56 | 73.49 | 4115.44
105 | 031003003003 | 焊接法兰阀门 | 1.名称:三偏心蝶阀 2.规格:DN100 | 个 | 11 | 492.15 | 5413.65
106 | 031003003004 | 焊接法兰阀门 | 1.名称:三偏心蝶阀 2.规格:DN65 | 个 | 1 | 305.25 | 305.25
107 | 031002003018 | 套管 | 1.名称:刚性防水套管 2.规格:DN100 | 个 | 1 | 435.89 | 435.89
108 | 031002003019 | 套管 | 1.名称:钢套管 2.规格:DN100 | 个 | 2 | 68.54 | 137.08
109 | 031002003020 | 套管 | 1.名称:钢套管 2.规格:DN65 | 个 | 6 | 61.38 | 368.28
110 | 031002001004 | 管道支架 | 1.名称:管道支架制安 | kg | 159.07 | 13.73 | 2184.03
111 | 031201003004 | 金属结构刷油 | 1.除锈级别:手工除锈 2.油漆品种:防锈漆及调和漆 3.涂刷遍数 :二遍 | kg | 159.07 | 2.11 | 335.64
|  | 分部小计[消火栓] |  |  |  |  | 46485.63
卫生洁具
112 | 031004006002 | 大便器 | 1.名称:蹲式大便器 | 组 | 20 | 268.54 | 5370.8
113 | 031004010002 | 淋浴器 | 1.名称:成品淋浴器 | 套 | 7 | 340.22 | 2381.54
114 | 031004008002 | 其他成品卫生器具 | 1.名称:成品拖布池（含龙头） 2.规格、类型:配感应水龙头 | 组 | 2 | 181.83 | 363.66
115 | 031004003002 | 洗脸盆 | 1.名称:台式洗脸盆 2.配感应水龙头 | 组 | 20 | 593.79 | 11875.8
116 | 031004007001 | 小便器 | 1.名称:立式小便器 | 组 | 15 | 271.42 | 4071.3
117 | 031004006003 | 大便器 | 1.名称:坐式大便器 | 组 | 2 | 469.16 | 938.32
/ | / | 本页小计 | / | / | / | / | 51644.78
分部分项工程量清单与计价表
工程名称：东北石油大学秦皇岛校区科技交流中心改造工程-给排水及消防 | [5 empty] | 第11页 共11页
序号 | 项目编码 | 项目名称 | 项目特征 | 计量 单位 | 工程 数量 | 金额(元)
[6 empty] | 综合单价 | 合价
|  | 分部小计[卫生洁具] |  |  |  |  | 25001.42
|  | 分部小计[二区] |  |  |  |  | 119201.61
拆除消火栓
118 | 030901010004 | 室内消火栓 | 1.拆除室内消火栓 | 套 | 30 | 73.84 | 2215.2
|  | 分部小计[拆除消火栓] |  |  |  |  | 2215.2
/ | / | 本页小计 | / | / | / | / | 2215.2
/ | / | 合 计 | / | / | / | / | 368545.6

## 表1-7 单价措施项目工程量清单与计价表
单价措施项目工程量清单与计价表
工程名称：东北石油大学秦皇岛校区科技交流中心改造工程-给排水及消防 | [5 empty] | 第1页 共1页
序号 | 项目编码 | 项目名称 | 项目特征 | 计量 单位 | 工程 数量 | 金额(元)
[6 empty] | 综合单价 | 合价
/ | / | 本页小计 | / | / | / | /
/ | / | 合 计 | / | / | / | /

## 表1-8 总价措施项目清单与计价表
总价措施项目清单与计价表
工程名称：东北石油大学秦皇岛校区科技交流中心改造工程-给排水及消防 |  |  | 第1页 共1页
序号 | 项目编码 | 项目名称 | 金额(元)
1 安全生产、文明施工费
1 | 031302001002 | 安全生产、文明施工费 | 16588.71
| / | 小计 | 16588.71
2 其他总价措施项目
2 | 031302002002 | 夜间施工增加费 | 1266.43
3 | 031302004002 | 二次搬运费 | 3201.14
4 | 031302006002 | 成品保护费 | 619.32
5 | 031302B01002 | 冬季施工增加费 | 863.94
6 | 031302B02002 | 雨季施工增加费 | 2014.07
7 | 031302B04002 | 检验试验配合费 | 1128.49
8 | 031302B05002 | 工程定位复测配合费及场地清理费 | 1159.11
9 | 031302B06002 | 停水停电增加费 | 3151.49
10 | 031302B07002 | 垂直运输费 | 884.51
11 | 031302B08002 | 施工与生产同时进行增加费
12 | 031301017002 | 脚手架搭拆费 | 3465.97
13 | 031302007002 | 高层施工增加费
| / | 小计 | 17754.47

## 表1-9 其他项目清单与计价表
其他项目清单与计价表
工程名称：东北石油大学秦皇岛校区科技交流中心改造工程-给排水及消防 |  | 第1页 共1页
序号 | 项目名称 | 金额(元)
1 | 暂列金额 | 18000.00
2 | 暂估价
2.1 | 材料暂估价 | /
2.2 | 设备暂估价 | /
2.3 | 专业工程暂估价
3 | 总承包服务费
4 | 计日工
/ | 合 计 | 18000

## 表1-10 暂列金额明细表
暂列金额明细表
工程名称：东北石油大学秦皇岛校区科技交流中心改造工程-给排水及消防 |  |  | 第1页 共1页
序号 | 项目名称 | 暂定金额(元) | 备注
1 | 暂列金 | 18000
/ | 合 计 | 18000

## 表1-11 暂估价表
暂估价表
工程名称：东北石油大学秦皇岛校区科技交流中心改造工程-给排水及消防 |  |  |  |  | 第1页 共1页
序号 | 暂估价名称 | 规 格 或工程内容 | 单位 | 暂估价 (元) | 备注
1 | 材料暂估价 | / | / | /
1.1
2 | 设备暂估价 | / | / | /
2.1
3 | 专业工程暂估价 | / | / | /
3.1
/ | 小 计 | / | /

## 表1-12 总承包服务费计价表
总承包服务费计价表
工程名称：东北石油大学秦皇岛校区科技交流中心改造工程-给排水及消防 |  |  |  | 第1页 共1页
序号 | 项目名称 | 项目金额(元) | 费率(%) | 金额(元)
1 | 招标人另行发包专业工程 | / | / | /
1.1
| 小计 |  | /
2 | 招标人供应材料
2.1
| 小计 |  | /
3 | 招标人供应设备
3.1
| 小计 |  | /
/ | 合 计 | / | /

## 表1-13 计日工表
计 日 工 表
工程名称：东北石油大学秦皇岛校区科技交流中心改造工程-给排水及消防 | [5 empty] | 第1页 共1页
序号 | 名 称 | 规格型号 | 计量单位 | 数量 | 综合单价(元) | 合价
1 | 人工 | / | / | / | / | /
| 小计 | / | / | / | /
2 | 材料 | / | / | / | / | /
| 小计 | / | / | / | /
3 | 机械 | / | / | / | / | /
| 小计 | / | / | / | /
| 合计 | / | / | / | /

## 表1-14 招标人供应材料、设备明细表
招标人供应材料、设备明细表
工程名称：东北石油大学秦皇岛校区科技交流中心改造工程-给排水及消防 | [9 empty] | 第1页 共1页
序号 | 名 称 | 规格 型号 | 单位 | 数量 | 单价 (元) | 合价 (元) | 质量 等级 | 供应 时间 | 送达 地点 | 备注
|  | / | / | / | / | / | / | / | /
| 小计 | / | / | / | / |  | / | / | /
| 合计 | / | / | / | / |  | / | / | /

## 表1-15 主要材料、设备明细表(全部人材机)
主要材料、设备明细表
工程名称：东北石油大学秦皇岛校区科技交流中心改造工程-给排水及消防 | [6 empty] | 第1页 共3页
序号 | 编码 | 名称 | 规格型号 | 单位 | 数量 | 单价 (元) | 合价 (元) | 备注
1 |  | 人工 | / | / | / | / | /
1.1 | 00010002 | 综合用工二类 |  | 工日 | 526.1102 | 190 | 99960.94
1.2 | 00010003 | 综合用工三类 |  | 工日 | 12.6 | 150 | 1890
|  | 小计 | / | / | / | / | 101850.94
2 |  | 材料 | / | / | / | / | /
2.1 | 01010021 | 钢筋 φ8 |  | kg | 44.72 | 3.32 | 148.47
2.2 | 01030221 | 镀锌铁丝 8#～12# |  | kg | 0.6033 | 5.76 | 3.48
2.3 | 01030227 | 镀锌铁丝 16#～18# |  | kg | 0.3252 | 5.86 | 1.91
2.4 | 01090121 | 圆钢φ5.5～9 |  | kg | 0.22 | 3.32 | 0.73
2.5 | 01130090 | 镀锌扁钢 ＜-59 |  | kg | 133.9587 | 4.12 | 551.91
2.6 | 01210027 | 角钢L60 |  | kg | 0.68 | 3.1 | 2.11
2.7 | 01290620 | 普通钢板 0#～3# δ8～20 |  | kg | 384.22 | 3.23 | 1241.03
2.8 | 03135141 | 电焊条 结422 |  | kg | 15.83 | 5.02 | 79.47
2.9 | 03135306 | 电焊条 结422 φ3.2 |  | kg | 28.0505 | 5.02 | 140.81
2.10 | 04010004 | 水泥 32.5 |  | kg | 50.6168 | 0.36 | 18.22
2.11 | 04010020 | 普通硅酸盐水泥 32.5 |  | kg | 380.0825 | 0.36 | 136.83
2.12 | 13050410 | 酚醛防锈漆(各种颜色) |  | kg | 7.8778 | 7.08 | 55.77
2.13 | 13050900 | 防锈漆 C53-1 |  | kg | 1.93 | 7.08 | 13.66
2.14 | 14350001 | 稀释剂 |  | kg | 6.849 | 4.78 | 32.74
2.15 | 14390070 | 氧气 |  | m3 | 41.5876 | 3.16 | 131.42
2.16 | 17010080 | 钢管(综合) |  | kg | 256.64 | 3.36 | 862.31
2.17 | 19010290 | 角式截止阀DN15 |  | 个 | 271.625 | 15.93 | 4326.99
2.18 | 2001037E | 平焊法兰1.6MPa DN80 |  | 副 | 3.15 | 56.64 | 178.42
2.19 | 2001038F | 平焊法兰1.6MPa DN100 |  | 副 | 19.95 | 76.11 | 1518.39
2.20 | 34110010 | 水 |  | m3 | 209.7893 | 7.42 | 1556.64
2.21 | 02050071 | 橡胶密封圈 DN100 |  | 个 | 77.7178 | 6.35 | 493.51
2.22 | 02050072 | 橡胶密封圈 DN150 |  | 个 | 22.6255 | 10.66 | 241.19
2.23 | 17250420 | PP-R管 De90 |  | m | 50.2248 | 50.29 | 2525.81
2.24 | 17250420 | PP-R管 De75 |  | m | 25.755 | 34.78 | 895.76
2.25 | 17250420 | PP-R管 De63 |  | m | 141.3516 | 24.52 | 3465.94
2.26 | 17250420 | PP-R管 De50 |  | m | 72.471 | 15.43 | 1118.23
2.27 | 17250420 | PP-R管 De32 |  | m | 256.9686 | 6.23 | 1600.91
2.28 | 17250420 | PP-R管 De25 |  | m | 164.9442 | 3.95 | 651.53
2.29 | 17250420 | PP-R管 De20 |  | m | 1251.897 | 2.73 | 3417.68
2.30 | 17250420 | PP-R管 De40 |  | m | 22.3074 | 9.93 | 221.51
主要材料、设备明细表
工程名称：东北石油大学秦皇岛校区科技交流中心改造工程-给排水及消防 | [6 empty] | 第2页 共3页
序号 | 编码 | 名称 | 规格型号 | 单位 | 数量 | 单价 (元) | 合价 (元) | 备注
2.31 | 20050020 | 法兰压盖 DN100 |  | 个 | 77.7178 | 8.55 | 664.49
2.32 | 20050030 | 法兰压盖 DN150 |  | 个 | 22.6255 | 18.73 | 423.78
2.33 | 50150380 | 橡塑保温管壳 |  | m3 | 0.6077 | 796.46 | 484.01
2.34 | 50230070 | 灭火器（含箱） | MF/ABC5 | 个 | 92 | 57.52 | 5291.84
2.35 | W#100755 | 机制柔性铸铁排水管 DN100 |  | m | 27.2963 | 93.81 | 2560.67
2.36 | W#100757 | 机制柔性铸铁排水管 DN150 |  | m | 12.2784 | 123.01 | 1510.37
2.37 | W#100790 | 阻火圈 ZHQ110 |  | 个 | 26 | 8.85 | 230.1
2.38 | W#101857 | 橡塑保温管 B1 |  | m3 | 0.3399 | 867.26 | 294.78
2.39 | W#101934 | 室内消火栓 SN65 |  | 套 | 29 | 424.78 | 12318.62
2.40 | W#101934 | 试验消火栓 SN65 |  | 套 | 1 | 353.98 | 353.98
2.41 | W00002 | 玻璃丝布 0.5 |  | m2 | 159.348 | 2.21 | 352.16
2.42 | W00005 | 成品瓷墩布池 |  | 个 | 6.15 | 70.8 | 435.42
2.43 | W00009 | UPVC排水管 De110 |  | m | 310.734 | 16.88 | 5245.19
2.44 | W00009 | UPVC排水管 De160 |  | m | 156.0376 | 31.46 | 4908.94
2.45 | W00009 | UPVC排水管 De75 |  | m | 92.7173 | 7.99 | 740.81
2.46 | W00009 | UPVC排水管 De50 |  | m | 317.1075 | 5.07 | 1607.74
2.47 | W00013 | 蹲式大便器（成套） |  | 个 | 20.5 | 88.5 | 1814.25
2.48 | W00016 | 刀具 |  | 个 | 18.6378 | 53.1 | 989.67
2.49 | W00020 | 地漏 De50 |  | 个 | 114.695 | 4.87 | 558.56
2.50 | W00020 | 地漏 DN100 |  | 个 | 5.075 | 7.79 | 39.53
2.51 | W00020 | 密闭地漏 De50 |  | 个 | 8.12 | 6.64 | 53.92
2.52 | W00038 | 阀门连接件 |  | 个 | 329.6 | 4.42 | 1456.83
2.53 | W00039 | 三偏心蝶阀 DN100 |  | 个 | 19.38 | 242.48 | 4699.26
2.54 | W00039 | 三偏心蝶阀 DN65 |  | 个 | 3.06 | 104.42 | 319.53
2.55 | W00055 | 沟槽管件DN100 |  | 个 | 102.0955 | 41.87 | 4274.74
2.56 | W00062 | 沟槽管件DN65 |  | 个 | 35.8956 | 28.29 | 1015.49
2.57 | W00066 | 钢丝网骨架复合管 DN100 |  | m | 14.5247 | 118.35 | 1719
2.58 | W00066 | 镀锌钢管 DN100 |  | m | 379.695 | 45.59 | 17310.3
2.59 | W00066 | 镀锌钢管 DN65 |  | m | 86.1492 | 28.97 | 2495.74
2.60 | W00067 | 焊接钢管 DN125 |  | m | 0.612 | 50.58 | 30.95
2.61 | W00067 | 焊接钢管 DN100 |  | m | 3.672 | 36.49 | 133.99
2.62 | W00067 | 焊接钢管 DN150 |  | m | 3.366 | 59.89 | 201.59
2.63 | W00068 | 焊接钢管 DN40 |  | m | 11.016 | 12.91 | 142.22
2.64 | W00068 | 焊接钢管 DN32 |  | m | 24.786 | 10.52 | 260.75
2.65 | W00069 | 焊接钢管 DN50 |  | m | 1.836 | 16.41 | 30.13
主要材料、设备明细表
工程名称：东北石油大学秦皇岛校区科技交流中心改造工程-给排水及消防 | [6 empty] | 第3页 共3页
序号 | 编码 | 名称 | 规格型号 | 单位 | 数量 | 单价 (元) | 合价 (元) | 备注
2.66 | W00069 | 焊接钢管 DN80 |  | m | 2.448 | 28.04 | 68.64
2.67 | W00069 | 焊接钢管 DN65 |  | m | 1.53 | 22.33 | 34.16
2.68 | W00082 | 立式小便器及附件 |  | 套 | 15.375 | 176.99 | 2721.22
2.69 | W00087 | 截止阀 DN25 |  | 个 | 37.08 | 30.09 | 1115.74
2.70 | W00087 | 截止阀 DN20 |  | 个 | 14.42 | 22.12 | 318.97
2.71 | W00087 | 截止阀 DN15 |  | 个 | 178.19 | 15.93 | 2838.57
2.72 | W00087 | 止回阀 DN15 |  | 个 | 84.46 | 15.93 | 1345.45
2.73 | W00087 | 自动排气阀下球阀 DN20 |  | 个 | 1.03 | 19.47 | 20.05
2.74 | W00087 | 截止阀 DN50 |  | 个 | 2.06 | 69.91 | 144.01
2.75 | W00087 | 截止阀 DN40 |  | 个 | 9.27 | 51.33 | 475.83
2.76 | W00087 | 截止阀 DN32 |  | 个 | 2.06 | 40.71 | 83.86
2.77 | W00087 | 闸阀 DN32 |  | 个 | 1.03 | 41.59 | 42.84
2.78 | W00103 | 成品淋浴器 |  | 套 | 89.32 | 309.73 | 27665.08
2.79 | W00134 | 台式洗脸盆（成套） |  | 个 | 83.025 | 265.49 | 22042.31
2.80 | W00134 | 台式洗脸盆（成套） | 配感应水龙头 | 个 | 20.5 | 398.23 | 8163.72
2.81 | W00141 | 压力表（带表弯表阀） |  | 套 | 1.02 | 44.25 | 45.14
2.82 | W00150 | 中心钻杆 |  | 个 | 5.1241 | 23.72 | 121.54
2.83 | W00154 | 自动排气阀 DN20 |  | 个 | 1.02 | 22.12 | 22.56
2.84 | W00155 | 坐便器（成套） |  | 个 | 85.075 | 353.98 | 30114.85
|  | 小计 | / | / | / | / | 197987.27

## 表1-16 清单综合单价分析表
分部分项工程量清单综合单价分析表
工程名称：东北石油大学秦皇岛校区科技交流中心改造工程-给排水及消防 | [9 empty] | 第1页 共30页
序号 | 项目编码 (定额编号) | 项目名称 | 单位 | 数量 | 综合单价 (元) | 合价 (元) | 综合单价组成(元) |  |  |  | 人工 单价 (元/ 工日)
[7 empty] | 人工费 | 材料费 | 机械费 | 管理费 和利润
1 | 031001006001 | 塑料管 1.安装部位:室内 2.介质:给水 3.材质、规格:S5系列 PP-R管 De90 4.连接形式:热熔连接 5.压力试验及吹、洗设计要求:管道冲洗 | m | 8.1 | 108.37 | 877.8 | 20.4 | 83.9 | 0.48 | 3.59 | 190.00
| 1-259 | 室内塑料给水管安装(热熔连接),管外径(110mm以内) | 10m | 0.81 | 1069.16 | 866.02 | 197.22 | 832.35 | 4.84 | 34.75 | 190.00
| 1-314 | 管道消毒冲洗,公称直径(100mm以内) | 100m | 0.081 | 145.57 | 11.79 | 68.02 | 65.85 |  | 11.7 | 190.00
2 | 031001006002 | 塑料管 1.安装部位:室内（管井） 2.介质:给水 3.材质、规格:S5系列 PP-R管 De90 4.连接形式:热熔连接 5.压力试验及吹、洗设计要求:管道冲洗 | m | 6.2 | 115.31 | 714.92 | 26.32 | 83.9 | 0.48 | 4.61 | 190.00
| 1-259换 | 室内塑料给水管安装(热熔连接),管外径(110mm以内) [设置于管道间、管廊内的管道、阀件、法兰、支架安装] | 10m | 0.62 | 1138.51 | 705.88 | 256.39 | 832.35 | 4.84 | 44.93 | 190.00
| 1-314 | 管道消毒冲洗,公称直径(100mm以内) | 100m | 0.062 | 145.57 | 9.03 | 68.02 | 65.85 |  | 11.7 | 190.00
3 | 031001006003 | 塑料管 1.安装部位:室内 2.介质:给水 3.材质、规格:S5系列 PP-R管 De75 4.连接形式:热熔连接 5.压力试验及吹、洗设计要求:管道冲洗 | m | 22.15 | 70.15 | 1553.82 | 16.51 | 50.48 | 0.28 | 2.89 | 190.00
分部分项工程量清单综合单价分析表
工程名称：东北石油大学秦皇岛校区科技交流中心改造工程-给排水及消防 | [9 empty] | 第2页 共30页
序号 | 项目编码 (定额编号) | 项目名称 | 单位 | 数量 | 综合单价 (元) | 合价 (元) | 综合单价组成(元) |  |  |  | 人工 单价 (元/ 工日)
[7 empty] | 人工费 | 材料费 | 机械费 | 管理费 和利润
| 1-258 | 室内塑料给水管安装(热熔连接),管外径(75mm以内) | 10m | 2.215 | 686.96 | 1521.62 | 158.27 | 498.2 | 2.79 | 27.7 | 190.00
| 1-314 | 管道消毒冲洗,公称直径(100mm以内) | 100m | 0.2215 | 145.57 | 32.24 | 68.02 | 65.85 |  | 11.7 | 190.00
4 | 031001006004 | 塑料管 1.安装部位:室内（管井） 2.介质:给水 3.材质、规格:S5系列 PP-R管 De75 4.连接形式:热熔连接 5.压力试验及吹、洗设计要求:管道冲洗 | m | 3.1 | 75.72 | 234.73 | 21.25 | 50.48 | 0.28 | 3.71 | 190.00
| 1-258换 | 室内塑料给水管安装(热熔连接),管外径(75mm以内) [设置于管道间、管廊内的管道、阀件、法兰、支架安装] | 10m | 0.31 | 742.61 | 230.21 | 205.75 | 498.2 | 2.79 | 35.87 | 190.00
| 1-314 | 管道消毒冲洗,公称直径(100mm以内) | 100m | 0.031 | 145.57 | 4.51 | 68.02 | 65.85 |  | 11.7 | 190.00
5 | 031001006005 | 塑料管 1.安装部位:室内 2.介质:给水 3.材质、规格:S5系列 PP-R管 De63 4.连接形式:热熔连接 5.压力试验及吹、洗设计要求:管道冲洗 | m | 83.23 | 51.42 | 4279.69 | 14.17 | 34.57 | 0.2 | 2.47 | 190.00
| 1-257 | 室内塑料给水管安装(热熔连接),管外径(63mm以内) | 10m | 8.323 | 499.62 | 4158.34 | 134.9 | 339.12 | 2.05 | 23.55 | 190.00
| 1-314 | 管道消毒冲洗,公称直径(100mm以内) | 100m | 0.8323 | 145.57 | 121.16 | 68.02 | 65.85 |  | 11.7 | 190.00
分部分项工程量清单综合单价分析表
工程名称：东北石油大学秦皇岛校区科技交流中心改造工程-给排水及消防 | [9 empty] | 第3页 共30页
序号 | 项目编码 (定额编号) | 项目名称 | 单位 | 数量 | 综合单价 (元) | 合价 (元) | 综合单价组成(元) |  |  |  | 人工 单价 (元/ 工日)
[7 empty] | 人工费 | 材料费 | 机械费 | 管理费 和利润
6 | 031001006006 | 塑料管 1.安装部位:室内（管井） 2.介质:给水 3.材质、规格:S5系列 PP-R管 De63 4.连接形式:热熔连接 5.压力试验及吹、洗设计要求:管道冲洗 | m | 0.65 | 56.17 | 36.51 | 18.22 | 34.59 | 0.2 | 3.17 | 190.00
| 1-257换 | 室内塑料给水管安装(热熔连接),管外径(63mm以内) [设置于管道间、管廊内的管道、阀件、法兰、支架安装] | 10m | 0.065 | 547.05 | 35.56 | 175.37 | 339.12 | 2.05 | 30.51 | 190.00
| 1-314 | 管道消毒冲洗,公称直径(100mm以内) | 100m | 0.0065 | 145.57 | 0.95 | 68.02 | 65.85 |  | 11.7 | 190.00
7 | 031001006007 | 塑料管 1.安装部位:室内 2.介质:给水 3.材质、规格:S5系列 PP-R管 De50 4.连接形式:热熔连接 5.压力试验及吹、洗设计要求:管道冲洗 | m | 28.81 | 39.23 | 1130.22 | 13.28 | 23.52 | 0.13 | 2.3 | 190.00
| 1-256 | 室内塑料给水管安装(热熔连接),管外径(50mm以内) | 10m | 2.881 | 380.26 | 1095.53 | 125.97 | 231.1 | 1.3 | 21.89 | 190.00
| 1-313 | 管道消毒冲洗,公称直径(50mm以内) | 100m | 0.2881 | 120.67 | 34.77 | 67.83 | 41.17 |  | 11.67 | 190.00
8 | 031001006008 | 塑料管 1.安装部位:室内 2.介质:给水 3.材质、规格:S5系列 PP-R管 De32 4.连接形式:热熔连接 5.压力试验及吹、洗设计要求:管道冲洗 | m | 49.79 | 24.35 | 1212.39 | 11.57 | 10.71 | 0.07 | 2.01 | 190.00
分部分项工程量清单综合单价分析表
工程名称：东北石油大学秦皇岛校区科技交流中心改造工程-给排水及消防 | [9 empty] | 第4页 共30页
序号 | 项目编码 (定额编号) | 项目名称 | 单位 | 数量 | 综合单价 (元) | 合价 (元) | 综合单价组成(元) |  |  |  | 人工 单价 (元/ 工日)
[7 empty] | 人工费 | 材料费 | 机械费 | 管理费 和利润
| 1-254 | 室内塑料给水管安装(热熔连接),管外径(32mm以内) | 10m | 4.979 | 231.43 | 1152.29 | 108.87 | 102.97 | 0.74 | 18.85 | 190.00
| 1-313 | 管道消毒冲洗,公称直径(50mm以内) | 100m | 0.4979 | 120.67 | 60.08 | 67.83 | 41.17 |  | 11.67 | 190.00
9 | 031001006009 | 塑料管 1.安装部位:室内（管井） 2.介质:给水 3.材质、规格:S5系列 PP-R管 De32 4.连接形式:热熔连接 5.压力试验及吹、洗设计要求:管道冲洗 | m | 110.6 | 28.18 | 3116.71 | 14.83 | 10.7 | 0.07 | 2.56 | 190.00
| 1-254换 | 室内塑料给水管安装(热熔连接),管外径(32mm以内) [设置于管道间、管廊内的管道、阀件、法兰、支架安装] | 10m | 11.06 | 269.71 | 2982.99 | 141.53 | 102.97 | 0.74 | 24.47 | 190.00
| 1-313 | 管道消毒冲洗,公称直径(50mm以内) | 100m | 1.106 | 120.67 | 133.46 | 67.83 | 41.17 |  | 11.67 | 190.00
10 | 031001006010 | 塑料管 1.安装部位:室内 2.介质:给水 3.材质、规格:S5系列 PP-R管 De25 4.连接形式:热熔连接 5.压力试验及吹、洗设计要求:管道冲洗 | m | 71.26 | 20.4 | 1453.7 | 10.69 | 7.79 | 0.07 | 1.85 | 190.00
| 1-253 | 室内塑料给水管安装(热熔连接),管外径(25mm以内) | 10m | 7.126 | 191.98 | 1368.05 | 100.13 | 73.76 | 0.74 | 17.35 | 190.00
| 1-313 | 管道消毒冲洗,公称直径(50mm以内) | 100m | 0.7126 | 120.67 | 85.99 | 67.83 | 41.17 |  | 11.67 | 190.00
分部分项工程量清单综合单价分析表
工程名称：东北石油大学秦皇岛校区科技交流中心改造工程-给排水及消防 | [9 empty] | 第5页 共30页
序号 | 项目编码 (定额编号) | 项目名称 | 单位 | 数量 | 综合单价 (元) | 合价 (元) | 综合单价组成(元) |  |  |  | 人工 单价 (元/ 工日)
[7 empty] | 人工费 | 材料费 | 机械费 | 管理费 和利润
11 | 031001006011 | 塑料管 1.安装部位:室内（管井） 2.介质:给水 3.材质、规格:S5系列 PP-R管 De25 4.连接形式:热熔连接 5.压力试验及吹、洗设计要求:管道冲洗 | m | 52.71 | 23.93 | 1261.35 | 13.7 | 7.79 | 0.07 | 2.37 | 190.00
| 1-253换 | 室内塑料给水管安装(热熔连接),管外径(25mm以内) [设置于管道间、管廊内的管道、阀件、法兰、支架安装] | 10m | 5.271 | 227.19 | 1197.52 | 130.17 | 73.76 | 0.74 | 22.52 | 190.00
| 1-313 | 管道消毒冲洗,公称直径(50mm以内) | 100m | 0.5271 | 120.67 | 63.61 | 67.83 | 41.17 |  | 11.67 | 190.00
12 | 031001006012 | 塑料管 1.安装部位:室内 2.介质:给水 3.材质、规格:S5系列 PP-R管 De20 4.连接形式:热熔连接 5.压力试验及吹、洗设计要求:管道冲洗 | m | 548.09 | 18.78 | 10293.13 | 10.18 | 6.76 | 0.07 | 1.77 | 190.00
| 1-252 | 室内塑料给水管安装(热熔连接),管外径(20mm以内) | 10m | 54.809 | 175.77 | 9633.78 | 95 | 63.57 | 0.74 | 16.46 | 190.00
| 1-313 | 管道消毒冲洗,公称直径(50mm以内) | 100m | 5.4809 | 120.67 | 661.38 | 67.83 | 41.17 |  | 11.67 | 190.00
分部分项工程量清单综合单价分析表
工程名称：东北石油大学秦皇岛校区科技交流中心改造工程-给排水及消防 | [9 empty] | 第6页 共30页
序号 | 项目编码 (定额编号) | 项目名称 | 单位 | 数量 | 综合单价 (元) | 合价 (元) | 综合单价组成(元) |  |  |  | 人工 单价 (元/ 工日)
[7 empty] | 人工费 | 材料费 | 机械费 | 管理费 和利润
13 | 031001006013 | 塑料管 1.安装部位:室内 2.介质:热水 3.材质、规格:S3.2系列 PP-R管 De20 4.连接形式:热熔连接 5.压力试验及吹、洗设计要求:管道冲洗 | m | 517.38 | 18.78 | 9716.4 | 10.18 | 6.76 | 0.07 | 1.77 | 190.00
| 1-252 | 室内塑料给水管安装(热熔连接),管外径(20mm以内) | 10m | 51.738 | 175.77 | 9093.99 | 95 | 63.57 | 0.74 | 16.46 | 190.00
| 1-313 | 管道消毒冲洗,公称直径(50mm以内) | 100m | 5.1738 | 120.67 | 624.32 | 67.83 | 41.17 |  | 11.67 | 190.00
14 | 030413002008 | 凿（压）槽 1.名称:开槽 2.规格:70*70mm以内 | m | 1065.47 | 7.12 | 7586.15 | 3.29 | 2.19 | 0.92 | 0.72 | 190.00
| 1-48 | 机械开槽(刨沟),砌块墙结构,宽×深(70×70mm以内) [水泥砂浆1∶2] | 10m | 106.547 | 71.23 | 7589.34 | 32.87 | 21.89 | 9.23 | 7.24 | 190.00
15 | 031003001001 | 螺纹阀门 1.名称:截止阀（管井） 2.规格:DN25 | 个 | 34 | 56.99 | 1937.66 | 18.03 | 35.86 |  | 3.1 | 190.00
| 1-350换 | 螺纹阀门安装,公称直径(32mm以内) [设置于管道间、管廊内的管道、阀件、法兰、支架安装] | 个 | 34 | 56.99 | 1937.66 | 18.03 | 35.86 |  | 3.1 | 190.00
16 | 031003001002 | 螺纹阀门 1.名称:截止阀（管井） 2.规格:DN20 | 个 | 8 | 41.48 | 331.84 | 11.86 | 27.58 |  | 2.04 | 190.00
| 1-349换 | 螺纹阀门安装,公称直径(20mm以内) [设置于管道间、管廊内的管道、阀件、法兰、支架安装] | 个 | 8 | 41.48 | 331.84 | 11.86 | 27.58 |  | 2.04 | 190.00
分部分项工程量清单综合单价分析表
工程名称：东北石油大学秦皇岛校区科技交流中心改造工程-给排水及消防 | [9 empty] | 第7页 共30页
序号 | 项目编码 (定额编号) | 项目名称 | 单位 | 数量 | 综合单价 (元) | 合价 (元) | 综合单价组成(元) |  |  |  | 人工 单价 (元/ 工日)
[7 empty] | 人工费 | 材料费 | 机械费 | 管理费 和利润
17 | 031003001003 | 螺纹阀门 1.名称:截止阀 2.规格:DN20 | 个 | 5 | 38.27 | 191.35 | 9.12 | 27.58 |  | 1.57 | 190.00
| 1-349 | 螺纹阀门安装,公称直径(20mm以内) | 个 | 5 | 38.27 | 191.35 | 9.12 | 27.58 |  | 1.57 | 190.00
18 | 031003001004 | 螺纹阀门 1.名称:截止阀 2.规格:DN15 | 个 | 162 | 31.89 | 5166.18 | 9.12 | 21.2 |  | 1.57 | 190.00
| 1-349 | 螺纹阀门安装,公称直径(20mm以内) | 个 | 162 | 31.89 | 5166.18 | 9.12 | 21.2 |  | 1.57 | 190.00
19 | 031003001005 | 螺纹阀门 1.名称:止回阀 2.规格:DN15 | 个 | 81 | 31.89 | 2583.09 | 9.12 | 21.2 |  | 1.57 | 190.00
| 1-349 | 螺纹阀门安装,公称直径(20mm以内) | 个 | 81 | 31.89 | 2583.09 | 9.12 | 21.2 |  | 1.57 | 190.00
20 | 031002003001 | 套管 1.名称:钢套管（管井） 2.规格:DN80 | 个 | 2 | 74.18 | 148.36 | 31.37 | 35.21 | 1.88 | 5.72 | 190.00
| 1-341换 | 钢套管制作、安装,公称直径(100mm以内) [设置于管道间、管廊内的管道、阀件、法兰、支架安装] | 个 | 2 | 74.18 | 148.36 | 31.37 | 35.21 | 1.88 | 5.72 | 190.00
21 | 031002003002 | 套管 1.名称:钢套管（管井） 2.规格:DN65 | 个 | 4 | 69.87 | 279.48 | 31.37 | 30.9 | 1.88 | 5.72 | 190.00
| 1-341换 | 钢套管制作、安装,公称直径(100mm以内) [设置于管道间、管廊内的管道、阀件、法兰、支架安装] | 个 | 4 | 69.87 | 279.48 | 31.37 | 30.9 | 1.88 | 5.72 | 190.00
22 | 031002003003 | 套管 1.名称:钢套管（管井） 2.规格:DN50 | 个 | 4 | 36.53 | 146.12 | 16.8 | 15.61 | 1.05 | 3.07 | 190.00
分部分项工程量清单综合单价分析表
工程名称：东北石油大学秦皇岛校区科技交流中心改造工程-给排水及消防 | [9 empty] | 第8页 共30页
序号 | 项目编码 (定额编号) | 项目名称 | 单位 | 数量 | 综合单价 (元) | 合价 (元) | 综合单价组成(元) |  |  |  | 人工 单价 (元/ 工日)
[7 empty] | 人工费 | 材料费 | 机械费 | 管理费 和利润
| 1-340换 | 钢套管制作、安装,公称直径(50mm以内) [设置于管道间、管廊内的管道、阀件、法兰、支架安装] | 个 | 4 | 36.53 | 146.12 | 16.8 | 15.61 | 1.05 | 3.07 | 190.00
23 | 031002003004 | 套管 1.名称:钢套管 2.规格:DN25 | 个 | 34 | 23.43 | 796.62 | 9.12 | 11.72 | 0.87 | 1.72 | 190.00
| 1-339 | 钢套管制作、安装,公称直径(25mm以内) | 个 | 34 | 23.43 | 796.62 | 9.12 | 11.72 | 0.87 | 1.72 | 190.00
24 | 031002003005 | 套管 1.名称:钢套管 2.规格:DN20 | 个 | 81 | 22.7 | 1838.7 | 9.12 | 10.99 | 0.87 | 1.72 | 190.00
| 1-339 | 钢套管制作、安装,公称直径(25mm以内) | 个 | 81 | 22.7 | 1838.7 | 9.12 | 10.99 | 0.87 | 1.72 | 190.00
25 | 031208002001 | 管道绝热 1.绝热材料品种:橡塑保温 2.绝热厚度:10mm 3.管道外径:φ57以下 | m3 | 0.36 | 1670.53 | 601.39 | 589 | 928.42 |  | 153.14 | 190.00
| [63]8-1125 | 橡塑管壳安装,管壳(φ57mm以下) | m3 | 0.36 | 1670.54 | 601.39 | 589 | 928.4 |  | 153.14 | 190.00
26 | 031208002002 | 管道绝热 1.绝热材料品种:橡塑保温 2.绝热厚度:10mm 3.管道外径:φ89以下 | m3 | 0.11 | 1500.55 | 165.06 | 426.91 | 962.63 |  | 111 | 190.00
| [63]8-1126 | 橡塑管壳安装,管壳(φ89mm以下) | m3 | 0.11 | 1500.59 | 165.06 | 426.93 | 962.66 |  | 111 | 190.00
27 | 031208007001 | 防潮层、保护层 1.名称:玻璃布保护层 2.外刷调和漆两道 | m2 | 55.1 | 37.48 | 2065.15 | 24.41 | 8.86 |  | 4.2 | 190.00
| 4-335 | 防潮层及保护层安装,玻璃布管道 | 10m2 | 5.51 | 84.34 | 464.71 | 44.08 | 32.67 |  | 7.59 | 190.00
| 4-169 | 玻璃布、白布面刷油,管道调和漆,第一遍 | 10m2 | 5.51 | 157.07 | 865.46 | 106.97 | 31.7 |  | 18.4 | 190.00
分部分项工程量清单综合单价分析表
工程名称：东北石油大学秦皇岛校区科技交流中心改造工程-给排水及消防 | [9 empty] | 第9页 共30页
序号 | 项目编码 (定额编号) | 项目名称 | 单位 | 数量 | 综合单价 (元) | 合价 (元) | 综合单价组成(元) |  |  |  | 人工 单价 (元/ 工日)
[7 empty] | 人工费 | 材料费 | 机械费 | 管理费 和利润
| 4-170 | 玻璃布、白布面刷油,管道调和漆,增一遍 | 10m2 | 5.51 | 133.37 | 734.87 | 93.1 | 24.26 |  | 16.01 | 190.00
28 | 031002001001 | 管道支架 1.名称:管道支架制安 | kg | 74.05 | 13.73 | 1016.71 | 6.23 | 5.96 | 0.4 | 1.14 | 190.00
| 1-317 | 一般管道支架制作 | 100kg | 0.7405 | 908.66 | 672.86 | 262.2 | 576.64 | 21.1 | 48.72 | 190.00
| 1-318 | 一般管道支架安装 | 100kg | 0.7405 | 464.68 | 344.1 | 361 | 19.07 | 19.22 | 65.39 | 190.00
29 | 031201003001 | 金属结构刷油 1.除锈级别:手工除锈 2.油漆品种:防锈漆及调和漆 3.涂刷遍数 :二遍 | kg | 74.05 | 2.11 | 156.25 | 1.39 | 0.48 |  | 0.24 | 190.00
| 4-97 | 人工除锈,金属构件,轻锈 | 100kg | 0.7405 | 42.19 | 31.24 | 34.2 | 2.11 |  | 5.88 | 190.00
| 4-147 | 金属构件刷油,防锈漆,第一遍 | 100kg | 0.7405 | 40.15 | 29.73 | 26.79 | 8.75 |  | 4.61 | 190.00
| 4-148 | 金属构件刷油,防锈漆,增一遍 | 100kg | 0.7405 | 38.01 | 28.15 | 26.03 | 7.5 |  | 4.48 | 190.00
| 4-151 | 金属构件刷油,调和漆,第一遍 | 100kg | 0.7405 | 46.47 | 34.41 | 26.03 | 15.96 |  | 4.48 | 190.00
| 4-152 | 金属构件刷油,调和漆,增一遍 | 100kg | 0.7405 | 44.63 | 33.05 | 26.03 | 14.12 |  | 4.48 | 190.00
30 | 031001006014 | 塑料管 1.安装部位:室内（管井） 2.介质:排水 3.材质、规格:螺旋消音排水管UPVC De110 4.连接形式:粘接 5.阻火圈设计要求:阻火圈安装 | m | 131.3 | 68.79 | 9032.13 | 31.57 | 31.6 | 0.03 | 5.59 | 190.00
| 1-276换 | 室内承插塑料排水管安装(零件粘接),公称直径(100mm以内) [设置于管道间、管廊内的管道、阀件、法兰、支架安装] | 10m | 13.13 | 633.39 | 8316.41 | 297.64 | 284.18 | 0.32 | 51.25 | 190.00
分部分项工程量清单综合单价分析表
工程名称：东北石油大学秦皇岛校区科技交流中心改造工程-给排水及消防 | [9 empty] | 第10页 共30页
序号 | 项目编码 (定额编号) | 项目名称 | 单位 | 数量 | 综合单价 (元) | 合价 (元) | 综合单价组成(元) |  |  |  | 人工 单价 (元/ 工日)
[7 empty] | 人工费 | 材料费 | 机械费 | 管理费 和利润
| [63]5-228换 | 室内管道安装,U-PVC管阻火圈安装,管道外径(110mm以内) [设置于管道间、管廊内的管道、阀件(阀门、过滤器、补偿器、水表、热量表等)、法兰、支架安装。] | 10个 | 2.6 | 275.45 | 716.17 | 91.14 | 160.62 |  | 23.69 | 190.00
31 | 031001006015 | 塑料管 1.安装部位:室内 2.介质:排水 3.材质、规格:UPVC排水管 De160 4.连接形式:粘接 | m | 108.57 | 82.84 | 8993.94 | 29.51 | 48.21 | 0.03 | 5.08 | 190.00
| 1-277 | 室内承插塑料排水管安装(零件粘接),公称直径(150mm以内) | 10m | 10.857 | 828.37 | 8993.61 | 295.07 | 482.17 | 0.32 | 50.81 | 190.00
32 | 031001006016 | 塑料管 1.安装部位:室内 2.介质:排水 3.材质、规格:UPVC排水管 De110 4.连接形式:粘接 | m | 159.51 | 55.29 | 8819.31 | 22.89 | 28.42 | 0.03 | 3.94 | 190.00
| 1-276 | 室内承插塑料排水管安装(零件粘接),公称直径(100mm以内) | 10m | 15.951 | 552.88 | 8818.99 | 228.95 | 284.18 | 0.32 | 39.43 | 190.00
33 | 031001006017 | 塑料管 1.安装部位:室内 2.介质:排水 3.材质、规格:UPVC排水管 De75 4.连接形式:粘接 | m | 17.42 | 37.18 | 647.68 | 19.51 | 14.31 |  | 3.36 | 190.00
| 1-275 | 室内承插塑料排水管安装(零件粘接),公称直径(75mm以内) | 10m | 1.742 | 371.77 | 647.62 | 195.13 | 143.08 |  | 33.56 | 190.00
分部分项工程量清单综合单价分析表
工程名称：东北石油大学秦皇岛校区科技交流中心改造工程-给排水及消防 | [9 empty] | 第11页 共30页
序号 | 项目编码 (定额编号) | 项目名称 | 单位 | 数量 | 综合单价 (元) | 合价 (元) | 综合单价组成(元) |  |  |  | 人工 单价 (元/ 工日)
[7 empty] | 人工费 | 材料费 | 机械费 | 管理费 和利润
34 | 031001006018 | 塑料管 1.安装部位:室内（管井） 2.介质:排水 3.材质、规格:UPVC排水管 De75 4.连接形式:粘接 | m | 2.6 | 44.04 | 114.5 | 25.37 | 14.31 |  | 4.37 | 190.00
| 1-275换 | 室内承插塑料排水管安装(零件粘接),公称直径(75mm以内) [设置于管道间、管廊内的管道、阀件、法兰、支架安装] | 10m | 0.26 | 440.38 | 114.5 | 253.67 | 143.08 |  | 43.63 | 190.00
35 | 031001006019 | 塑料管 1.安装部位:室内 2.介质:排水 3.材质、规格:UPVC排水管 De50 4.连接形式:粘接 | m | 290.93 | 27.43 | 7980.21 | 16.3 | 8.32 |  | 2.8 | 190.00
| 1-274 | 室内承插塑料排水管安装(零件粘接),公称直径(50mm以内) | 10m | 29.093 | 274.28 | 7979.63 | 163.02 | 83.22 |  | 28.04 | 190.00
36 | 031004014001 | 给、排水附（配）件 1.名称:地漏 2.规格:De50 | 个 | 89 | 27.82 | 2475.98 | 19.11 | 5.41 |  | 3.29 | 190.00
| 1-441 | 地漏安装,公称直径(50mm以内) | 10个 | 8.9 | 278.15 | 2475.54 | 191.14 | 54.14 |  | 32.87 | 190.00
37 | 031002003006 | 套管 1.名称:刚性防水套管 2.规格:DN150 | 个 | 7 | 548.11 | 3836.77 | 211.09 | 258.58 | 35.95 | 42.49 | 190.00
| 1-334 | 刚性套管制作,公称直径(150mm以内) | 个 | 7 | 419.83 | 2938.81 | 134.14 | 220.48 | 35.95 | 29.26 | 190.00
| 1-337 | 刚性套管安装,公称直径(150mm以内) | 个 | 7 | 128.28 | 897.96 | 76.95 | 38.1 |  | 13.23 | 190.00
38 | 031002003007 | 套管 1.名称:刚性防水套管 2.规格:DN100 | 个 | 1 | 435.89 | 435.89 | 181.26 | 188 | 30.25 | 36.38 | 190.00
分部分项工程量清单综合单价分析表
工程名称：东北石油大学秦皇岛校区科技交流中心改造工程-给排水及消防 | [9 empty] | 第12页 共30页
序号 | 项目编码 (定额编号) | 项目名称 | 单位 | 数量 | 综合单价 (元) | 合价 (元) | 综合单价组成(元) |  |  |  | 人工 单价 (元/ 工日)
[7 empty] | 人工费 | 材料费 | 机械费 | 管理费 和利润
| 1-333 | 刚性套管制作,公称直径(100mm以内) | 个 | 1 | 307.61 | 307.61 | 104.31 | 149.9 | 30.25 | 23.15 | 190.00
| 1-337 | 刚性套管安装,公称直径(150mm以内) | 个 | 1 | 128.28 | 128.28 | 76.95 | 38.1 |  | 13.23 | 190.00
39 | 031004010001 | 淋浴器 1.名称:成品淋浴器 | 套 | 81 | 340.22 | 27557.82 | 20.29 | 316.44 |  | 3.49 | 190.00
| 1-433 | 冷热水淋浴器安装 | 10组 | 8.1 | 3402.2 | 27557.82 | 202.92 | 3164.38 |  | 34.9 | 190.00
40 | 031004003001 | 洗脸盆 1.名称:台式洗脸盆 | 组 | 81 | 480.41 | 38913.21 | 69.2 | 399.31 |  | 11.9 | 190.00
| 1-411 | 冷热水洗脸盆安装 | 10组 | 8.1 | 4804.06 | 38912.89 | 691.98 | 3993.06 |  | 119.02 | 190.00
41 | 031004008001 | 其他成品卫生器具 1.名称:成品拖布池（含龙头） | 组 | 4 | 181.83 | 727.32 | 25.48 | 151.97 |  | 4.39 | 190.00
| 1-434 | 家用成品墩布池安装 | 10套 | 0.4 | 1818.29 | 727.32 | 254.79 | 1519.68 |  | 43.82 | 190.00
42 | 031004006001 | 大便器 1.名称:坐式大便器 | 组 | 81 | 469.16 | 38001.96 | 72.2 | 384.54 |  | 12.42 | 190.00
| 1-423 | 坐式大便器安装,连体式 | 10套 | 8.1 | 4691.55 | 38001.56 | 722 | 3845.37 |  | 124.18 | 190.00
43 | 030901002001 | 消火栓钢管 1.安装部位:室外 2.材质、规格:钢丝网骨架复合管 DN100 3.连接形式:沟槽连接 4.压力试验及冲洗设计要求:水冲洗 | m | 12.81 | 145.74 | 1866.93 | 7.82 | 129.76 | 5.8 | 2.35 | 190.00
| 1-181 | 室外钢管安装(沟槽连接),公称直径(100mm以内) | 10m | 1.281 | 1442.87 | 1848.32 | 71.44 | 1291.12 | 58.04 | 22.27 | 190.00
| 1-314调 | 管道消毒冲洗,公称直径(100mm以内) | 100m | 0.1281 | 145.33 | 18.62 | 68.02 | 65.61 |  | 11.7 | 190.00
分部分项工程量清单综合单价分析表
工程名称：东北石油大学秦皇岛校区科技交流中心改造工程-给排水及消防 | [9 empty] | 第13页 共30页
序号 | 项目编码 (定额编号) | 项目名称 | 单位 | 数量 | 综合单价 (元) | 合价 (元) | 综合单价组成(元) |  |  |  | 人工 单价 (元/ 工日)
[7 empty] | 人工费 | 材料费 | 机械费 | 管理费 和利润
44 | 030901002002 | 消火栓钢管 1.安装部位:室内 2.材质、规格:镀锌钢管 DN100 3.连接形式:沟槽连接 4.压力试验及冲洗设计要求:水冲洗 | m | 174.65 | 99.31 | 17344.49 | 22.97 | 61.64 | 9.17 | 5.53 | 190.00
| 1-239 | 室内钢管安装(沟槽连接)公称直径(100mm以内) | 10m | 17.465 | 978.54 | 17090.2 | 222.87 | 609.88 | 91.68 | 54.11 | 190.00
| 1-314调 | 管道消毒冲洗,公称直径(100mm以内) | 100m | 1.7465 | 145.33 | 253.82 | 68.02 | 65.61 |  | 11.7 | 190.00
45 | 030901002003 | 消火栓钢管 1.安装部位:室内 2.材质、规格:镀锌钢管 DN65 3.连接形式:沟槽连接 4.压力试验及冲洗设计要求:水冲洗 | m | 19.25 | 73.8 | 1420.65 | 20.08 | 44.86 | 4.61 | 4.24 | 190.00
| 1-237 | 室内钢管安装(沟槽连接)公称直径(65mm以内) | 10m | 1.925 | 723.45 | 1392.64 | 193.99 | 442.11 | 46.06 | 41.29 | 190.00
| 1-314调 | 管道消毒冲洗,公称直径(100mm以内) | 100m | 0.1925 | 145.33 | 27.98 | 68.02 | 65.61 |  | 11.7 | 190.00
46 | 030901010001 | 室内消火栓 1.安装方式:暗装 2.型号:单栓室内消火栓 3.附件材质、规格:铝合金箱(厚度160),φ19铝水枪,25m衬胶水龙带(DN65) | 套 | 14 | 537.9 | 7530.6 | 86.26 | 428.81 | 0.32 | 22.51 | 190.00
| [63]4-120 | 室内消火栓安装(暗装),普通,公称直径(65mm以内),单栓 | 套 | 14 | 537.9 | 7530.6 | 86.26 | 428.81 | 0.32 | 22.51 | 190.00
47 | 030901013001 | 灭火器 1.形式:手提灭火器（含箱子） 2.规格、型号:MF/ABC5 | 具 | 36 | 73.49 | 2645.64 | 12.67 | 57.52 |  | 3.29 | 190.00
| [63]4-200 | 放置式灭火器安装 | 10个 | 3.6 | 734.88 | 2645.57 | 126.73 | 575.2 |  | 32.95 | 190.00
分部分项工程量清单综合单价分析表
工程名称：东北石油大学秦皇岛校区科技交流中心改造工程-给排水及消防 | [9 empty] | 第14页 共30页
序号 | 项目编码 (定额编号) | 项目名称 | 单位 | 数量 | 综合单价 (元) | 合价 (元) | 综合单价组成(元) |  |  |  | 人工 单价 (元/ 工日)
[7 empty] | 人工费 | 材料费 | 机械费 | 管理费 和利润
48 | 031003003001 | 焊接法兰阀门 1.名称:三偏心蝶阀 2.规格:DN100 | 个 | 8 | 492.15 | 3937.2 | 99.94 | 356.48 | 15.82 | 19.91 | 190.00
| 1-364 | 法兰阀门安装,公称直径(100mm以内) | 个 | 8 | 492.15 | 3937.2 | 99.94 | 356.48 | 15.82 | 19.91 | 190.00
49 | 031003003002 | 焊接法兰阀门 1.名称:三偏心蝶阀 2.规格:DN65 | 个 | 2 | 305.25 | 610.5 | 81.89 | 193.48 | 13.48 | 16.4 | 190.00
| 1-363 | 法兰阀门安装,公称直径(80mm以内) | 个 | 2 | 305.25 | 610.5 | 81.89 | 193.48 | 13.48 | 16.4 | 190.00
50 | 031003001006 | 螺纹阀门 1.名称:自动排气阀 2.规格:DN20 | 个 | 1 | 55.87 | 55.87 | 22.04 | 30.04 |  | 3.79 | 190.00
| 1-368 | 自动排气阀安装,公称直径(20mm以内) | 个 | 1 | 55.87 | 55.87 | 22.04 | 30.04 |  | 3.79 | 190.00
51 | 031003001007 | 螺纹阀门 1.名称:自动排气阀下球阀 2.规格:DN20 | 个 | 1 | 35.54 | 35.54 | 9.12 | 24.85 |  | 1.57 | 190.00
| 1-349 | 螺纹阀门安装,公称直径(20mm以内) | 个 | 1 | 35.54 | 35.54 | 9.12 | 24.85 |  | 1.57 | 190.00
52 | 030601002001 | 压力仪表 1.名称:压力表（带表弯表阀） | 台 | 1 | 109.38 | 109.38 | 53.01 | 47.25 |  | 9.12 | 190.00
| 1-371 | 压力表安装,就地 | 组 | 1 | 109.38 | 109.38 | 53.01 | 47.25 |  | 9.12 | 190.00
53 | 031002003008 | 套管 1.名称:刚性防水套管 2.规格:DN100 | 个 | 1 | 435.89 | 435.89 | 181.26 | 188 | 30.25 | 36.38 | 190.00
| 1-333 | 刚性套管制作,公称直径(100mm以内) | 个 | 1 | 307.61 | 307.61 | 104.31 | 149.9 | 30.25 | 23.15 | 190.00
| 1-337 | 刚性套管安装,公称直径(150mm以内) | 个 | 1 | 128.28 | 128.28 | 76.95 | 38.1 |  | 13.23 | 190.00
分部分项工程量清单综合单价分析表
工程名称：东北石油大学秦皇岛校区科技交流中心改造工程-给排水及消防 | [9 empty] | 第15页 共30页
序号 | 项目编码 (定额编号) | 项目名称 | 单位 | 数量 | 综合单价 (元) | 合价 (元) | 综合单价组成(元) |  |  |  | 人工 单价 (元/ 工日)
[7 empty] | 人工费 | 材料费 | 机械费 | 管理费 和利润
54 | 031002003009 | 套管 1.名称:钢套管 2.规格:DN100 | 个 | 9 | 68.54 | 616.86 | 24.13 | 38.06 | 1.88 | 4.47 | 190.00
| 1-341 | 钢套管制作、安装,公称直径(100mm以内) | 个 | 9 | 68.54 | 616.86 | 24.13 | 38.06 | 1.88 | 4.47 | 190.00
55 | 031002003010 | 套管 1.名称:钢套管 2.规格:DN65 | 个 | 2 | 61.38 | 122.76 | 24.13 | 30.9 | 1.88 | 4.47 | 190.00
| 1-341 | 钢套管制作、安装,公称直径(100mm以内) | 个 | 2 | 61.38 | 122.76 | 24.13 | 30.9 | 1.88 | 4.47 | 190.00
56 | 031002001002 | 管道支架 1.名称:管道支架制安 | kg | 124.26 | 13.73 | 1706.09 | 6.23 | 5.96 | 0.4 | 1.14 | 190.00
| 1-317 | 一般管道支架制作 | 100kg | 1.2426 | 908.66 | 1129.1 | 262.2 | 576.64 | 21.1 | 48.72 | 190.00
| 1-318 | 一般管道支架安装 | 100kg | 1.2426 | 464.68 | 577.41 | 361 | 19.07 | 19.22 | 65.39 | 190.00
57 | 031201003002 | 金属结构刷油 1.除锈级别:手工除锈 2.油漆品种:防锈漆及调和漆 3.涂刷遍数 :二遍 | kg | 124.26 | 2.11 | 262.19 | 1.39 | 0.48 |  | 0.24 | 190.00
| 4-97 | 人工除锈,金属构件,轻锈 | 100kg | 1.2426 | 42.19 | 52.43 | 34.2 | 2.11 |  | 5.88 | 190.00
| 4-147 | 金属构件刷油,防锈漆,第一遍 | 100kg | 1.2426 | 40.15 | 49.89 | 26.79 | 8.75 |  | 4.61 | 190.00
| 4-148 | 金属构件刷油,防锈漆,增一遍 | 100kg | 1.2426 | 38.01 | 47.23 | 26.03 | 7.5 |  | 4.48 | 190.00
| 4-151 | 金属构件刷油,调和漆,第一遍 | 100kg | 1.2426 | 46.47 | 57.74 | 26.03 | 15.96 |  | 4.48 | 190.00
| 4-152 | 金属构件刷油,调和漆,增一遍 | 100kg | 1.2426 | 44.63 | 55.46 | 26.03 | 14.12 |  | 4.48 | 190.00
分部分项工程量清单综合单价分析表
工程名称：东北石油大学秦皇岛校区科技交流中心改造工程-给排水及消防 | [9 empty] | 第16页 共30页
序号 | 项目编码 (定额编号) | 项目名称 | 单位 | 数量 | 综合单价 (元) | 合价 (元) | 综合单价组成(元) |  |  |  | 人工 单价 (元/ 工日)
[7 empty] | 人工费 | 材料费 | 机械费 | 管理费 和利润
58 | 031001006020 | 塑料管 1.安装部位:室内（超高） 2.介质:给水 3.材质、规格:S5系列 PP-R管 De90 4.连接形式:热熔连接 5.压力试验及吹、洗设计要求:管道冲洗 | m | 14.28 | 108.53 | 1549.81 | 20.54 | 83.9 | 0.48 | 3.62 | 190.00 1.00
| 1-259 | 室内塑料给水管安装(热熔连接),管外径(110mm以内) | 10m | 1.428 | 1069.16 | 1526.76 | 197.22 | 832.35 | 4.84 | 34.75 | 190.00
| G065 | 给排水、采暖、燃气工程操作高度增加费(标高±8m以内) | 项 | 1 | 2.23 | 2.23 | 1.91 |  |  | 0.32 | 1.00
| 1-314 | 管道消毒冲洗,公称直径(100mm以内) | 100m | 0.1428 | 145.57 | 20.79 | 68.02 | 65.85 |  | 11.7 | 190.00
59 | 031001006021 | 塑料管 1.安装部位:室内（超高） 2.介质:给水 3.材质、规格:S5系列 PP-R管 De63 4.连接形式:热熔连接 5.压力试验及吹、洗设计要求:管道冲洗 | m | 4.07 | 51.52 | 209.69 | 14.26 | 34.57 | 0.2 | 2.49 | 190.00 1.00
| 1-257 | 室内塑料给水管安装(热熔连接),管外径(63mm以内) | 10m | 0.407 | 499.62 | 203.35 | 134.9 | 339.12 | 2.05 | 23.55 | 190.00
| G065 | 给排水、采暖、燃气工程操作高度增加费(标高±8m以内) | 项 | 1 | 0.43 | 0.43 | 0.37 |  |  | 0.06 | 1.00
| 1-314 | 管道消毒冲洗,公称直径(100mm以内) | 100m | 0.0407 | 145.57 | 5.92 | 68.02 | 65.85 |  | 11.7 | 190.00
分部分项工程量清单综合单价分析表
工程名称：东北石油大学秦皇岛校区科技交流中心改造工程-给排水及消防 | [9 empty] | 第17页 共30页
序号 | 项目编码 (定额编号) | 项目名称 | 单位 | 数量 | 综合单价 (元) | 合价 (元) | 综合单价组成(元) |  |  |  | 人工 单价 (元/ 工日)
[7 empty] | 人工费 | 材料费 | 机械费 | 管理费 和利润
60 | 031001006022 | 塑料管 1.安装部位:室内（超高） 2.介质:给水 3.材质、规格:S5系列 PP-R管 De32 4.连接形式:热熔连接 5.压力试验及吹、洗设计要求:管道冲洗 | m | 41.6 | 24.37 | 1013.79 | 11.58 | 10.71 | 0.07 | 2.01 | 190.00 1.00
| 1-254 | 室内塑料给水管安装(热熔连接),管外径(32mm以内) | 10m | 4.16 | 231.43 | 962.75 | 108.87 | 102.97 | 0.74 | 18.85 | 190.00
| G065 | 给排水、采暖、燃气工程操作高度增加费(标高±8m以内) | 项 | 1 | 0.94 | 0.94 | 0.8 |  |  | 0.14 | 1.00
| 1-313 | 管道消毒冲洗,公称直径(50mm以内) | 100m | 0.416 | 120.67 | 50.2 | 67.83 | 41.17 |  | 11.67 | 190.00
61 | 031001006023 | 塑料管 1.安装部位:室内 2.介质:给水 3.材质、规格:S5系列 PP-R管 De90 4.连接形式:热熔连接 5.压力试验及吹、洗设计要求:管道冲洗 | m | 20.66 | 108.37 | 2238.92 | 20.4 | 83.9 | 0.48 | 3.59 | 190.00
| 1-259 | 室内塑料给水管安装(热熔连接),管外径(110mm以内) | 10m | 2.066 | 1069.16 | 2208.88 | 197.22 | 832.35 | 4.84 | 34.75 | 190.00
| 1-314 | 管道消毒冲洗,公称直径(100mm以内) | 100m | 0.2066 | 145.57 | 30.07 | 68.02 | 65.85 |  | 11.7 | 190.00
62 | 031001006024 | 塑料管 1.安装部位:室内 2.介质:给水 3.材质、规格:S5系列 PP-R管 De63 4.连接形式:热熔连接 5.压力试验及吹、洗设计要求:管道冲洗 | m | 50.63 | 51.42 | 2603.39 | 14.17 | 34.57 | 0.21 | 2.47 | 190.00
分部分项工程量清单综合单价分析表
工程名称：东北石油大学秦皇岛校区科技交流中心改造工程-给排水及消防 | [9 empty] | 第18页 共30页
序号 | 项目编码 (定额编号) | 项目名称 | 单位 | 数量 | 综合单价 (元) | 合价 (元) | 综合单价组成(元) |  |  |  | 人工 单价 (元/ 工日)
[7 empty] | 人工费 | 材料费 | 机械费 | 管理费 和利润
| 1-257 | 室内塑料给水管安装(热熔连接),管外径(63mm以内) | 10m | 5.063 | 499.62 | 2529.58 | 134.9 | 339.12 | 2.05 | 23.55 | 190.00
| 1-314 | 管道消毒冲洗,公称直径(100mm以内) | 100m | 0.5063 | 145.57 | 73.7 | 68.02 | 65.85 |  | 11.7 | 190.00
63 | 031001006025 | 塑料管 1.安装部位:室内 2.介质:给水 3.材质、规格:S5系列 PP-R管 De50 4.连接形式:热熔连接 5.压力试验及吹、洗设计要求:管道冲洗 | m | 42.24 | 39.23 | 1657.08 | 13.28 | 23.52 | 0.13 | 2.3 | 190.00
| 1-256 | 室内塑料给水管安装(热熔连接),管外径(50mm以内) | 10m | 4.224 | 380.26 | 1606.22 | 125.97 | 231.1 | 1.3 | 21.89 | 190.00
| 1-313 | 管道消毒冲洗,公称直径(50mm以内) | 100m | 0.4224 | 120.67 | 50.97 | 67.83 | 41.17 |  | 11.67 | 190.00
64 | 031001006026 | 塑料管 1.安装部位:室内 2.介质:给水 3.材质、规格:S5系列 PP-R管 De40 4.连接形式:热熔连接 5.压力试验及吹、洗设计要求:管道冲洗 | m | 21.87 | 28.55 | 624.39 | 11.98 | 14.35 | 0.13 | 2.09 | 190.00
| 1-255 | 室内塑料给水管安装(热熔连接),管外径(40mm以内) | 10m | 2.187 | 273.39 | 597.9 | 113.05 | 139.37 | 1.3 | 19.67 | 190.00
| 1-313 | 管道消毒冲洗,公称直径(50mm以内) | 100m | 0.2187 | 120.67 | 26.39 | 67.83 | 41.17 |  | 11.67 | 190.00
分部分项工程量清单综合单价分析表
工程名称：东北石油大学秦皇岛校区科技交流中心改造工程-给排水及消防 | [9 empty] | 第19页 共30页
序号 | 项目编码 (定额编号) | 项目名称 | 单位 | 数量 | 综合单价 (元) | 合价 (元) | 综合单价组成(元) |  |  |  | 人工 单价 (元/ 工日)
[7 empty] | 人工费 | 材料费 | 机械费 | 管理费 和利润
65 | 031001006027 | 塑料管 1.安装部位:室内 2.介质:给水 3.材质、规格:S5系列 PP-R管 De32 4.连接形式:热熔连接 5.压力试验及吹、洗设计要求:管道冲洗 | m | 49.94 | 24.35 | 1216.04 | 11.57 | 10.71 | 0.07 | 2.01 | 190.00
| 1-254 | 室内塑料给水管安装(热熔连接),管外径(32mm以内) | 10m | 4.994 | 231.43 | 1155.76 | 108.87 | 102.97 | 0.74 | 18.85 | 190.00
| 1-313 | 管道消毒冲洗,公称直径(50mm以内) | 100m | 0.4994 | 120.67 | 60.26 | 67.83 | 41.17 |  | 11.67 | 190.00
66 | 031001006028 | 塑料管 1.安装部位:室内 2.介质:给水 3.材质、规格:S5系列 PP-R管 De25 4.连接形式:热熔连接 5.压力试验及吹、洗设计要求:管道冲洗 | m | 37.74 | 20.4 | 769.9 | 10.69 | 7.79 | 0.07 | 1.85 | 190.00
| 1-253 | 室内塑料给水管安装(热熔连接),管外径(25mm以内) | 10m | 3.774 | 191.98 | 724.53 | 100.13 | 73.76 | 0.74 | 17.35 | 190.00
| 1-313 | 管道消毒冲洗,公称直径(50mm以内) | 100m | 0.3774 | 120.67 | 45.54 | 67.83 | 41.17 |  | 11.67 | 190.00
67 | 031001006029 | 塑料管 1.安装部位:室内 2.介质:给水 3.材质、规格:S5系列 PP-R管 De20 4.连接形式:热熔连接 5.压力试验及吹、洗设计要求:管道冲洗 | m | 136.45 | 18.78 | 2562.53 | 10.18 | 6.76 | 0.07 | 1.77 | 190.00
| 1-252 | 室内塑料给水管安装(热熔连接),管外径(20mm以内) | 10m | 13.645 | 175.77 | 2398.38 | 95 | 63.57 | 0.74 | 16.46 | 190.00
分部分项工程量清单综合单价分析表
工程名称：东北石油大学秦皇岛校区科技交流中心改造工程-给排水及消防 | [9 empty] | 第20页 共30页
序号 | 项目编码 (定额编号) | 项目名称 | 单位 | 数量 | 综合单价 (元) | 合价 (元) | 综合单价组成(元) |  |  |  | 人工 单价 (元/ 工日)
[7 empty] | 人工费 | 材料费 | 机械费 | 管理费 和利润
| 1-313 | 管道消毒冲洗,公称直径(50mm以内) | 100m | 1.3645 | 120.67 | 164.65 | 67.83 | 41.17 |  | 11.67 | 190.00
68 | 031001006030 | 塑料管 1.安装部位:室内 2.介质:热水 3.材质、规格:S3.2系列 PP-R管 De20 4.连接形式:热熔连接 5.压力试验及吹、洗设计要求:管道冲洗 | m | 25.43 | 18.78 | 477.58 | 10.18 | 6.76 | 0.07 | 1.77 | 190.00
| 1-252 | 室内塑料给水管安装(热熔连接),管外径(20mm以内) | 10m | 2.543 | 175.77 | 446.98 | 95 | 63.57 | 0.74 | 16.46 | 190.00
| 1-313 | 管道消毒冲洗,公称直径(50mm以内) | 100m | 0.2543 | 120.67 | 30.69 | 67.83 | 41.17 |  | 11.67 | 190.00
69 | 030413002009 | 凿（压）槽 1.名称:开槽 2.规格:70*70mm以内 | m | 121 | 7.12 | 861.52 | 3.29 | 2.19 | 0.92 | 0.72 | 190.00
| 1-48 | 机械开槽(刨沟),砌块墙结构,宽×深(70×70mm以内) [水泥砂浆1∶2] | 10m | 12.1 | 71.23 | 861.88 | 32.87 | 21.89 | 9.23 | 7.24 | 190.00
70 | 031003001008 | 螺纹阀门 1.名称:截止阀 2.规格:DN50 | 个 | 2 | 107.73 | 215.46 | 26.22 | 77 |  | 4.51 | 190.00
| 1-351 | 螺纹阀门安装,公称直径(50mm以内) | 个 | 2 | 107.73 | 215.46 | 26.22 | 77 |  | 4.51 | 190.00
71 | 031003001009 | 螺纹阀门 1.名称:截止阀 2.规格:DN40 | 个 | 9 | 88.59 | 797.31 | 26.22 | 57.86 |  | 4.51 | 190.00
| 1-351 | 螺纹阀门安装,公称直径(50mm以内) | 个 | 9 | 88.59 | 797.31 | 26.22 | 57.86 |  | 4.51 | 190.00
72 | 031003001010 | 螺纹阀门 1.名称:截止阀 2.规格:DN32 | 个 | 2 | 63.04 | 126.08 | 13.87 | 46.79 |  | 2.38 | 190.00
分部分项工程量清单综合单价分析表
工程名称：东北石油大学秦皇岛校区科技交流中心改造工程-给排水及消防 | [9 empty] | 第21页 共30页
序号 | 项目编码 (定额编号) | 项目名称 | 单位 | 数量 | 综合单价 (元) | 合价 (元) | 综合单价组成(元) |  |  |  | 人工 单价 (元/ 工日)
[7 empty] | 人工费 | 材料费 | 机械费 | 管理费 和利润
| 1-350 | 螺纹阀门安装,公称直径(32mm以内) | 个 | 2 | 63.04 | 126.08 | 13.87 | 46.79 |  | 2.38 | 190.00
73 | 031003001011 | 螺纹阀门 1.名称:截止阀 2.规格:DN25 | 个 | 2 | 52.11 | 104.22 | 13.87 | 35.86 |  | 2.38 | 190.00
| 1-350 | 螺纹阀门安装,公称直径(32mm以内) | 个 | 2 | 52.11 | 104.22 | 13.87 | 35.86 |  | 2.38 | 190.00
74 | 031003001012 | 螺纹阀门 1.名称:截止阀 2.规格:DN20 | 个 | 1 | 38.27 | 38.27 | 9.12 | 27.58 |  | 1.57 | 190.00
| 1-349 | 螺纹阀门安装,公称直径(20mm以内) | 个 | 1 | 38.27 | 38.27 | 9.12 | 27.58 |  | 1.57 | 190.00
75 | 031003001013 | 螺纹阀门 1.名称:截止阀 2.规格:DN15 | 个 | 11 | 31.89 | 350.79 | 9.12 | 21.2 |  | 1.57 | 190.00
| 1-349 | 螺纹阀门安装,公称直径(20mm以内) | 个 | 11 | 31.89 | 350.79 | 9.12 | 21.2 |  | 1.57 | 190.00
76 | 031003001014 | 螺纹阀门 1.名称:止回阀 2.规格:DN15 | 个 | 1 | 31.89 | 31.89 | 9.12 | 21.2 |  | 1.57 | 190.00
| 1-349 | 螺纹阀门安装,公称直径(20mm以内) | 个 | 1 | 31.89 | 31.89 | 9.12 | 21.2 |  | 1.57 | 190.00
77 | 031003001015 | 螺纹阀门 1.名称:闸阀 2.规格:DN32 | 个 | 1 | 63.95 | 63.95 | 13.87 | 47.7 |  | 2.38 | 190.00
| 1-350 | 螺纹阀门安装,公称直径(32mm以内) | 个 | 1 | 63.95 | 63.95 | 13.87 | 47.7 |  | 2.38 | 190.00
78 | 031002003011 | 套管 1.名称:刚性防水套管 2.规格:DN80 | 个 | 1 | 435.89 | 435.89 | 181.26 | 188 | 30.25 | 36.38 | 190.00
| 1-333 | 刚性套管制作,公称直径(100mm以内) | 个 | 1 | 307.61 | 307.61 | 104.31 | 149.9 | 30.25 | 23.15 | 190.00
| 1-337 | 刚性套管安装,公称直径(150mm以内) | 个 | 1 | 128.28 | 128.28 | 76.95 | 38.1 |  | 13.23 | 190.00
分部分项工程量清单综合单价分析表
工程名称：东北石油大学秦皇岛校区科技交流中心改造工程-给排水及消防 | [9 empty] | 第22页 共30页
序号 | 项目编码 (定额编号) | 项目名称 | 单位 | 数量 | 综合单价 (元) | 合价 (元) | 综合单价组成(元) |  |  |  | 人工 单价 (元/ 工日)
[7 empty] | 人工费 | 材料费 | 机械费 | 管理费 和利润
79 | 031002003012 | 套管 1.名称:刚性防水套管 2.规格:DN50 | 个 | 1 | 296.75 | 296.75 | 134.9 | 118.44 | 17.24 | 26.17 | 190.00
| 1-332 | 刚性套管制作,公称直径(50mm以内) | 个 | 1 | 193.5 | 193.5 | 65.93 | 96.02 | 17.24 | 14.31 | 190.00
| 1-336 | 刚性套管安装,公称直径(50mm以内) | 个 | 1 | 103.25 | 103.25 | 68.97 | 22.42 |  | 11.86 | 190.00
80 | 031002003013 | 套管 1.名称:钢套管 2.规格:DN50 | 个 | 8 | 35.54 | 284.32 | 12.92 | 19.17 | 1.05 | 2.4 | 190.00
| 1-340 | 钢套管制作、安装,公称直径(50mm以内) | 个 | 8 | 35.54 | 284.32 | 12.92 | 19.17 | 1.05 | 2.4 | 190.00
81 | 031002003014 | 套管 1.名称:钢套管 2.规格:DN40 | 个 | 5 | 33.79 | 168.95 | 12.92 | 17.42 | 1.05 | 2.4 | 190.00
| 1-340 | 钢套管制作、安装,公称直径(50mm以内) | 个 | 5 | 33.79 | 168.95 | 12.92 | 17.42 | 1.05 | 2.4 | 190.00
82 | 031002003015 | 套管 1.名称:钢套管 2.规格:DN32 | 个 | 2 | 31.98 | 63.96 | 12.92 | 15.61 | 1.05 | 2.4 | 190.00
| 1-340 | 钢套管制作、安装,公称直径(50mm以内) | 个 | 2 | 31.98 | 63.96 | 12.92 | 15.61 | 1.05 | 2.4 | 190.00
83 | 031002003016 | 套管 1.名称:钢套管 2.规格:DN25 | 个 | 2 | 23.43 | 46.86 | 9.12 | 11.72 | 0.87 | 1.72 | 190.00
| 1-339 | 钢套管制作、安装,公称直径(25mm以内) | 个 | 2 | 23.43 | 46.86 | 9.12 | 11.72 | 0.87 | 1.72 | 190.00
84 | 031208002003 | 管道绝热 1.绝热材料品种:橡塑保温 2.绝热厚度:10mm 3.管道外径:φ57以下 | m3 | 0.23 | 1670.52 | 384.22 | 589 | 928.39 |  | 153.13 | 190.00
分部分项工程量清单综合单价分析表
工程名称：东北石油大学秦皇岛校区科技交流中心改造工程-给排水及消防 | [9 empty] | 第23页 共30页
序号 | 项目编码 (定额编号) | 项目名称 | 单位 | 数量 | 综合单价 (元) | 合价 (元) | 综合单价组成(元) |  |  |  | 人工 单价 (元/ 工日)
[7 empty] | 人工费 | 材料费 | 机械费 | 管理费 和利润
| [63]8-1125 | 橡塑管壳安装,管壳(φ57mm以下) | m3 | 0.23 | 1670.54 | 384.22 | 589 | 928.4 |  | 153.14 | 190.00
85 | 031208002004 | 管道绝热 1.绝热材料品种:橡塑保温 2.绝热厚度:10mm 3.管道外径:φ89以下 | m3 | 0.22 | 1500.59 | 330.13 | 426.91 | 962.63 |  | 111 | 190.00
| [63]8-1126 | 橡塑管壳安装,管壳(φ89mm以下) | m3 | 0.22 | 1500.59 | 330.13 | 426.93 | 962.66 |  | 111 | 190.00
86 | 031208007002 | 防潮层、保护层 1.名称:玻璃布保护层 2.外刷调和漆两道 | m2 | 53.3 | 37.48 | 1997.68 | 24.42 | 8.86 |  | 4.2 | 190.00
| 4-335 | 防潮层及保护层安装,玻璃布管道 | 10m2 | 5.33 | 84.34 | 449.53 | 44.08 | 32.67 |  | 7.59 | 190.00
| 4-169 | 玻璃布、白布面刷油,管道调和漆,第一遍 | 10m2 | 5.33 | 157.07 | 837.18 | 106.97 | 31.7 |  | 18.4 | 190.00
| 4-170 | 玻璃布、白布面刷油,管道调和漆,增一遍 | 10m2 | 5.33 | 133.37 | 710.86 | 93.1 | 24.26 |  | 16.01 | 190.00
87 | 031002001003 | 管道支架 1.名称:管道支架制安 | kg | 73.1 | 13.73 | 1003.66 | 6.23 | 5.96 | 0.4 | 1.14 | 190.00
| 1-317 | 一般管道支架制作 | 100kg | 0.731 | 908.66 | 664.23 | 262.2 | 576.64 | 21.1 | 48.72 | 190.00
| 1-318 | 一般管道支架安装 | 100kg | 0.731 | 464.68 | 339.68 | 361 | 19.07 | 19.22 | 65.39 | 190.00
88 | 031201003003 | 金属结构刷油 1.除锈级别:手工除锈 2.油漆品种:防锈漆及调和漆 3.涂刷遍数 :二遍 | kg | 73.1 | 2.11 | 154.24 | 1.39 | 0.48 |  | 0.24 | 190.00
| 4-97 | 人工除锈,金属构件,轻锈 | 100kg | 0.731 | 42.19 | 30.84 | 34.2 | 2.11 |  | 5.88 | 190.00
| 4-147 | 金属构件刷油,防锈漆,第一遍 | 100kg | 0.731 | 40.15 | 29.35 | 26.79 | 8.75 |  | 4.61 | 190.00
| 4-148 | 金属构件刷油,防锈漆,增一遍 | 100kg | 0.731 | 38.01 | 27.79 | 26.03 | 7.5 |  | 4.48 | 190.00
| 4-151 | 金属构件刷油,调和漆,第一遍 | 100kg | 0.731 | 46.47 | 33.97 | 26.03 | 15.96 |  | 4.48 | 190.00
分部分项工程量清单综合单价分析表
工程名称：东北石油大学秦皇岛校区科技交流中心改造工程-给排水及消防 | [9 empty] | 第24页 共30页
序号 | 项目编码 (定额编号) | 项目名称 | 单位 | 数量 | 综合单价 (元) | 合价 (元) | 综合单价组成(元) |  |  |  | 人工 单价 (元/ 工日)
[7 empty] | 人工费 | 材料费 | 机械费 | 管理费 和利润
| 4-152 | 金属构件刷油,调和漆,增一遍 | 100kg | 0.731 | 44.63 | 32.62 | 26.03 | 14.12 |  | 4.48 | 190.00
89 | 031001005001 | 铸铁管 1.安装部位:室内 2.介质:排水 3.材质、规格:机制柔性铸铁排水管 DN150 4.连接形式:柔性接口连接 | m | 12.79 | 243.05 | 3108.61 | 33.59 | 200.73 |  | 8.73 | 190.00
| [63]5-174 | 室内管道安装,柔性抗震铸铁排水管(柔性接口),公称直径(150mm以内) | 10m | 1.279 | 2430.54 | 3108.66 | 335.92 | 2007.28 |  | 87.34 | 190.00
90 | 031001005002 | 铸铁管 1.安装部位:室内 2.介质:排水 3.材质、规格:机制柔性铸铁排水管 DN100 4.连接形式:柔性接口连接 | m | 30.67 | 198.15 | 6077.26 | 31.69 | 158.22 |  | 8.24 | 190.00
| [63]5-173 | 室内管道安装,柔性抗震铸铁排水管(柔性接口),公称直径(100mm以内) | 10m | 3.067 | 1981.52 | 6077.32 | 316.92 | 1582.2 |  | 82.4 | 190.00
91 | 031001006031 | 塑料管 1.安装部位:室内 2.介质:排水 3.材质、规格:UPVC排水管 De160 4.连接形式:粘接 | m | 53.8 | 82.84 | 4456.79 | 29.51 | 48.21 | 0.03 | 5.08 | 190.00
| 1-277 | 室内承插塑料排水管安装(零件粘接),公称直径(150mm以内) | 10m | 5.38 | 828.37 | 4456.63 | 295.07 | 482.17 | 0.32 | 50.81 | 190.00
92 | 031001006032 | 塑料管 1.安装部位:室内 2.介质:排水 3.材质、规格:UPVC排水管 De110 4.连接形式:粘接 | m | 68.42 | 55.29 | 3782.94 | 22.9 | 28.42 | 0.03 | 3.94 | 190.00
分部分项工程量清单综合单价分析表
工程名称：东北石油大学秦皇岛校区科技交流中心改造工程-给排水及消防 | [9 empty] | 第25页 共30页
序号 | 项目编码 (定额编号) | 项目名称 | 单位 | 数量 | 综合单价 (元) | 合价 (元) | 综合单价组成(元) |  |  |  | 人工 单价 (元/ 工日)
[7 empty] | 人工费 | 材料费 | 机械费 | 管理费 和利润
| 1-276 | 室内承插塑料排水管安装(零件粘接),公称直径(100mm以内) | 10m | 6.842 | 552.88 | 3782.8 | 228.95 | 284.18 | 0.32 | 39.43 | 190.00
93 | 031001006033 | 塑料管 1.安装部位:室内 2.介质:排水 3.材质、规格:UPVC排水管 De75 4.连接形式:粘接 | m | 74.88 | 37.18 | 2784.04 | 19.51 | 14.31 |  | 3.36 | 190.00
| 1-275 | 室内承插塑料排水管安装(零件粘接),公称直径(75mm以内) | 10m | 7.488 | 371.77 | 2783.81 | 195.13 | 143.08 |  | 33.56 | 190.00
94 | 031001006034 | 塑料管 1.安装部位:室内 2.介质:排水 3.材质、规格:UPVC排水管 De50 4.连接形式:粘接 | m | 31.99 | 27.43 | 877.49 | 16.3 | 8.32 |  | 2.8 | 190.00
| 1-274 | 室内承插塑料排水管安装(零件粘接),公称直径(50mm以内) | 10m | 3.199 | 274.28 | 877.42 | 163.02 | 83.22 |  | 28.04 | 190.00
95 | 031004014002 | 给、排水附（配）件 1.名称:地漏 2.规格: DN100 | 个 | 5 | 60.61 | 303.05 | 44.5 | 8.46 |  | 7.65 | 190.00
| 1-442 | 地漏安装,公称直径(100mm以内) | 10个 | 0.5 | 606.07 | 303.04 | 444.98 | 84.56 |  | 76.53 | 190.00
96 | 031004014003 | 给、排水附（配）件 1.名称:地漏 2.规格: De50 | 个 | 24 | 27.82 | 667.68 | 19.11 | 5.41 |  | 3.29 | 190.00
| 1-441 | 地漏安装,公称直径(50mm以内) | 10个 | 2.4 | 278.15 | 667.56 | 191.14 | 54.14 |  | 32.87 | 190.00
97 | 031004014004 | 给、排水附（配）件 1.名称:密闭地漏 2.规格:De50 | 个 | 8 | 29.61 | 236.88 | 19.11 | 7.21 |  | 3.29 | 190.00
| 1-441 | 地漏安装,公称直径(50mm以内) | 10个 | 0.8 | 296.12 | 236.9 | 191.14 | 72.11 |  | 32.87 | 190.00
分部分项工程量清单综合单价分析表
工程名称：东北石油大学秦皇岛校区科技交流中心改造工程-给排水及消防 | [9 empty] | 第26页 共30页
序号 | 项目编码 (定额编号) | 项目名称 | 单位 | 数量 | 综合单价 (元) | 合价 (元) | 综合单价组成(元) |  |  |  | 人工 单价 (元/ 工日)
[7 empty] | 人工费 | 材料费 | 机械费 | 管理费 和利润
98 | 031002003017 | 套管 1.名称:刚性防水套管 2.规格:DN150 | 个 | 5 | 548.11 | 2740.55 | 211.09 | 258.58 | 35.95 | 42.49 | 190.00
| 1-334 | 刚性套管制作,公称直径(150mm以内) | 个 | 5 | 419.83 | 2099.15 | 134.14 | 220.48 | 35.95 | 29.26 | 190.00
| 1-337 | 刚性套管安装,公称直径(150mm以内) | 个 | 5 | 128.28 | 641.4 | 76.95 | 38.1 |  | 13.23 | 190.00
99 | 030901002004 | 消火栓钢管 1.安装部位:室外 2.材质、规格:钢丝网骨架复合管 DN100 3.连接形式:沟槽连接 4.压力试验及冲洗设计要求:水冲洗 | m | 1.5 | 145.74 | 218.61 | 7.83 | 129.76 | 5.81 | 2.35 | 190.00
| 1-181 | 室外钢管安装(沟槽连接),公称直径(100mm以内) | 10m | 0.15 | 1442.87 | 216.43 | 71.44 | 1291.12 | 58.04 | 22.27 | 190.00
| 1-314调 | 管道消毒冲洗,公称直径(100mm以内) | 100m | 0.015 | 145.33 | 2.18 | 68.02 | 65.61 |  | 11.7 | 190.00
100 | 030901002005 | 消火栓钢管 1.安装部位:室内 2.材质、规格:镀锌钢管 DN100 3.连接形式:沟槽连接 4.压力试验及冲洗设计要求:水冲洗 | m | 197.6 | 99.31 | 19623.66 | 22.97 | 61.64 | 9.17 | 5.53 | 190.00
| 1-239 | 室内钢管安装(沟槽连接)公称直径(100mm以内) | 10m | 19.76 | 978.54 | 19335.95 | 222.87 | 609.88 | 91.68 | 54.11 | 190.00
| 1-314调 | 管道消毒冲洗,公称直径(100mm以内) | 100m | 1.976 | 145.33 | 287.17 | 68.02 | 65.61 |  | 11.7 | 190.00
分部分项工程量清单综合单价分析表
工程名称：东北石油大学秦皇岛校区科技交流中心改造工程-给排水及消防 | [9 empty] | 第27页 共30页
序号 | 项目编码 (定额编号) | 项目名称 | 单位 | 数量 | 综合单价 (元) | 合价 (元) | 综合单价组成(元) |  |  |  | 人工 单价 (元/ 工日)
[7 empty] | 人工费 | 材料费 | 机械费 | 管理费 和利润
101 | 030901002006 | 消火栓钢管 1.安装部位:室内 2.材质、规格:镀锌钢管 DN65 3.连接形式:沟槽连接 4.压力试验及冲洗设计要求:水冲洗 | m | 65.21 | 73.8 | 4812.5 | 20.08 | 44.87 | 4.61 | 4.24 | 190.00
| 1-237 | 室内钢管安装(沟槽连接)公称直径(65mm以内) | 10m | 6.521 | 723.45 | 4717.62 | 193.99 | 442.11 | 46.06 | 41.29 | 190.00
| 1-314调 | 管道消毒冲洗,公称直径(100mm以内) | 100m | 0.6521 | 145.33 | 94.77 | 68.02 | 65.61 |  | 11.7 | 190.00
102 | 030901010002 | 室内消火栓 1.安装方式:暗装 2.型号:单栓室内消火栓 3.附件材质、规格:铝合金箱(厚度160),φ19铝水枪,25m衬胶水龙带(DN65) | 套 | 15 | 537.9 | 8068.5 | 86.26 | 428.81 | 0.32 | 22.51 | 190.00
| [63]4-120 | 室内消火栓安装(暗装),普通,公称直径(65mm以内),单栓 | 套 | 15 | 537.9 | 8068.5 | 86.26 | 428.81 | 0.32 | 22.51 | 190.00
103 | 030901010003 | 室内消火栓 1.安装方式:暗装 2.型号:试验消火栓 3.附件材质、规格:铝合金箱(厚度160),φ19铝水枪,25m衬胶水龙带(DN65) | 套 | 1 | 467.1 | 467.1 | 86.26 | 358.01 | 0.32 | 22.51 | 190.00
| [63]4-120 | 室内消火栓安装(暗装),普通,公称直径(65mm以内),单栓 | 套 | 1 | 467.1 | 467.1 | 86.26 | 358.01 | 0.32 | 22.51 | 190.00
104 | 030901013002 | 灭火器 1.形式:手提灭火器（含箱子） 2.规格、型号:MF/ABC5 | 组 | 56 | 73.49 | 4115.44 | 12.67 | 57.52 |  | 3.29 | 190.00
| [63]4-200 | 放置式灭火器安装 | 10个 | 5.6 | 734.88 | 4115.33 | 126.73 | 575.2 |  | 32.95 | 190.00
分部分项工程量清单综合单价分析表
工程名称：东北石油大学秦皇岛校区科技交流中心改造工程-给排水及消防 | [9 empty] | 第28页 共30页
序号 | 项目编码 (定额编号) | 项目名称 | 单位 | 数量 | 综合单价 (元) | 合价 (元) | 综合单价组成(元) |  |  |  | 人工 单价 (元/ 工日)
[7 empty] | 人工费 | 材料费 | 机械费 | 管理费 和利润
105 | 031003003003 | 焊接法兰阀门 1.名称:三偏心蝶阀 2.规格:DN100 | 个 | 11 | 492.15 | 5413.65 | 99.94 | 356.48 | 15.82 | 19.91 | 190.00
| 1-364 | 法兰阀门安装,公称直径(100mm以内) | 个 | 11 | 492.15 | 5413.65 | 99.94 | 356.48 | 15.82 | 19.91 | 190.00
106 | 031003003004 | 焊接法兰阀门 1.名称:三偏心蝶阀 2.规格:DN65 | 个 | 1 | 305.25 | 305.25 | 81.89 | 193.48 | 13.48 | 16.4 | 190.00
| 1-363 | 法兰阀门安装,公称直径(80mm以内) | 个 | 1 | 305.25 | 305.25 | 81.89 | 193.48 | 13.48 | 16.4 | 190.00
107 | 031002003018 | 套管 1.名称:刚性防水套管 2.规格:DN100 | 个 | 1 | 435.89 | 435.89 | 181.26 | 188 | 30.25 | 36.38 | 190.00
| 1-333 | 刚性套管制作,公称直径(100mm以内) | 个 | 1 | 307.61 | 307.61 | 104.31 | 149.9 | 30.25 | 23.15 | 190.00
| 1-337 | 刚性套管安装,公称直径(150mm以内) | 个 | 1 | 128.28 | 128.28 | 76.95 | 38.1 |  | 13.23 | 190.00
108 | 031002003019 | 套管 1.名称:钢套管 2.规格:DN100 | 个 | 2 | 68.54 | 137.08 | 24.13 | 38.06 | 1.88 | 4.47 | 190.00
| 1-341 | 钢套管制作、安装,公称直径(100mm以内) | 个 | 2 | 68.54 | 137.08 | 24.13 | 38.06 | 1.88 | 4.47 | 190.00
109 | 031002003020 | 套管 1.名称:钢套管 2.规格:DN65 | 个 | 6 | 61.38 | 368.28 | 24.13 | 30.9 | 1.88 | 4.47 | 190.00
| 1-341 | 钢套管制作、安装,公称直径(100mm以内) | 个 | 6 | 61.38 | 368.28 | 24.13 | 30.9 | 1.88 | 4.47 | 190.00
110 | 031002001004 | 管道支架 1.名称:管道支架制安 | kg | 159.07 | 13.73 | 2184.03 | 6.23 | 5.96 | 0.4 | 1.14 | 190.00
| 1-317 | 一般管道支架制作 | 100kg | 1.5907 | 908.66 | 1445.41 | 262.2 | 576.64 | 21.1 | 48.72 | 190.00
分部分项工程量清单综合单价分析表
工程名称：东北石油大学秦皇岛校区科技交流中心改造工程-给排水及消防 | [9 empty] | 第29页 共30页
序号 | 项目编码 (定额编号) | 项目名称 | 单位 | 数量 | 综合单价 (元) | 合价 (元) | 综合单价组成(元) |  |  |  | 人工 单价 (元/ 工日)
[7 empty] | 人工费 | 材料费 | 机械费 | 管理费 和利润
| 1-318 | 一般管道支架安装 | 100kg | 1.5907 | 464.68 | 739.17 | 361 | 19.07 | 19.22 | 65.39 | 190.00
111 | 031201003004 | 金属结构刷油 1.除锈级别:手工除锈 2.油漆品种:防锈漆及调和漆 3.涂刷遍数 :二遍 | kg | 159.07 | 2.11 | 335.64 | 1.39 | 0.48 |  | 0.24 | 190.00
| 4-97 | 人工除锈,金属构件,轻锈 | 100kg | 1.5907 | 42.19 | 67.11 | 34.2 | 2.11 |  | 5.88 | 190.00
| 4-147 | 金属构件刷油,防锈漆,第一遍 | 100kg | 1.5907 | 40.15 | 63.87 | 26.79 | 8.75 |  | 4.61 | 190.00
| 4-148 | 金属构件刷油,防锈漆,增一遍 | 100kg | 1.5907 | 38.01 | 60.46 | 26.03 | 7.5 |  | 4.48 | 190.00
| 4-151 | 金属构件刷油,调和漆,第一遍 | 100kg | 1.5907 | 46.47 | 73.92 | 26.03 | 15.96 |  | 4.48 | 190.00
| 4-152 | 金属构件刷油,调和漆,增一遍 | 100kg | 1.5907 | 44.63 | 70.99 | 26.03 | 14.12 |  | 4.48 | 190.00
112 | 031004006002 | 大便器 1.名称:蹲式大便器 | 组 | 20 | 268.54 | 5370.8 | 72.2 | 183.92 |  | 12.42 | 190.00
| 1-419 | 蹲式大便器安装,自闭式冲洗,公称直径(20mm以内) | 10套 | 2 | 2685.44 | 5370.88 | 722 | 1839.26 |  | 124.18 | 190.00
113 | 031004010002 | 淋浴器 1.名称:成品淋浴器 | 套 | 7 | 340.22 | 2381.54 | 20.29 | 316.44 |  | 3.49 | 190.00
| 1-433 | 冷热水淋浴器安装 | 10组 | 0.7 | 3402.2 | 2381.54 | 202.92 | 3164.38 |  | 34.9 | 190.00
114 | 031004008002 | 其他成品卫生器具 1.名称:成品拖布池（含龙头） 2.规格、类型:配感应水龙头 | 组 | 2 | 181.83 | 363.66 | 25.48 | 151.97 |  | 4.39 | 190.00
| 1-434 | 家用成品墩布池安装 | 10套 | 0.2 | 1818.29 | 363.66 | 254.79 | 1519.68 |  | 43.82 | 190.00
115 | 031004003002 | 洗脸盆 1.名称:台式洗脸盆 2.配感应水龙头 | 组 | 20 | 593.79 | 11875.8 | 64.6 | 518.08 |  | 11.11 | 190.00
| 1-413 | 光电控龙头洗脸盆安装 | 10组 | 2 | 5937.91 | 11875.82 | 646 | 5180.8 |  | 111.11 | 190.00
分部分项工程量清单综合单价分析表
工程名称：东北石油大学秦皇岛校区科技交流中心改造工程-给排水及消防 | [9 empty] | 第30页 共30页
序号 | 项目编码 (定额编号) | 项目名称 | 单位 | 数量 | 综合单价 (元) | 合价 (元) | 综合单价组成(元) |  |  |  | 人工 单价 (元/ 工日)
[7 empty] | 人工费 | 材料费 | 机械费 | 管理费 和利润
116 | 031004007001 | 小便器 1.名称:立式小便器 | 组 | 15 | 271.42 | 4071.3 | 46.49 | 216.93 |  | 8 | 190.00
| 1-429 | 立式小便器安装,自闭冲洗阀 | 10套 | 1.5 | 2714.18 | 4071.27 | 464.93 | 2169.28 |  | 79.97 | 190.00
117 | 031004006003 | 大便器 1.名称:坐式大便器 | 组 | 2 | 469.16 | 938.32 | 72.2 | 384.54 |  | 12.43 | 190.00
| 1-423 | 坐式大便器安装,连体式 | 10套 | 0.2 | 4691.55 | 938.31 | 722 | 3845.37 |  | 124.18 | 190.00
118 | 030901010004 | 室内消火栓 1.拆除室内消火栓 | 套 | 30 | 73.84 | 2215.2 | 63 |  |  | 10.84 | 150.00
| 1-111 | 室内外消火栓拆除,室内暗装 | 套 | 30 | 73.84 | 2215.2 | 63 |  |  | 10.84 | 150.00

## 表1-17 单价措施项目工程量清单综合单价分析表
单价措施项目工程量清单综合单价分析表
工程名称：东北石油大学秦皇岛校区科技交流中心改造工程-给排水及消防 | [9 empty] | 第1页 共1页
序号 | 项目编码 (定额编号) | 项目名称 | 单位 | 数量 | 综合单价 (元) | 合价 (元) | 综合单价组成(元) |  |  |  | 人工 单价 (元/ 工日)
[7 empty] | 人工费 | 材料费 | 机械费 | 管理费 和利润

## 表1-18 总价措施项目费分析表
总价措施项目费分析表
工程名称：东北石油大学秦皇岛校区科技交流中心改造工程-给排水及消防 | [8 empty] | 第1页 共3页
序号 | 项目编码 (定额编号) | 项目名称 | 计算基数 （元） | 费率 （%） | 金额 （元） | 其中：(元) |  |  |  | 人工 单价 (元/ 工日)
[6 empty] | 人工费 | 材料费 | 机械费 | 管理费 和利润
1 | 031302001002 | 安全生产、文明施工费 |  |  | 16588.71
| G082 | 安全生产、文明施工费(修缮安装工程) | 369314.5 | 4 | 14772.58
| C143 | 安全生产、文明施工费(安装) | 34992.87 | 5.19 | 1816.13
2 | 031302002002 | 夜间施工增加费 |  |  | 1266.43 | 690.8 | 453.71 |  | 121.92
| G075 | 夜间施工增加费(修缮安装工程) | 102415.84 | 1.06 | 1198.34 | 655.46 | 430.15 |  | 112.73
| C134 | 夜间施工增加费(安装) | 5890.3 | 1 | 68.09 | 35.34 | 23.56 |  | 9.19
3 | 031302004002 | 二次搬运费 |  |  | 3201.14 | 1580.09 | 1341.82 |  | 279.23
| G077 | 二次搬运费(修缮安装工程) | 102415.84 | 2.7 | 3022.41 | 1495.27 | 1269.96 |  | 257.18
| C138 | 二次搬运费(安装) | 5890.3 | 2.66 | 178.73 | 84.82 | 71.86 |  | 22.05
4 | 031302006002 | 成品保护费 |  |  | 619.32 | 174.47 | 413.92 |  | 30.93
| G076 | 成品保护费(修缮安装工程) | 102415.84 | 0.54 | 581.23 | 163.87 | 389.18 |  | 28.18
| C137 | 成品保护费(安装) | 5890.3 | 0.6 | 38.09 | 10.6 | 24.74 |  | 2.75
5 | 031302B01002 | 冬季施工增加费 |  |  | 863.94 | 427.1 | 360.94 |  | 75.9
| G073 | 冬季施工增加费(修缮安装工程) | 102415.84 | 0.72 | 806.09 | 399.42 | 337.97 |  | 68.7
| C132 | 冬季施工增加费(安装) | 5890.3 | 0.86 | 57.85 | 27.68 | 22.97 |  | 7.2
6 | 031302B02002 | 雨季施工增加费 |  |  | 2014.07 | 985.36 | 853.62 |  | 175.09
| G074 | 雨季施工增加费(修缮安装工程) | 102415.84 | 1.68 | 1879.12 | 921.74 | 798.84 |  | 158.54
| C133 | 雨季施工增加费(安装) | 5890.3 | 2.01 | 134.95 | 63.62 | 54.78 |  | 16.55
7 | 031302B04002 | 检验试验配合费 |  |  | 1128.49 | 423.57 | 629.94 |  | 74.98
| G072 | 检验试验配合费(修缮安装工程) | 102415.84 | 0.97 | 1062.13 | 399.42 | 594.01 |  | 68.7
总价措施项目费分析表
工程名称：东北石油大学秦皇岛校区科技交流中心改造工程-给排水及消防 | [8 empty] | 第2页 共3页
序号 | 项目编码 (定额编号) | 项目名称 | 计算基数 （元） | 费率 （%） | 金额 （元） | 其中：(元) |  |  |  | 人工 单价 (元/ 工日)
[6 empty] | 人工费 | 材料费 | 机械费 | 管理费 和利润
| C135 | 检验试验配合费(安装) | 5890.3 | 1.02 | 66.36 | 24.15 | 35.93 |  | 6.28
8 | 031302B05002 | 工程定位复测配合费及场地清理费 |  |  | 1159.11 | 627.58 | 420.63 |  | 110.9
| G078 | 工程定位复测配合费及场地清理费(修缮安装工程) | 102415.84 | 0.97 | 1095.6 | 594.01 | 399.42 |  | 102.17
| C136 | 工程定位复测及场地清理费(安装) | 5890.3 | 0.93 | 63.51 | 33.57 | 21.21 |  | 8.73
9 | 031302B06002 | 停水停电增加费 |  |  | 3151.49 | 1547.6 | 1330.39 |  | 273.5
| G079 | 停水停电增加费(修缮安装工程) | 102415.84 | 2.66 | 2976.17 | 1464.55 | 1259.71 |  | 251.91
| C139 | 临时停水停电费(安装) | 5890.3 | 2.61 | 175.32 | 83.05 | 70.68 |  | 21.59
10 | 031302B07002 | 垂直运输费 |  |  | 884.51 |  |  | 754.69 | 129.82
| G081 | 垂直运输费 | 72777.51 | 0.7 | 597.06 |  |  | 509.44 | 87.62
| G081 | 垂直运输费 | 26389.94 | 0.7 | 216.51 |  |  | 184.73 | 31.78
| G081 | 垂直运输费 |  | 0.7
| G081 | 垂直运输费 | 3763.32 | 0.7 | 30.87 |  |  | 26.34 | 4.53
| G081 | 垂直运输费 | 4258.84 | 0.7 | 34.94 |  |  | 29.81 | 5.13
| G081 | 垂直运输费 | 147.23 | 0.7 | 1.21 |  |  | 1.03 | 0.18
| G081 | 垂直运输费 | 477.83 | 0.7 | 3.92 |  |  | 3.34 | 0.58
11 | 031302B08002 | 施工与生产同时进行增加费
12 | 031301017002 | 脚手架搭拆费 |  |  | 3465.97 | 833.24 | 2489.41 |  | 143.32
| G001 | 脚手架搭拆费,给排水、采暖、燃气 | 72777.51 | 2.99 | 2269.93 | 545.83 | 1630.22 |  | 93.88
| G001 | 脚手架搭拆费,给排水、采暖、燃气 | 26389.94 | 2.99 | 823.09 | 197.92 | 591.13 |  | 34.04
| G003 | 脚手架搭拆费,通风 |  | 1.59
总价措施项目费分析表
工程名称：东北石油大学秦皇岛校区科技交流中心改造工程-给排水及消防 | [8 empty] | 第3页 共3页
序号 | 项目编码 (定额编号) | 项目名称 | 计算基数 （元） | 费率 （%） | 金额 （元） | 其中：(元) |  |  |  | 人工 单价 (元/ 工日)
[6 empty] | 人工费 | 材料费 | 机械费 | 管理费 和利润
| G004 | 脚手架搭拆费,消防 | 3763.32 | 2.99 | 117.37 | 28.22 | 84.3 |  | 4.85
| G005 | 脚手架搭拆费,刷油 | 4258.84 | 4.32 | 191.9 | 46 | 137.99 |  | 7.91
| G006 | 脚手架搭拆费,防腐 | 147.23 | 5.27 | 8.1 | 1.94 | 5.82 |  | 0.34
| G007 | 脚手架搭拆费,绝热 | 477.83 | 11.15 | 55.58 | 13.33 | 39.95 |  | 2.3
13 | 031302007002 | 高层施工增加费