## 电子类
第1包参数要求（电子元器件）
序号 | 材料名称 | 规格/型号 | 计量单位 | 数量 | 单价 | 金额 | 具体参数
1 | SiPM | JSP-TP6050-SMT | 个 | 40 | 300 | 12000 | 感光面积：6mm×6mm 像素间距 ：50μm 像素数量： 13852 填充因子 ：70.6% 封装尺寸 ：6.03mm×6.03mm×0.61mm 光谱响应范围 ：250-950nm 峰值响应波长 ：420nm 击穿电压 24.6±0.2V（25℃） 过电压：1-5V 峰值波长探测效率 ：35% 内部增益 ：2.1×106 上升时间：1ns 恢复时间τ：42ns 暗计数率（典型）：120kHz/mm2 暗计数率（最大）：270kHz/mm2 暗电流（典型）：650nA 暗电流（最大）：1440nA 击穿电压温度稳定性：34.3mV/℃ 串扰概率：3.1% 后脉冲：3.9% 像素电容：169fF 工作温度范围 ：-45℃~+85℃ 是否可回流焊：是 回流焊峰值温度： 260℃ 表面材料：玻璃 表面材料折射率：1.52@589nm 湿度敏感等级： MSL3
2 | 碘化钠晶体 | φ18.5*10mm | 个 | 30 | 400 | 12000 | 密度：3.67g/cm3 熔点：924K 热膨胀系数：47.4 x 10-6K-1 解理面：100 硬度：2Mho 发射波长最大值：415nm 最大发射折射率：1.85 一次衰减时间：0.25μs 光产额的温度系数为：0.3%K-1 光产额：38 x 103光子/MeV γ
3 | ESP32WiFi数据处理器 | ESP32-S | 个 | 50 | 50 | 2500 | Xtensa® 32 位 LX7 双核处理器，主频高达 240 MHz 内置 512 KB SRAM、384 KB ROM 存储空间，并支持多个外部 SPI、Dual SPI、 Quad SPI、Octal SPI、QPI、OPI flash 和片外 RAM 额外增加用于加速神经网络计算和信号处理等工作的向量指令 (vector instructions) 45 个可编程 GPIO，支持常用外设接口如 SPI、I2S、I2C、PWM、RMT、ADC、UART、SD/MMC 主机控制器和 TWAITM 控制器等 基于 AES-XTS 算法的 Flash 加密和基于 RSA 算法的安全启动，数字签名和 HMAC 模块，“世界控制器 (World Controller)”模块
4 | 耐低温大容量聚合物锂电池组 | 16串7并（262×262×40mm） | 个 | 10 | 2400 | 24000 | 电量：300Ah 工作电压：7.5V-12.6V通用 标称电压：11.1V 充电电压12.6V 最大充电电流：2A 最大放电电流：5A 放电截止电压：7.5V 放电温度：-40°C~+60°C 充电时间：2-4HRS（标准）；2HRS（快速） 充电次数：循环800次后容量保持在85%以上 保护功能：具有过充电，过放电，过电流，短路保护，过温保护
5 | 碘化钠晶体 | φ50*50mm | 只 | 10 | 2000 | 20000 | 密度：3.67g/cm3 熔点：924K 热膨胀系数：47.4 x 10-6K-1 解理面：100 硬度：2Mho 发射波长最大值：415nm 最大发射折射率：1.85 一次衰减时间：0.25μs 光产额的温度系数为：0.3%K-1 光产额：38 x 103光子/MeV γ
6 | 盖革计数管 | SBM-20 | 只 | 30 | 600 | 18000 | 气体填充：Ne+Br2+Ar 阴极材料：不锈钢 最大长度（mm）：108 有效长度(mm)： 91.0 最大直径(mm)：11 有效直径(mm)：10 连接器：卡扣 工作温度范围：-60℃到+70℃
7 | 盖革计数管 | J408 | 只 | 30 | 200 | 6000 | 长度：220mm 直径：18mm 外壳材料：玻璃 最大其实电压：350V 最小坪区：80V 坪斜：0.125%/V 推荐工作电压：400V 本底：80次/分 寿命：10^9次方脉冲 探测对象：β、γ射线
8 | 放大器 | LTC6268 | 个 | 30 | 70 | 2100 | 增益带宽积：500MHz –3dB 带宽 (A = 1)：350MHz 低输入偏置电流：±3fA（典型值）室温 125°C 时最大值为 4pA 电流噪声 (100kHz)：5.5fA/√Hz 电压噪声 (1MHz)：4.3nV/√Hz 极低 CIN 450fF 轨到轨输出 压摆率：400V/ µs 电源范围：3.1V 至 5.25V 静态电流：16.5mA 谐波失真 (2VP-P)：–100dB (1MHz) –80dB (10MHz) 工作温度范围：–40°C 至 125°C 6 引脚 TSOT-23 封装
|  |  |  | 合计金额： |  | 96600