## 封-1 招标工程量清单封面
|  | 南十二公寓-建筑装饰工程 |  | 工程
招 标 工 程 量 清 单
招 标 人：
(单位盖章)
造价咨询人：
(单位盖章)
年 月 日
封-1

## 表-08 分部分项工程和单价措施项目清单与计价表(带二级标题)
分部分项工程和单价措施项目清单与计价表
工程名称：南十二公寓-建筑装饰工程 |  |  |  | 标段：东北农业大学2024年迎新学生公寓粉刷及维修工程 |  |  |  |  | 第 1 页 共 10 页
序号 | 项目编码 | 项目名称 | 项目特征描述 |  | 计量单位 | 工程量 | 金额（元）
[7 empty] | 综合单价 | 综合合价 |  | 其中：暂估价
| A.8 | 门窗工程
1 | 010802001008 | 氟碳漆平开外门配电磁锁 | 氟碳漆平开外门配电磁锁 1.选购有质量证书成品 2.门代号及洞口尺寸:详见设计图纸 3.包含制作、安装、五金件等工作内容 4.包含门窗框与墙体连接处用发泡聚氨酯灌缝，用1：2水泥砂浆抹面。 5.拆除门时，施工过程中门口顶面及两个侧面可能会被破坏，待门安装完毕后恢复顶面及侧面墙面 6.其他:详见图纸，综合考虑施工费用，应符合设计图纸、招标文件、相关技术标准及规范规程的一切要求 |  | m2 | 16.65
本页小计
注：为计取规费等的使用，可在表中增设其中：“定额人工费”。
表—08
分部分项工程和单价措施项目清单与计价表
工程名称：南十二公寓-建筑装饰工程 |  |  |  | 标段：东北农业大学2024年迎新学生公寓粉刷及维修工程 |  |  |  |  | 第 2 页 共 10 页
序号 | 项目编码 | 项目名称 | 项目特征描述 |  | 计量单位 | 工程量 | 金额（元）
[7 empty] | 综合单价 | 综合合价 |  | 其中：暂估价
2 | 010802001009 | 木质平开外门 | 木质平开外门 1.选购有质量证书成品 2.门代号及洞口尺寸:详见设计图纸 3.包含制作、安装、五金件等工作内容 4.包含门窗框与墙体连接处用发泡聚氨酯灌缝，用1：2水泥砂浆抹面。 5.拆除门时，施工过程中门口顶面及两个侧面可能会被破坏，待门安装完毕后恢复顶面及侧面墙面 6.其他:详见图纸，综合考虑施工费用，应符合设计图纸、招标文件、相关技术标准及规范规程的一切要求 |  | m2 | 24.3
| A.8 | 分部小计
| A.11 | 楼地面装饰工程
本页小计
注：为计取规费等的使用，可在表中增设其中：“定额人工费”。
表—08
分部分项工程和单价措施项目清单与计价表
工程名称：南十二公寓-建筑装饰工程 |  |  |  | 标段：东北农业大学2024年迎新学生公寓粉刷及维修工程 |  |  |  |  | 第 3 页 共 10 页
序号 | 项目编码 | 项目名称 | 项目特征描述 |  | 计量单位 | 工程量 | 金额（元）
[7 empty] | 综合单价 | 综合合价 |  | 其中：暂估价
3 | 011102003033 | 块料楼地面 | 地1/楼1 1.10厚防滑地砖面层（尺寸600*600mm），DTG砂浆擦缝 2.5厚DTA砂浆结合层 3.图集23J909.3-52页.地D22 4.其他:详见图纸，综合考虑施工费用，应符合设计图纸、招标文件、相关技术标准及规范规程的 |  | m2 | 21.2
4 | 011102003034 | 块料楼地面 | 地1/楼1 1.10厚防滑地砖面层（尺寸800*800mm），DTG砂浆擦缝 2.5厚DTA砂浆结合层 3.图集23J909.3-52页.地D22 4.其他:详见图纸，综合考虑施工费用，应符合设计图纸、招标文件、相关技术标准及规范规程的 |  | m2 | 2.3
本页小计
注：为计取规费等的使用，可在表中增设其中：“定额人工费”。
表—08
分部分项工程和单价措施项目清单与计价表
工程名称：南十二公寓-建筑装饰工程 |  |  |  | 标段：东北农业大学2024年迎新学生公寓粉刷及维修工程 |  |  |  |  | 第 4 页 共 10 页
序号 | 项目编码 | 项目名称 | 项目特征描述 |  | 计量单位 | 工程量 | 金额（元）
[7 empty] | 综合单价 | 综合合价 |  | 其中：暂估价
5 | 011407001065 | 踢脚线 | 寝室踢脚线 1.无机涂料（环保漆），高度：114mm 2.图集23J909.7-7页.内4A 3.其他:详见图纸，综合考虑施工费用，应符合设计图纸、招标文件、相关技术标准及规范规程的一切要求 |  | m2 | 87.31
| A.11 | 分部小计
| A.12 | 墙、柱面装饰与隔断、幕墙工程
6 | 011204003015 | 块料墙面 | 部位：公共区域墙面、踢脚 1. 10厚墙砖（尺寸250*330mm），DTG砂浆勾缝或白水泥擦缝 2. 5厚DTA砂浆粘结层 3.图集 23J909.7-11页.内7A 4.其他:详见图纸，综合考虑施工费用，应符合设计图纸、招标文件、相关技术标准及规范规程的一切要求 |  | m2 | 6.6
本页小计
注：为计取规费等的使用，可在表中增设其中：“定额人工费”。
表—08
分部分项工程和单价措施项目清单与计价表
工程名称：南十二公寓-建筑装饰工程 |  |  |  | 标段：东北农业大学2024年迎新学生公寓粉刷及维修工程 |  |  |  |  | 第 5 页 共 10 页
序号 | 项目编码 | 项目名称 | 项目特征描述 |  | 计量单位 | 工程量 | 金额（元）
[7 empty] | 综合单价 | 综合合价 |  | 其中：暂估价
7 | 011204003016 | 块料墙面 | 部位：一层大厅墙裙 1.10厚250mm*300mm墙砖，DTG砂浆勾缝或白水泥擦缝；墙裙高度1800mm 2.5厚DTA砂浆粘结层 3.污染、起鼓、破损部位清除干净 4.做法参见图集23J909.7-11页.内7A |  | m2 | 137.58
| A.12 | 分部小计
| A.14 | 油漆、涂料、裱糊工程
8 | 011407001067 | 腻子 | 部位：宿舍墙面、天棚腻子修补 1.抗碱封闭底漆 2.3厚耐水腻子分遍找平 3.防霉界面剂1道 4.破损部位,保证基层平整干燥 5.其他:详见图纸，综合考虑施工费用，应符合设计图纸、招标文件、相关技术标准及规范规程的一切要求 |  | m2 | 801.5
本页小计
注：为计取规费等的使用，可在表中增设其中：“定额人工费”。
表—08
分部分项工程和单价措施项目清单与计价表
工程名称：南十二公寓-建筑装饰工程 |  |  |  | 标段：东北农业大学2024年迎新学生公寓粉刷及维修工程 |  |  |  |  | 第 6 页 共 10 页
序号 | 项目编码 | 项目名称 | 项目特征描述 |  | 计量单位 | 工程量 | 金额（元）
[7 empty] | 综合单价 | 综合合价 |  | 其中：暂估价
9 | 011407001069 | 腻子 | 部位：一层大厅墙面 1.抗碱封闭底漆 2.3厚耐水腻子分遍找平 3.防霉界面剂1道 4.破损部位,保证基层平整干燥 5.其他:详见图纸，综合考虑施工费用，应符合设计图纸、招标文件、相关技术标准及规范规程的一切要求 |  | m2 | 116.24
10 | 011407001064 | 墙面喷刷涂料 | 部位：一层大厅、宿舍墙面 1.无机涂料（环保漆） 2.图集23J909.7-7页.内4A 3.其他:详见图纸，综合考虑施工费用，应符合设计图纸、招标文件、相关技术标准及规范规程的一切要求 |  | m2 | 2553.15
11 | 011407002023 | 天棚喷刷涂料 | 部位：一层大厅、宿舍天棚 1.刷（喷）白色无机涂料（环保漆） 2.图集23J909.8-6页.棚3 3.其他:详见图纸，综合考虑施工费用，应符合设计图纸、招标文件、相关技术标准及规范规程的一切要求 |  | m2 | 1123.75
本页小计
注：为计取规费等的使用，可在表中增设其中：“定额人工费”。
表—08
分部分项工程和单价措施项目清单与计价表
工程名称：南十二公寓-建筑装饰工程 |  |  |  | 标段：东北农业大学2024年迎新学生公寓粉刷及维修工程 |  |  |  |  | 第 7 页 共 10 页
序号 | 项目编码 | 项目名称 | 项目特征描述 |  | 计量单位 | 工程量 | 金额（元）
[7 empty] | 综合单价 | 综合合价 |  | 其中：暂估价
12 | 01B047 | 室内成品保护 | 室内成品保护 1.施工过程中如遇衣柜、床桌等家具物品,需由施工工人搬运至施工区域外再进行施工,施工后将全部恢复原位。 2.含：室内成品保护、卫生清扫及搬运，运距自行考虑、成品保护需要的材料等 3.按有需要做成品保护房间的地面面积计算 4.其他:详见图纸，综合考虑施工费用，应符合设计图纸、招标文件、相关技术标准及规范规程的一切要求 |  | m2 | 1123.75
| A.14 | 分部小计
| A.15 | 其他装饰工程
本页小计
注：为计取规费等的使用，可在表中增设其中：“定额人工费”。
表—08
分部分项工程和单价措施项目清单与计价表
工程名称：南十二公寓-建筑装饰工程 |  |  |  | 标段：东北农业大学2024年迎新学生公寓粉刷及维修工程 |  |  |  |  | 第 8 页 共 10 页
序号 | 项目编码 | 项目名称 | 项目特征描述 |  | 计量单位 | 工程量 | 金额（元）
[7 empty] | 综合单价 | 综合合价 |  | 其中：暂估价
13 | 011507004002 | 翻新坐凳 | 方凳凳面更换 1.更换凳面规格：凳面重新采购24*34cm 2.蹬腿:钢结构外表面除锈、刷漆防腐,对钢结构外表面锈蚀部位进行手工、机械打磨除锈达St2级，将附着于钢材表面松动的旧漆膜及浮锈清除干净 3.用粗纱布进行打磨拉毛 4.用布碎或软毛刷清除灰尘及其它杂质 5.对已除锈部位涂装两道环氧防锈底漆 6.刷一道环氧云铁中间漆 7.涂刷两道浅灰色聚氨酯面漆（环保漆） 8.其他:详见图纸，综合考虑施工费用，应符合设计图纸、招标文件、相关技术标准及规范规程的一切要求 |  | 个 | 80
| A.15 | 分部小计
| A.16 | 拆除工程
本页小计
注：为计取规费等的使用，可在表中增设其中：“定额人工费”。
表—08
分部分项工程和单价措施项目清单与计价表
工程名称：南十二公寓-建筑装饰工程 |  |  |  | 标段：东北农业大学2024年迎新学生公寓粉刷及维修工程 |  |  |  |  | 第 9 页 共 10 页
序号 | 项目编码 | 项目名称 | 项目特征描述 |  | 计量单位 | 工程量 | 金额（元）
[7 empty] | 综合单价 | 综合合价 |  | 其中：暂估价
14 | 01B048 | 拆除工程 | 本项工作内容包含拆除与渣土外运，拆除内容包含但不限于以下内容： 1.本项工作内容包含拆除与渣土外运，包含完成该工程拆除的全部工作内容，拆除内容包含但不限于以下内容，自行考虑报价 2.铲除涂料墙面、天棚至抹灰层 3.拆除地砖至找平层 4.拆除墙砖、瓷砖踢脚至抹灰层 5.拆除门 6.拆除后有污染、起鼓、破损部位需清除干净 7.渣土外运：运距自行考虑 8.综合考虑施工费用，应符合设计图纸、招标文件、相关技术标准及规范规程的一切要求 9.详见设计图纸 |  | 项 | 1
| A.16 | 分部小计
单价措施项目费
| 1 | 大型机械设备进出场及安拆费 |  |  | 项 | 1
| 2 | 混凝土、钢筋混凝土模板及支架费 |  |  | 项 | 1
| 3 | 施工排水、降水费 |  |  | 项 | 1
本页小计
注：为计取规费等的使用，可在表中增设其中：“定额人工费”。
表—08
分部分项工程和单价措施项目清单与计价表
工程名称：南十二公寓-建筑装饰工程 |  |  |  | 标段：东北农业大学2024年迎新学生公寓粉刷及维修工程 |  |  |  |  | 第 10 页 共 10 页
序号 | 项目编码 | 项目名称 | 项目特征描述 |  | 计量单位 | 工程量 | 金额（元）
[7 empty] | 综合单价 | 综合合价 |  | 其中：暂估价
| 4 | 水平防护架、垂直防护架、外架封闭 |  |  | 项 | 1
| 5 | 专业工程措施项目费 |  |  | 项 | 1
15 | 011703001019 | 垂直运输 | 垂直运输 1.建筑物高度:20~40m 2.其他:详见图纸，综合考虑施工费用，应符合设计图纸、招标文件、相关技术标准及规范规程的一切要求 |  | 项 | 1
分部小计
本页小计
合 计
注：为计取规费等的使用，可在表中增设其中：“定额人工费”。
表—08

## 表-11 总价措施项目清单与计价表
总价措施项目清单与计价表
工程名称：南十二公寓-建筑装饰工程 |  |  |  | 标段：东北农业大学2024年迎新学生公寓粉刷及维修工程 |  |  |  | 第 1 页 共 1 页
序号 | 项目编码 | 项目名称 | 计算基础 |  | 费率 (%) | 金额 (元) | 调整 费率 (%) |  | 调整后 金额(元) | 备注
1 | 011707001001 | 安全文明施工费 | 分部分项合计+单价措施项目费-分部分项设备费-单价措施项目设备费 |  | 3.28
2 | 011707002001 | 夜间施工费 | 分部分项计费人工费+单价措施计费人工费 |  | 0.12
3 | 011707004001 | 二次搬运费 | 分部分项计费人工费+单价措施计费人工费 |  | 0.12
4 | 011707005002 | 冬季施工增加费 | 分部分项冬季施工人工预算价+分部分项冬季施工机具预算价+单价措施冬季施工人工预算价+单价措施冬季施工机具预算价 |  | 0
5 | 011707005001 | 雨季施工增加费 | 分部分项计费人工费+单价措施计费人工费 |  | 0.11
6 | 011707007001 | 已完工程及设备保护费 | 分部分项计费人工费+单价措施计费人工费 |  | 0.11
7 | 01B001 | 工程定位复测费 | 分部分项计费人工费+单价措施计费人工费 |  | 0.08
8 | 01B002 | 专业工程措施项目费
合 计
编制人（造价人员）： |  |  |  | 复核人（造价工程师）：
注：1.“计算基础”中安全文明施工费可为“定额基价”、“定额人工费”或“定额人工费+定额机械费”，其他项目可为“定额人工费”或“定额人工费+定额机械费”。 2.按施工方案计算的措施费，若无“计算基础”和“费率”的数值，也可只填“金额”数值，但应在备注栏说明施工方案出处或计算方法。
表-11

## 表-11-1 总价措施项目专业工程措施项目计价明细表
总价措施项目专业工程措施项目计价明细表
工程名称：南十二公寓-建筑装饰工程 |  |  |  | 标段：东北农业大学2024年迎新学生公寓粉刷及维修工程 |  |  |  |  | 第 1 页 共 1 页
序号 | 清单编码 | 清单名称 | 清单特征描述 |  | 计量单位 | 工程量 | 金额
[7 empty] | 综合单价 | 综合合价 |  | 其中
暂估价
注：为计取规费等的使用，可在表中增设其中：“定额人工费”。
表-11-1

## 表-12 其他项目清单与计价汇总表
其他项目清单与计价汇总表
工程名称：南十二公寓-建筑装饰工程 |  | 标段：东北农业大学2024年迎新学生公寓粉刷及维修工程 |  |  | 第 1 页 共 1 页
序号 | 项目名称 |  | 金额（元） | 结算金额（元） |  | 备注
1 | 暂列金额 |  |  |  |  | 明细详见表-12-1
2 | 暂估价
2.1 | 材料暂估价 |  | — |  |  | 明细详见表-12-2
2.2 | 专业工程暂估价 |  |  |  |  | 明细详见表-12-3
3 | 计日工 |  |  |  |  | 明细详见表-12-4
4 | 总承包服务费 |  |  |  |  | 明细详见表-12-5
合 计
注：材料（工程设备）暂估单价进入清单项目综合单价，此处不汇总。
表—12

## 表-12-1 暂列金额表
暂列金额明细表
工程名称：南十二公寓-建筑装饰工程 |  | 标段：东北农业大学2024年迎新学生公寓粉刷及维修工程 |  |  | 第 1 页 共 1 页
序号 | 名称 |  | 计量单位 | 暂定金额 |  | 备注
1 | 暂列金额 |  | 项 |  |  | 计算基础为分部分项工程费-工程设备费，费率为10-15%。市政维修养护定额：计算基础为分部分项工程费-工程设备费，费率为10%。
合 计 | [5 empty] | —
注：此表由招标人填写，如不能详列，也可只列暂列金额总额，投标人应将上述暂列金额计入投标总价中。
表—12—1

## 表-12-2 材料(工程设备)暂估价及调整表
材料（工程设备）暂估单价及调整表
工程名称：南十二公寓-建筑装饰工程 | [5 empty] | 标段：东北农业大学2024年迎新学生公寓粉刷及维修工程 |  |  |  |  | 第 1 页 共 1 页
序号 | 材料 编码 | 材料(工程设备)名称、规格、型号 | 计量单位 | 数量 |  |  | 暂估(元) |  | 确认(元) |  |  | 差额±(元) |  | 备注
|  |  |  | 暂估 | 确认 |  | 单价 | 合价 | 单价 | 合价 |  | 单价 | 合价
合计
注：1.此表由招标人填写“暂估单价”，并在备注栏说明暂估价的材料、工程设备拟用在那些清单项目上，投标人应将上述材料、工程设备暂估单价计入工程量清单综合单价报价中
表—12—2

## 表-12-3 专业工程暂估价及结算价表
专业工程暂估价及结算价表
工程名称：南十二公寓-建筑装饰工程 |  |  | 标段：东北农业大学2024年迎新学生公寓粉刷及维修工程 |  |  |  | 第 1 页 共 1 页
序号 | 工程名称 | 工程内容 |  | 暂估金额 （元） | 结算金额 (元) | 差额 ±(元) |  | 备注
合 计 |  |  |  | 0 |  |  |  | —
注：此表由招标人填写，投标人应将上述专业工程暂估价计入投标总价中。
表—12—3

## 表-13 规费、税金项目清单与计价表
规费、税金项目清单与计价表
工程名称：南十二公寓-建筑装饰工程 |  |  | 标段：东北农业大学2024年迎新学生公寓粉刷及维修工程 |  | 第 1 页 共 1 页
序号 | 项目名称 | 计算基础 |  | 计算基数 |  | 计算费率(%) | 金额(元)
1 | 规费 | [（A）+（B）+（C）+人工费价差]×费率
1.1 | 社会保险费 | 养老保险费+医疗保险费+失业保险费+工伤保险费+生育保险费
1.1.1 | 养老保险费 | 计费人工费+人工价差 |  |  |  | 16
1.1.2 | 医疗保险费 | 计费人工费+人工价差 |  |  |  | 7.5
1.1.3 | 失业保险费 | 计费人工费+人工价差 |  |  |  | 0.5
1.1.4 | 工伤保险费 | 计费人工费+人工价差 |  |  |  | 1
1.1.5 | 生育保险费 | 计费人工费+人工价差 |  |  |  | 0.6
1.2 | 住房公积金 | 计费人工费+人工价差 |  |  |  | 5
1.3 | 环境保护税 | 按实际发生计算
2 | 税金 | [（一）+（二）+（三）+（四）-（3）-（4）-甲供材料费]×税率 |  |  |  | 9
合 计
编制人（造价人员）： |  |  | 复核人（造价工程师）：
表—13