## 扉-1 招标工程量清单扉页
|  | 图书馆屋面改造工程 |  |  | 工程
招 标 工 程 量 清 单
招 标 人： |  |  | 造价咨询人：
| （单位盖章） |  |  | (单位资质专用章)
法定代表人 或其授权人： |  |  | 法定代表人 或其授权人：
| (签字或盖章) |  |  | (签字或盖章)
编 制 人： |  |  | 复 核 人：
| (造价人员签字盖专用章) |  |  | (造价工程师签字盖专用章)
编 制 时 间： | 年 月 日 |  | 复 核 时 间： | 年 月 日
扉-1

## 表-08 分部分项工程和单价措施项目清单与计价表
分部分项工程和单价措施项目清单与计价表
工程名称：图书馆屋面改造工程 |  |  |  | 标段：图书馆屋面改造工程 |  |  |  |  | 第 1 页 共 14 页
序号 | 项目编码 | 项目名称 | 项目特征描述 |  | 计量单位 | 工程量 | 金额（元）
[7 empty] | 综合单价 | 综合合价 |  | 其中：暂估价
| A.16 | 拆除工程
1 | 011607001003 | 刚性层拆除 | 1.部位：屋面防水详图一 2.拆除原有屋面保护层、找平层、卷材隔汽防水及保温等至结构板上找平层 3.有残值堆放至指定地点，堆放点围挡自行负责，无残值外运 4.建渣场内、外运输:自行确定,考虑外运的遮盖、载量及市政城管产生的一切费用 5.其他：完成此项工作的一切费用 6.工程量为屋面水平投影面积（关于防水及保护层上翻工程量报价综合考虑） |  | m2 | 635.2
2 | 011607001004 | 刚性层拆除 | 1.部位：屋面防水详图二 2.拆除原有屋面保护层、找平层、卷材隔汽防水及保温等至结构板上找平层 3.有残值堆放至指定地点，堆放点围挡自行负责，无残值外运 4.建渣场内、外运输:自行确定,考虑外运的遮盖、载量及市政城管产生的一切费用 5.其他：完成此项工作的一切费用 6.工程量为屋面水平投影面积（关于防水及保护层上翻工程量报价综合考虑） |  | m2 | 2372.71
本页小计
注：为计取规费等的使用，可在表中增设其中：“定额人工费”。
表—08
分部分项工程和单价措施项目清单与计价表
工程名称：图书馆屋面改造工程 |  |  |  | 标段：图书馆屋面改造工程 |  |  |  |  | 第 2 页 共 14 页
序号 | 项目编码 | 项目名称 | 项目特征描述 |  | 计量单位 | 工程量 | 金额（元）
[7 empty] | 综合单价 | 综合合价 |  | 其中：暂估价
3 | 011607001007 | 玻璃钢屋面拆除 | 1.部位:采光屋面玻璃拆除 2.拆除原有玻璃，玻璃规格为5(钢化)+12A+5(钢化)+0.76PVB+5(钢化)夹层中空玻璃 3.有残值堆放至指定地点，堆放点围挡自行负责，无残值外运 4.建渣场内、外运输:自行确定,考虑外运的遮盖、载量及市政城管产生的一切费用 6.其他：完成此项工作的一切费用 |  | m2 | 290.81
4 | 011607001008 | 玻璃钢屋面拆除 | 1.部位:球形采光屋面玻璃拆除 2.拆除原有玻璃，玻璃规格为5(钢化)+12A+5(钢化)+0.76PVB+5(钢化)夹层中空玻璃 3.有残值堆放至指定地点，堆放点围挡自行负责，无残值外运 4.建渣场内、外运输:自行确定,考虑外运的遮盖、载量及市政城管产生的一切费用 6.其他：完成此项工作的一切费用 |  | m2 | 194.46
本页小计
注：为计取规费等的使用，可在表中增设其中：“定额人工费”。
表—08
分部分项工程和单价措施项目清单与计价表
工程名称：图书馆屋面改造工程 |  |  |  | 标段：图书馆屋面改造工程 |  |  |  |  | 第 3 页 共 14 页
序号 | 项目编码 | 项目名称 | 项目特征描述 |  | 计量单位 | 工程量 | 金额（元）
[7 empty] | 综合单价 | 综合合价 |  | 其中：暂估价
5 | 011607001009 | 刚性层拆除 | 1.部位:彩钢屋面板 2.拆除原有0.8厚彩钢屋面板及龙骨 3.有残值堆放至指定地点，堆放点围挡自行负责，无残值外运 4.建渣场内、外运输:自行确定,考虑外运的遮盖、载量及市政城管产生的一切费用 6.其他：完成此项工作的一切费用 |  | m2 | 505.42
6 | 011607001010 | 刚性层拆除 | 1.部位：屋面外圈造型处 2.拆除原有保护层、防水层及找平层等至结构板 3.有残值堆放至指定地点，堆放点围挡自行负责，无残值外运 4.建渣场内、外运输:自行确定,考虑外运的遮盖、载量及市政城管产生的一切费用 5.其他：完成此项工作的一切费用 6.工程量为屋面水平投影面积（关于防水及保护层上翻工程量报价综合考虑） |  | m2 | 1055.95
| A.16 | 分部小计
| A.5 | 混凝土及钢筋混凝土工程
本页小计
注：为计取规费等的使用，可在表中增设其中：“定额人工费”。
表—08
分部分项工程和单价措施项目清单与计价表
工程名称：图书馆屋面改造工程 |  |  |  | 标段：图书馆屋面改造工程 |  |  |  |  | 第 4 页 共 14 页
序号 | 项目编码 | 项目名称 | 项目特征描述 |  | 计量单位 | 工程量 | 金额（元）
[7 empty] | 综合单价 | 综合合价 |  | 其中：暂估价
7 | 010507005001 | 混凝土线条 | 1.部位：凸出墙外侧≤300mm的线条 2.混凝土种类:商品混凝土 3.混凝土强度等级:C20细石混凝土 4.含泵送（泵送高度综合考虑）、运输、振捣及养护等内容 5.其他:满足设计图纸、相关标准、规范及招标文件的要求 |  | m3 | 1.02
8 | 010515001001 | 现浇构件钢筋 | 1.钢筋种类、规格:箍筋 钢筋HPB300 8 2.详见设计图纸，满足设计图纸、相关规范及招标文件的要求 |  | t | 0.095
9 | 010515001002 | 现浇构件钢筋 | 1.钢筋种类、规格:直筋 钢筋HPB300 Φ6.5 2.详见设计图纸，满足设计图纸、相关规范及招标文件的要求 |  | t | 0.065
| A.5 | 分部小计
| A.6 | 金属结构工程
10 | 010604001001 | 钢梁 | 1.梁类型:彩板屋面处钢梁 2.钢材品种、规格:60*60*3.5,50*50*3.0方钢管 3.除锈 4.红丹防锈二遍，调合漆二遍，防火漆3mm厚耐火极限不小于1.5小时 5.其他:满足设计图纸、相关标准、规范及招标文件的要求 |  | t | 15.329
| A.6 | 分部小计
| A.9 | 屋面及防水工程
本页小计
注：为计取规费等的使用，可在表中增设其中：“定额人工费”。
表—08
分部分项工程和单价措施项目清单与计价表
工程名称：图书馆屋面改造工程 |  |  |  | 标段：图书馆屋面改造工程 |  |  |  |  | 第 5 页 共 14 页
序号 | 项目编码 | 项目名称 | 项目特征描述 |  | 计量单位 | 工程量 | 金额（元）
[7 empty] | 综合单价 | 综合合价 |  | 其中：暂估价
11 | 010902003001 | 屋面刚性层 | 1.部位:屋面防水详图一 2.原有1:3水泥砂浆找平层20厚,破损处修补按20%考虑,预拌干混砂浆 3.其他:满足设计图纸、相关标准、规范及招标文件的要求 |  | m2 | 127.04
12 | 010902003002 | 屋面刚性层 | 1.部位:屋面防水详图二 2.原有1:3水泥砂浆找平层20厚,破损处修补按20%考虑,预拌干混砂浆 3.其他:满足设计图纸、相关标准、规范及招标文件的要求 |  | m2 | 474.54
13 | 010902001001 | 屋面隔汽层防水 | 1.部位:屋面防水详图一 2.卷材品种、规格、厚度:高聚物改性沥青卷材隔汽层3厚 3.隔汽层上卷300mm高 4.其他:满足设计图纸、相关标准、规范及招标文件的要求 |  | m2 | 734.67
14 | 010902001002 | 屋面隔汽层防水 | 1.部位:屋面防水详图二 2.卷材品种、规格、厚度:高聚物改性沥青卷材隔汽层3厚 3.隔汽层上卷300mm高 4.其他:满足设计图纸、相关标准、规范及招标文件的要求 |  | m2 | 2490.67
本页小计
注：为计取规费等的使用，可在表中增设其中：“定额人工费”。
表—08
分部分项工程和单价措施项目清单与计价表
工程名称：图书馆屋面改造工程 |  |  |  | 标段：图书馆屋面改造工程 |  |  |  |  | 第 6 页 共 14 页
序号 | 项目编码 | 项目名称 | 项目特征描述 |  | 计量单位 | 工程量 | 金额（元）
[7 empty] | 综合单价 | 综合合价 |  | 其中：暂估价
15 | 010902003003 | 屋面刚性层 | 1.部位:屋面防水详图一 2.20厚1:3水泥砂浆找平层（找平层掺入聚丙烯或尼龙-6纤维,每立方米水泥掺入750~900g。找平层应留分格缝,缝宽5-20mm,纵横缝的问距不大于6m）,预拌干混砂浆 3.其他:满足设计图纸、相关标准、规范及招标文件的要求 |  | m2 | 636.2
16 | 010902003004 | 屋面刚性层 | 1.部位:屋面防水详图二 2.20厚1:3水泥砂浆找平层（找平层掺入聚丙烯或尼龙-6纤维,每立方米水泥掺入750~900g。找平层应留分格缝,缝宽5-20mm,纵横缝的问距不大于6m）,预拌干混砂浆 3.其他:满足设计图纸、相关标准、规范及招标文件的要求 |  | m2 | 2373.71
17 | 010902001003 | 屋面卷材防水 | 1.部位:屋面防水详图一 2.卷材品种、规格、厚度:高聚物改性沥青防水卷材3厚(三道) 3.其他:满足设计图纸、相关标准、规范及招标文件的要求 4.清单工程量:只计取一道工程量,第二道、第三道工程量发生的费用投标人自行考虑到报价中,附加层及附加层搭接工程量不并入清单工程量内,投标人自主报价,按设计图示尺寸以面积计算 |  | m2 | 803.39
本页小计
注：为计取规费等的使用，可在表中增设其中：“定额人工费”。
表—08
分部分项工程和单价措施项目清单与计价表
工程名称：图书馆屋面改造工程 |  |  |  | 标段：图书馆屋面改造工程 |  |  |  |  | 第 7 页 共 14 页
序号 | 项目编码 | 项目名称 | 项目特征描述 |  | 计量单位 | 工程量 | 金额（元）
[7 empty] | 综合单价 | 综合合价 |  | 其中：暂估价
18 | 010902001004 | 屋面卷材防水 | 1.部位:屋面防水详图二 2.卷材品种、规格、厚度:高聚物改性沥青防水卷材3厚(三道) 3.其他:满足设计图纸、相关标准、规范及招标文件的要求 4.清单工程量:只计取一道工程量,第二道、第三道工程量发生的费用投标人自行考虑到报价中,附加层及附加层搭接工程量不并入清单工程量内,投标人自主报价,按设计图示尺寸以面积计算 |  | m2 | 2529.99
19 | 010902002001 | 屋面保护层 | 1.部位:屋面防水详图一 2.涂料或粒料保护层:不上人屋面保护层采用预制板或浅色涂料或铝箔或粒径10-30mm的卵石 3.其他:满足设计图纸、相关标准、规范及招标文件的要求 |  | m2 | 635.2
20 | 010902002002 | 屋面保护层 | 1.部位:屋面防水详图二 2.涂料或粒料保护层:不上人屋面保护层采用预制板或浅色涂料或铝箔或粒径10-30mm的卵石 3.其他:满足设计图纸、相关标准、规范及招标文件的要求 |  | m2 | 2372.71
本页小计
注：为计取规费等的使用，可在表中增设其中：“定额人工费”。
表—08
分部分项工程和单价措施项目清单与计价表
工程名称：图书馆屋面改造工程 |  |  |  | 标段：图书馆屋面改造工程 |  |  |  |  | 第 8 页 共 14 页
序号 | 项目编码 | 项目名称 | 项目特征描述 |  | 计量单位 | 工程量 | 金额（元）
[7 empty] | 综合单价 | 综合合价 |  | 其中：暂估价
21 | 010901004001 | 玻璃钢屋面 | 1.部位:采光屋面（全隐框） 2.玻璃钢品种、规格:玻璃规格为5(钢化)+12A+5(钢化)+0.76PVB+5(钢化)夹层中空玻璃 3.玻璃屋顶交接处应加强处理，以防止渗水及压碎玻璃等安全隐患 4.含隐框骨架 5.隐框采光顶节点详见图集07J205-L-19-4、L-19-5；07J205-L-35-3 6.其他:满足设计图纸、相关标准、规范及招标文件的要求 |  | m2 | 290.81
22 | 010901004002 | 玻璃钢屋面 | 1.部位:球形采光屋面（全隐框） 2.玻璃钢品种、规格:玻璃规格为5(钢化)+12A+5(钢化)+0.76PVB+5(钢化)夹层中空玻璃（弧形钢化玻璃） 3.玻璃屋顶交接处应加强处理，以防止渗水及压碎玻璃等安全隐患 4.含隐框骨架 5.隐框采光顶节点详见图集07J205-L-19-4、L-19-5；07J205-L-35-3 6.其他:满足设计图纸、相关标准、规范及招标文件的要求 |  | m2 | 194.46
本页小计
注：为计取规费等的使用，可在表中增设其中：“定额人工费”。
表—08
分部分项工程和单价措施项目清单与计价表
工程名称：图书馆屋面改造工程 |  |  |  | 标段：图书馆屋面改造工程 |  |  |  |  | 第 9 页 共 14 页
序号 | 项目编码 | 项目名称 | 项目特征描述 |  | 计量单位 | 工程量 | 金额（元）
[7 empty] | 综合单价 | 综合合价 |  | 其中：暂估价
23 | 010901002001 | 型材屋面 | 1.型材品种、规格:0.8厚彩钢屋面板 2.彩钢板搭接及檐口封边的费用投标人自行考虑到报价中17J925-1-2-2及17J925-1-2-22-3 3.其他:满足设计图纸、相关标准、规范及招标文件的要求 |  | m2 | 505.42
24 | 010902004001 | 屋面排水管 | 1.外排落水管为150不锈钢雨水管,穿女儿墙落水口详见12J201-A20-1,落到屋面的雨水管下均做1000x1000x100混凝土接水板，内配一级钢6@150 双向配筋浮放于屋面 2.其他:满足设计图纸、相关标准、规范及招标文件的要求 |  | m | 84
25 | 010902004002 | 屋面排水管 | 1.落水管为管径150，PVC雨水管,内排水雨水口详见12J201-A19-1a 2.其他:满足设计图纸、相关标准、规范及招标文件的要求 |  | m | 537.6
本页小计
注：为计取规费等的使用，可在表中增设其中：“定额人工费”。
表—08
分部分项工程和单价措施项目清单与计价表
工程名称：图书馆屋面改造工程 |  |  |  | 标段：图书馆屋面改造工程 |  |  |  |  | 第 10 页 共 14 页
序号 | 项目编码 | 项目名称 | 项目特征描述 |  | 计量单位 | 工程量 | 金额（元）
[7 empty] | 综合单价 | 综合合价 |  | 其中：暂估价
26 | 010902001005 | 屋面卷材防水 | 1.部位:屋面外圈造型处 2.卷材品种、规格、厚度:高聚物改性沥青防水卷材3厚(三道) 3.其他:满足设计图纸、相关标准、规范及招标文件的要求 4.清单工程量:只计取一道工程量,第二道、第三道工程量发生的费用投标人自行考虑到报价中,附加层及附加层搭接工程量不并入清单工程量内,投标人自主报价,按设计图示尺寸以面积计算 |  | m2 | 1055.95
27 | 010902003005 | 屋面刚性层 | 1.部位:屋面外圈造型处 2.20厚1:3水泥砂浆找平层（找平层掺入聚丙烯或尼龙-6纤维,每立方米水泥掺入750~900g。找平层应留分格缝,缝宽5-20mm,纵横缝的问距不大于6m）,预拌干混砂浆 3.其他:满足设计图纸、相关标准、规范及招标文件的要求 |  | m2 | 1055.95
28 | 010902002003 | 屋面保护层 | 1.部位:屋面外圈造型处 2.涂料或粒料保护层:不上人屋面保护层采用预制板或浅色涂料或铝箔或粒径10-30mm的卵石 3.其他:满足设计图纸、相关标准、规范及招标文件的要求 |  | m2 | 1055.95
| A.9 | 分部小计
| A.10 | 保温、隔热、防腐工程
本页小计
注：为计取规费等的使用，可在表中增设其中：“定额人工费”。
表—08
分部分项工程和单价措施项目清单与计价表
工程名称：图书馆屋面改造工程 |  |  |  | 标段：图书馆屋面改造工程 |  |  |  |  | 第 11 页 共 14 页
序号 | 项目编码 | 项目名称 | 项目特征描述 |  | 计量单位 | 工程量 | 金额（元）
[7 empty] | 综合单价 | 综合合价 |  | 其中：暂估价
29 | 011001003001 | 保温隔热墙面 | 1.保温隔热部位:屋面防水详图一-女儿墙 2.保温隔热材料品种、规格及厚度:40厚挤塑板 3.其他:满足设计图纸、相关标准、规范及招标文件的要求 |  | m2 | 229.67
30 | 011001003002 | 保温隔热墙面 | 1.保温隔热部位:屋面防水详图二-女儿墙 2.保温隔热材料品种、规格及厚度:40厚挤塑板 3.其他:满足设计图纸、相关标准、规范及招标文件的要求 |  | m2 | 235.92
31 | 011001001005 | 屋面找坡层 | 1.部位:屋面防水详图一 2.1:8水泥陶粒找坡层也可采用其它轻骨料混凝土,其压缩强度不小于LC5.0，最薄处30厚 3.其他:满足设计图纸、相关标准、规范及招标文件的要求 |  | m2 | 635.2
32 | 011001001006 | 屋面找坡层 | 1.部位:屋面防水详图二 2.1:8水泥陶粒找坡层也可采用其它轻骨料混凝土,其压缩强度不小于LC5.0，最薄处30厚 3.其他:满足设计图纸、相关标准、规范及招标文件的要求 |  | m2 | 2372.71
33 | 011001001007 | 屋面保温层 | 1.部位:屋面防水详图一 2.保温隔热材料品种、规格、厚度:挤塑聚苯板保温层120厚，由60厚双层错缝铺贴，表观密度30Kg/m3，阻燃型,燃烧性能B2级 3.其他:满足设计图纸、相关标准、规范及招标文件的要求 |  | m2 | 635.2
本页小计
注：为计取规费等的使用，可在表中增设其中：“定额人工费”。
表—08
分部分项工程和单价措施项目清单与计价表
工程名称：图书馆屋面改造工程 |  |  |  | 标段：图书馆屋面改造工程 |  |  |  |  | 第 12 页 共 14 页
序号 | 项目编码 | 项目名称 | 项目特征描述 |  | 计量单位 | 工程量 | 金额（元）
[7 empty] | 综合单价 | 综合合价 |  | 其中：暂估价
34 | 011001001008 | 屋面保温层 | 1.部位:屋面防水详图二 2.保温隔热材料品种、规格、厚度:挤塑聚苯板保温层120厚，由60厚双层错缝铺贴，表观密度30Kg/m3，阻燃型,燃烧性能B2级 3.其他:满足设计图纸、相关标准、规范及招标文件的要求 |  | m2 | 2310.11
35 | 011001001009 | 屋面防火隔离带 | 1.部位:屋面防水详图二 2.屋顶开口部位四周采用500mm宽岩棉板代替挤塑板作为保温层,厚度120mm 3.其他:满足设计图纸、相关标准、规范及招标文件的要求 |  | m2 | 62.6
| A.10 | 分部小计
| A.14 | 油漆、涂料、裱糊工程
36 | 011405001001 | 钢架杆件松动紧固 | 1.钢架杆件松动的应由专业厂家紧固 2.完成此项所需的费用 3.其他:满足设计图纸、相关标准、规范及招标文件的要求 |  | 项 | 1
37 | 011405001002 | 金属面油漆 | 1.钢网架除锈 2.将生锈的钢架化学除锈(中性除锈剂),除锈后不应影响钢架结构的安全性 3.其他:满足设计图纸、相关标准、规范及招标文件的要求 |  | m2 | 544.31
38 | 011405001003 | 金属面油漆 | 1.钢网架红丹防锈漆二遍 2.除锈后做防锈处理,防锈应由专业厂家施工 3.其他:满足设计图纸、相关标准、规范及招标文件的要求 |  | m2 | 544.31
本页小计
注：为计取规费等的使用，可在表中增设其中：“定额人工费”。
表—08
分部分项工程和单价措施项目清单与计价表
工程名称：图书馆屋面改造工程 |  |  |  | 标段：图书馆屋面改造工程 |  |  |  |  | 第 13 页 共 14 页
序号 | 项目编码 | 项目名称 | 项目特征描述 |  | 计量单位 | 工程量 | 金额（元）
[7 empty] | 综合单价 | 综合合价 |  | 其中：暂估价
39 | 011405001004 | 金属面油漆 | 1.钢网架3mm厚防火漆 2.防火应由专业厂家施工,钢架耐火极限不小于1.5小时,如有锈蚀的杆件或影响钢架的安全性等问题应与设计院及时沟通,设计院出具具体意见,解决意见后方可施工 3.其他:满足设计图纸、相关标准、规范及招标文件的要求 |  | m2 | 544.31
40 | 011405001005 | 金属面油漆 | 1.部位：彩板屋面处钢梁 2.红丹防锈二遍，调合漆二遍 3.其他:满足设计图纸、相关标准、规范及招标文件的要求 |  | m2 | 371.32
41 | 011405001006 | 金属面油漆 | 1.部位：彩板屋面处钢梁 2.3mm厚防火漆 3.其他:满足设计图纸、相关标准、规范及招标文件的要求 |  | m2 | 371.32
| A.14 | 分部小计
措施项目
42 | 011705001001 | 大型机械设备进出场及安拆 | 1.机械设备名称:自行考虑 |  | 项 | 1
43 | 011702028001 | 混凝土线条 | 1.模板及支撑类型:自行考虑 |  | m2 | 25.47
44 | 011701011001 | 建筑物水平封闭（采光顶） | 1.采光顶 2.水平封闭 3.材质:自行考虑 |  | m2 | 363.76
45 | 011701006001 | 满堂脚手架 | 1.脚手架材质:自行考虑 |  | m2 | 363.76
46 | 011703001001 | 垂直运输 | 1.建筑物建筑类型及结构形式:混合结构 2.建筑物檐口高度、层数:详见图纸 |  | 项 | 1
本页小计
注：为计取规费等的使用，可在表中增设其中：“定额人工费”。
表—08
分部分项工程和单价措施项目清单与计价表
工程名称：图书馆屋面改造工程 |  |  |  | 标段：图书馆屋面改造工程 |  |  |  |  | 第 14 页 共 14 页
序号 | 项目编码 | 项目名称 | 项目特征描述 |  | 计量单位 | 工程量 | 金额（元）
[7 empty] | 综合单价 | 综合合价 |  | 其中：暂估价
47 | 011704001001 | 超高施工增加 | 1.建筑物建筑类型及结构形式:混合结构 2.建筑物檐口高度、层数:详见图纸 3.单层建筑物檐口高度超过20m,多层建筑物超过6层部分的建筑面积:详见图纸 |  | 项 | 1
分部小计
本页小计
合 计
注：为计取规费等的使用，可在表中增设其中：“定额人工费”。
表—08

## 表-11 总价措施项目清单与计价表
总价措施项目清单与计价表
工程名称：图书馆屋面改造工程 |  |  |  | 标段：图书馆屋面改造工程 |  |  |  | 第 1 页 共 1 页
序号 | 项目编码 | 项目名称 | 计算基础 |  | 费率 (%) | 金额 (元) | 调整 费率 (%) |  | 调整后 金额(元) | 备注
1 | 011707001001 | 安全文明施工费 | 分部分项合计+单价措施项目费-分部分项设备费-单价措施项目设备费 |  | 1.64
2 | 011707002001 | 夜间施工费 | 分部分项计费人工费+单价措施计费人工费 |  | 0.12
3 | 011707004001 | 二次搬运费 | 分部分项计费人工费+单价措施计费人工费 |  | 0.12
4 | 011707005002 | 冬季施工增加费 | 分部分项冬季施工人工预算价+分部分项冬季施工机具预算价+单价措施冬季施工人工预算价+单价措施冬季施工机具预算价 |  | 0
5 | 011707005001 | 雨季施工增加费 | 分部分项计费人工费+单价措施计费人工费 |  | 0
6 | 011707007001 | 已完工程及设备保护费 | 分部分项计费人工费+单价措施计费人工费 |  | 0.11
7 | 01B001 | 工程定位复测费 | 分部分项计费人工费+单价措施计费人工费 |  | 0.08
8 | 01B002 | 专业工程措施项目费
合 计
编制人（造价人员）： |  |  |  | 复核人（造价工程师）：
注：1.“计算基础”中安全文明施工费可为“定额基价”、“定额人工费”或“定额人工费+定额机械费”，其他项目可为“定额人工费”或“定额人工费+定额机械费”。 2.按施工方案计算的措施费，若无“计算基础”和“费率”的数值，也可只填“金额”数值，但应在备注栏说明施工方案出处或计算方法。
表-11

## 表-12 其他项目清单与计价汇总表
其他项目清单与计价汇总表
工程名称：图书馆屋面改造工程 |  | 标段：图书馆屋面改造工程 |  |  | 第 1 页 共 1 页
序号 | 项目名称 |  | 金额（元） | 结算金额（元） |  | 备注
1 | 暂列金额 |  |  |  |  | 明细详见表-12-1
2 | 暂估价
2.1 | 材料暂估价 |  | — |  |  | 明细详见表-12-2
2.2 | 专业工程暂估价 |  |  |  |  | 明细详见表-12-3
3 | 计日工 |  |  |  |  | 明细详见表-12-4
4 | 总承包服务费 |  |  |  |  | 明细详见表-12-5
合 计
注：材料（工程设备）暂估单价进入清单项目综合单价，此处不汇总。
表—12

## 表-12-1 暂列金额表
暂列金额明细表
工程名称：图书馆屋面改造工程 |  | 标段：图书馆屋面改造工程 |  |  | 第 1 页 共 1 页
序号 | 名称 |  | 计量单位 | 暂定金额 |  | 备注
1 | 暂列金额 |  | 项 |  |  | 计算基础为分部分项工程费-工程设备费，费率为10-15%。市政维修养护定额：计算基础为分部分项工程费-工程设备费，费率为10%。
合 计 | [5 empty] | —
注：此表由招标人填写，如不能详列，也可只列暂列金额总额，投标人应将上述暂列金额计入投标总价中。
表—12—1

## 表-12-2 材料(工程设备)暂估价及调整表
材料（工程设备）暂估单价及调整表
工程名称：图书馆屋面改造工程 | [5 empty] | 标段：图书馆屋面改造工程 |  |  |  |  | 第 1 页 共 1 页
序号 | 材料 编码 | 材料(工程设备)名称、规格、型号 | 计量单位 | 数量 |  |  | 暂估(元) |  | 确认(元) |  |  | 差额±(元) |  | 备注
|  |  |  | 暂估 | 确认 |  | 单价 | 合价 | 单价 | 合价 |  | 单价 | 合价
合计
注：1.此表由招标人填写“暂估单价”，并在备注栏说明暂估价的材料、工程设备拟用在那些清单项目上，投标人应将上述材料、工程设备暂估单价计入工程量清单综合单价报价中
表—12—2

## 表-12-3 专业工程暂估价及结算价表
专业工程暂估价及结算价表
工程名称：图书馆屋面改造工程 |  |  | 标段：图书馆屋面改造工程 |  |  |  | 第 1 页 共 1 页
序号 | 工程名称 | 工程内容 |  | 暂估金额 （元） | 结算金额 (元) | 差额 ±(元) |  | 备注
合 计 |  |  |  | 0 |  |  |  | —
注：此表由招标人填写，投标人应将上述专业工程暂估价计入投标总价中。
表—12—3

## 表-12-4 计日工表
计日工表
工程名称：图书馆屋面改造工程 |  |  |  |  | 标段：图书馆屋面改造工程 |  | 第 1 页 共 1 页
编号 | 项目名称 | 单位 | 暂定数量 | 实际数量 |  | 综合单价(元) |  | 合价（元）
[8 empty] | 暂定 | 实际
1 | 人工
1.1
人工小计
2 | 材料
2.1
材料小计
3 | 施工机械
3.1
施工机械小计
4.企业管理费和利润
总计
注：此表项目名称、暂定数量由招标人填写，编制招标控制价时，单价由招标人按有关计价规定确定；投标时，单价由投标人自主报价，按暂定数量计算合价计入投标总价中。结算时，按发承包双方确认的实际数量计算合价。
表—12—4

## 表-12-5 总承包服务费计价表
总承包服务费计价表
工程名称：图书馆屋面改造工程 |  |  | 标段：图书馆屋面改造工程 |  |  | 第 1 页 共 1 页
序号 | 项目名称 | 项目价值（元） |  | 服务内容 | 计算基础 |  | 费率(%) | 金额
1 | 发包人供应材料 | [5 empty] | 2
2 | 发包人采购设备 | [5 empty] | 2
3 | 总承包人对发包人发包的专业工程管理和协调 | [5 empty] | 1.5
4 | 总承包人对发包人发包的专业工程管理和协调并提供配合服务 | [5 empty] | 5
合 计
注：此表项目名称、服务内容由招标人填写，编制招标控制价时，费率及金额由招标人按有关计价规定确定；投标时，费率及金额由投标人自主报价，计入投标总价中。
表—12—5

## 表-13 规费、税金项目清单与计价表
规费、税金项目清单与计价表
工程名称：图书馆屋面改造工程 |  |  | 标段：图书馆屋面改造工程 |  | 第 1 页 共 1 页
序号 | 项目名称 | 计算基础 |  | 计算基数 |  | 计算费率(%) | 金额(元)
1 | 规费 | [（A）+（B）+（C）+人工费价差]×费率
1.1 | 社会保险费 | 养老保险费+医疗保险费+失业保险费+工伤保险费+生育保险费
1.1.1 | 养老保险费 | 计费人工费+人工价差 |  |  |  | 16
1.1.2 | 医疗保险费 | 计费人工费+人工价差 |  |  |  | 7.5
1.1.3 | 失业保险费 | 计费人工费+人工价差 |  |  |  | 0.5
1.1.4 | 工伤保险费 | 计费人工费+人工价差 |  |  |  | 1
1.1.5 | 生育保险费 | 计费人工费+人工价差 |  |  |  | 0.6
1.2 | 住房公积金 | 计费人工费+人工价差 |  |  |  | 5
1.3 | 环境保护税 | 按实际发生计算
2 | 税金 | [（一）+（二）+（三）+（四）-（3）-（4）-甲供材料费]×税率 |  |  |  | 9
合 计
编制人（造价人员）： |  |  | 复核人（造价工程师）：
表—13