## 机电
船舶名称 | 维修项目 | 型号规格 | 数量 | 单位
龙标2603 | 左机尾轴抽轴 |  | 根 | 2
| 尾轴电焊光刀 |  | 根 | 2
| 轴系找线 |  | 根 | 2
| 厨房排烟电机换新 | 不锈钢饰面 | 台 | 1
| 食用水泵换新 | 全自动自吸泵 | 台 | 1
| 舵机液压管换新 | 油管、接头 | 套 | 1
| 吊机液压管换新 | 液压胶管 | 根 | 4
龙标2606 | 船名灯箱换新 | 白钢 | 项 | 1
| 大探照灯云台维修 | 电子元件 | 套 | 1
| 小探照灯维修 | 灯泡 | 件 | 1
| 空调热泵检修 |  | 项 | 1
| 液压吊检修 |  | 项 | 1
| 压力水柜更换安全阀 |  | 个 | 1
| AIS检修 |  | 项 | 1
| 卫星电视检修 |  | 项 | 1
龙标2607 | 串灯线路检修 |  | 套 | 1
| 卫星天线换新（仅安装） |  | 项 | 1
| 餐厅电暖气换新2台 | 380v、1Kw | 台 | 2
| 压力水柜单项角阀换新2个 | 铜 | 个 | 2
龙标2612 | 二层照明工作灯线更换 | CJ86/SC 2*2.5 | 米 | 20
| 船用充电机换新 | AC220V | 件 | 1
| 探照灯维修 |  | 项 | 1
| 液压吊维修 | 液压管接头 | 个 | 2
| D90铜推进器维修 | D90 | 个 | 2
龙浚21 | 左侧推进控制箱1#备用泵接触器换新 |  | 套 | 1
| 小压缩空气瓶主阀开关、法兰盘换新 | 阀体 | 套 | 1
| 水泵压力表换新 | 0-1MPa | 件 | 5
| 真空表换新 | 0—0.1MPa | 件 | 4
| 吊杆交流接触器、继电器换新 |  | 项 | 1
| 扩音器维修 | 电子元件 | 套 | 1
龙标2613 | 雷达维修 |  | 项 | 1
| 扩音器检修 |  | 项 | 1
| 空调手摇泵换新 | CS-25Y | 件 | 1
| 手动加油手摇泵换新 | CS-25Y | 件 | 1
| 航行记录仪调试检修 |  | 项 | 1
| 信号灯维修 |  | 项 | 4
| 机舱380V电闸换新 | 带脱扣线圈 | 件 | 2
| 频闪信号灯左后灯不亮（线路检修灯泡换新） | 灯泡 | 件 | 1
| 探照灯云台维修 | 电子元件 | 套 | 1
| 电视机顶盒换新线路检测 |  | 项 | 1
| 打风机换新（CCS） | CZF10/10 | 台 | 1
| 电暖气换新 |  | 台 | 1
| 尾轴滑氏密封更换密封圈 | 黄氏密封圈 | 套 | 2
| 吊机维修 |  | 项 | 1
| 起锚机换刹车系统 | 传动齿轮 | 个 | 1
龙标2614 | 右侧大探照灯检修 | 电子元件 | 套 | 1
| 右侧甚高频麦克风维修 | 送话器 | 件 | 1
| 扩音器检修 | 送话器 | 件 | 1
| 洗漱用水改压力泵输送 | 全自动自吸泵 | 项 | 1
| 食用水泵换新（备用泵） | 全自动自吸泵 | 台 | 1
| 信号灯维修 | 电源模块 | 件 | 2
| 厨房抽油烟机线路检修 |  | 项 | 1
| 主机排烟管道保温 | 硅酸铝、玻璃丝布 | 套 | 2
| D90铜推进器维修 | D90 | 个 | 2
龙标2616 | 吊卸压维修 | 液压阀 | 件 | 1
| 螺旋桨换新 | 铜质MAU型 | 个 | 2
| 厨房加装净水器 |  | 项 | 1
龙标2615 | 工作灯线路修理 |  | 项 | 1
| 空压机修理 |  | 项 | 1
| 大探照灯维修 | 电子元件 | 套 | 1
| 小探照灯灯泡换新 | 灯泡 | 件 | 1
| 雷达检修 |  | 项 | 1
| 驾驶台24v充电机检修 | 24V稳压电源 | 件 | 2
| 卫星电视线路检修 |  | 项 | 1
| 电暖气换新 | 380v、1Kw | 台 | 4
| 室内照明更换LED灯带 | LED灯带 | 条 | 14
航道管理001 | 空调维修 |  | 项 | 1
| 舵机液压油箱换新 | 阀门 | 件 | 2
| 驾驶台交流接触器换新 | 50A | 件 | 2
| 日用油柜放残阀维修 |  | 项 | 1
| 安装岸电相序转换装置 | 相序转换装置 | 件 | 1
| 空压机压力调整 |  | 项 | 1
| 汞氙灯不聚光 |  | 项 | 1
| 左右航灯不亮 |  | 件 | 2
| 排烟管隔热装置 | 硅酸铝、玻璃丝布 | 套 | 2
| 电笛控制面板维修 |  | 项 | 1
| 日用油箱手摇泵换新 | CS-25Y | 件 | 1
| 主驾驶台声力电话修理 | 电子元件 | 件 | 1
| AIS位置调整 | 转换接头 | 件 | 2
航道管理10 | 左后房间空调维修 | 电子元件 | 套 | 1
| 水浸报警器维修 | 报警器主机 | 项 | 1
| 液压泵站维修 | 液压阀 | 件 | 2
锚艇22 | 主配电盘线路与空开检修 | 400A空气开关 | 件 | 1
| 起锚机配电盘检修 | 接触器 | 件 | 4
| 灯光信号检修 | 白光环照灯 | 套 | 1
龙浚10 | 船后配电盘加电木板 |  | 件 | 1
| 左侧液压马达维修 | 配件 | 套 | 1
| 探照灯安装 |  | 项 | 1
| 机舱排风机左后线路检修 |  | 项 | 1
| 机舱水位报警器维修 | 报警器主机 | 项 | 1
| 铰刀液压油管换新 | 高压油管 | 根 | 6
| 吊车起重电机修理 |  | 项 | 1
| 灯光信号检修 | 信号灯 | 件 | 3
| 停泊弦灯改为可放到式 | 合页 | 套 | 2
龙工油2003 | 空调系统维修、更换制冷剂 | 氟利昂制冷剂 | 套 | 3
龙工浮 | 水泵换新 | 轴流泵8YZ-2A | 台 | 12
| 轴系及吸、排水管路换新 |  | 项 | 1
| 操纵室接触器换新 |  | 件 | 12
| 保护空开换新 | 空气开关 | 件 | 5
| 发电机组换新（发电机组） | 50KW | 台 | 1
| 发电机组换新（管路恢复） |  | 项 | 1
| 操控台启动按钮换新 | 电子元件 | 套 | 7
锚艇29 | 主机更换安装（船用柴油机） |  | 项 | 1
| 主机机座改造 |  | 项 | 1
| 抽舱喷射泵整体换新 | 喷射泵 | 台 | 1
| 车钟控制器维修 | 挂挡机构 | 项 | 1
| 起锚机换刹车装置维修 | 制动器 | 项 | 1
| 起锚机铜套换新 |  | 套 | 1
| 晶体管脱扣器换新 |  | 套 | 1
| D70铜推进器维修 | D70 | 根 | 2
黑瞎子岛码头 | 安装220V LED灯2个（机舱） |  | 个 | 2
| 发电机线路检修 | 电子元件 | 项 | 1
| 安装舱口盖胶条 | 橡胶 | 米 | 2
东极航道码头 | 安装舱口盖胶条 | 橡胶 | 米 | 3
| 安装车胎（铁链）碰垫 |  | 套 | 3
航道拖305 | 小探照灯维修 | 电子元件 | 项 | 1
| 厨房排烟电机换新 | 轴流风机 | 台 | 1
航道拖306 | 右主机烟囱维修 | 石棉垫 | 项 | 1
| 厨房排烟电机换新 | 轴流风机 | 台 | 1
| 汞氙灯线路检修 |  | 项 | 1
| 驾驶室电话机修理 更换电话机 送话器 |  | 件 | 3
| 淡水泵改装、安装新泵4台 （水泵） | 增压型水泵 | 台 | 4
| 淡水泵改装、安装新泵工费 | 全自动自吸泵 | 项 | 1
| 淡水泵改装辅料（阀门、管材等） | 全自动自吸泵 | 项 | 1
航道拖402 | 探照灯云台维修 | 电子元件 | 套 | 1
| 淡水泵改装、安装新泵2台（水泵） | 增压型水泵 | 台 | 2
| 淡水泵改装、安装新泵工费 | 全自动自吸泵 | 项 | 1
| 淡水泵改装辅料（阀门、管材等） | 全自动自吸泵 | 项 | 1
| 船首锚机检修 | 50A交流接触器 | 件 | 2
| 厨房食用水系统维修 |  | 项 | 1
| 卫生间更换节水器及管件 |  | 套 | 2
| 雾笛空压机维修 |  | 项 | 1
航道宿03 | 二楼空调制冷系统检修 |  | 项 | 1
航道趸01 | 电笛维修 |  | 项 | 1
| 对外扩音喇叭换新 |  | 项 | 1
航道浚01 | 泥泵检修 |  | 项 | 1
| 安装甲板漏 |  | 项 | 1
| 右边锚绞车加护板 |  | 项 | 1
| 浮鼓改造加绳桩及副板 |  | 项 | 1
| 跳板修理 |  | 项 | 1
| 安装一台80CL-65封水泵 | 80CL-65封水泵 | 台 | 1
| 后艉锚绞车加护板 |  | 项 | 1
航道宿01 | 一、二层洗漱间加拉门 |  | 项 | 1
| 走廊换地板4㎡ |  | ㎡ | 4
| 洗漱间立柜加生态板2张 | 生态板 | 张 | 2
| 洗漱间和一楼卫生间换白钢柜3套 | 白钢柜 | 套 | 3
| 二层甲板做防水及打胶 |  | 项 | 1
| 卫星电视天线改位置 |  | 项 | 1
航道锚02/03 | 车叶修理及更换 |  | 项 | 1
| 舵艇修理换套、找正 |  | 项 | 1
| 改舵弦滑轮 |  | 项 | 1
| 排烟管修理 |  | 项 | 1
航道拖401 | 换爬杠 |  | 项 | 1
| 主机回油管加阀门 |  | 项 | 1
龙工浮03 | 龙工浮03维修2.5吨吊 |  | 项 | 1
| 抽水泵修理（8台） | 轴流泵 | 项 | 8
| 吊机电机换新 | 电机 | 台 | 1