## 技术要求
技术要求
序号 | 设备名称 | 主要性能指标 | 数量 | 单位
基础资源部分
1 | 虚拟化服务器 | 1、机架式服务器，高度≥2U； 2、★实配CPU：≥2 颗X86 CPU，每个处理器主频≥2.2GHz，每个处理器≥26核； 3、配置≥512GB 3200MHz DDR4内存，最大支持32个DDR4内存槽位，支持RDIMM或LRDIMM； 4、配置≥2x480GB 企业级 SSD硬盘；支持SAS/SATA HDD/SSD硬盘：支持SATA和PCIe M.2选件； 5、配置≥2端口12Gb SAS RAID卡，≥4G缓存；支持RAID0/1/10/5/6/50/60，支持缓存数据保护，配置掉电保护模块； 6、配置≥2块双口万兆以太网卡（满配万兆多模模块），≥4个千兆以太网电口；配置≥16Gb单端口HBA卡（满配16Gb FC光模块）2块； 7、支持≥14个PCIe 4.0可用插槽；可支持≥11个单宽GPU卡或4个双宽GPU卡；提供官网截图或功能截图并加盖投标人公章； 8、本次配置2个≥1300w白金版热插拔冗余电源； 9、配置≥1Gb独立的远程管理控制端口；配置虚拟KVM功能；支持硬件设备清单输出，包括CPU，内存，阵列卡，逻辑盘&物理盘，网卡，电源，风扇等详细信息；可远程通过无代理方式运行，并收集磁盘IO，吞吐量，容量，CPU，内存使用率，IO延时，队列深度，读写比例等指标； 10、不依赖OS，可带外升级BIOS、BMC版本，可通过BMC界面带外一次升级多个部件的固件（如网卡部件、存储卡部件等）； 11、提供设备原厂商上门安装服务，提供5年7x24设备原厂商上门保修服务，故障报修后提供4小时设备原厂商现场支持服务； | 8 | 台
2 | 数据库服务器 | 1、机架式服务器，高度≥2U； 2、★实配CPU：≥2 颗X86 CPU，每个处理器主频≥2.9GHz，每个处理器≥16核； 3、配置≥256GB 3200MHz DDR4内存，最大支持32根DDR4内存，支持RDIMM或LRDIMM； 4、配置≥2x480GB 企业级 SSD硬盘，≥4x1.92TB 企业级 SSD硬盘；支持SAS/SATA HDD/SSD硬盘：支持SATA和PCIe M.2选件； 5、配置≥2端口12Gb SAS RAID卡，≥4G缓存；支持RAID0/1/10/5/6/50/60，支持缓存数据保护，配置掉电保护模块； 6、配置≥1块双口万兆以太网卡（满配万兆多模模块），≥4个千兆以太网电口； 7、支持≥14个PCIe 4.0可用插槽；可支持≥11个单宽GPU卡或4个双宽GPU卡；提供官网截图或功能截图并加盖投标人公章； 8、本次配置2个≥1300w白金版热插拔冗余电源； 9、配置≥1Gb独立的远程管理控制端口；配置虚拟KVM功能；支持硬件设备清单输出，包括CPU，内存，阵列卡，逻辑盘&物理盘，网卡，电源，风扇等详细信息；可远程通过无代理方式运行，并收集磁盘IO，吞吐量，容量，CPU，内存使用率，IO延时，队列深度，读写比例等指标； 10、不依赖OS，可带外升级BIOS、BMC版本，可通过BMC界面带外一次升级多个部件的固件（如网卡部件、存储卡部件等）； 11、提供设备原厂商上门安装服务，提供5年7x24设备原厂商上门保修服务，故障报修后提供4小时设备原厂商现场支持服务； 12、包含重新部署极光新闻系统，包括数据库服务器实体化部署并实现实现“1主库+1备库+4从库”的高可用配置，以及全部后台服务器更换操作系统再部署等。确保新旧系统切换时访问业务无感知。 | 6 | 台
3 | 存储（1） | 1、产品体系结构采用多控制器架构； 2、本次实配≥2个存储控制器；每个控制器中的存储处理器核数≥10核，每CPU核数频率≥2.2GHz；支持控制器在线升级； 3、每个控制器需控制指令和数据的传输通道物理分离，主控芯片也同样物理分离。每个控制器配置2颗Intel或ASIC存储专用处理器； 4、支持主机接口类别：32Gb FC/16Gb FC/25GbE iSCSI/10GbE iSCSI/25GbE NAS/10GbE NAS等；本次实配≥16GbpsFC主机端口≥8个（满配16Gb FC 光模块）；后端接口配置≥12Gbps SAS3.0磁盘接口≥4个； 5、本次实配高速缓存≥256GB（缓存不包含SSD磁盘、PCI-E SSD、闪存、压缩或重删缓存和NAS控制器缓存）， 6、★实配企业级SSD硬盘≥16块，单盘容量≥3.84TB； 7、配置全容量许可的克隆功能；配置全容量许可快照功能，快照无需预留空间；配置全容量许可的在线重删压缩功能；以上授权后续扩容无需额外购买许可； 8、存储配置硬盘扩展柜冗余功能，在配置RAID6的情况下，当一个扩展柜异常故障/掉电时，仍可保持数据不丢失，业务不中断，不会因为存储的问题导致业务中断。需提供第三方检测报告证明并加盖投标人公章； 9、提供设备原厂商上门安装服务，提供5年7x24设备原厂商保修服务，故障报修后提供4小时设备原厂商现场支持服务； | 1 | 台
4 | 存储(2） | 1、产品体系结构采用多控制器架构； 2、本次实配≥2个存储控制器；每个控制器中的存储处理器核数≥10核，每CPU核数频率≥2.2GHz；支持控制器在线升级； 3、每个控制器需控制指令和数据的传输通道物理分离，主控芯片也同样物理分离。每个控制器配置2颗Intel或ASIC存储专用处理器； 4、支持主机接口类别：32Gb FC/16Gb FC/25GbE iSCSI/10GbE iSCSI/25GbE NAS/10GbE NAS等；本次实配≥16GbpsFC主机端口≥8个（满配16Gb FC 光模块）；后端接口配置≥12Gbps SAS3.0磁盘接口≥4个； 5、本次实配高速缓存≥256GB（缓存不包含SSD磁盘、PCI-E SSD、闪存、压缩或重删缓存和NAS控制器缓存）； 6、★实配企业级SSD硬盘≥10块，单盘容量≥3.84TB； 7、配置全容量许可的克隆功能；配置全容量许可快照功能，快照无需预留空间；配置全容量许可的在线重删压缩功能；以上授权后续扩容无需额外购买许可； 8、存储配置硬盘扩展柜冗余功能，在配置RAID6的情况下，当一个扩展柜异常故障/掉电时，仍可保持数据不丢失，业务不中断，不会因为存储的问题导致业务中断。需提供第三方检测报告证明并加盖投标人公章； 9、提供设备原厂商上门安装服务，提供5年7x24设备原厂商保修服务，故障报修后提供4小时设备原厂商现场支持服务； 10、配套提供1台≥8电口具备web网管功能千兆交换机。 | 1 | 台
5 | 业务汇聚交换机 | 1、交换容量≥4.8Tbps，官网描述中取最小值； 2、包转发率≥2000Mpps，官网描述中取最小值； 3、实配≥6个QSFP Plus端口（含4个QSFP+ 40G LC光模块(850nm,100m) ，≥万兆光接口48个（含16个万兆多模光模块）； 4、实配电源风扇冗余；风扇支持前后风道； 5、工作环境温度0℃~45℃； 6、支持横向堆叠虚拟化技术，支持纵向堆叠； 7、实配2条≥3米SFP+堆叠线缆； 8、对于本次大规模虚拟化和容器化场景，整机最大路由地址表≥250K； 9、对于本次大规模虚拟化和容器化场景，整机最大MAC地址表≥256K； 10、提供原厂安装服务，提供5年原厂商上门保修服务； | 2 | 台
6 | 虚拟化管理交换机 | 1、交换容量≥2.56Tbps，官网描述中取最小值； 2、包转发率≥720Mpps，官网描述中取最小值； 3、实配≥万兆光接口24个（含9个万兆多模模块），≥2个QSFP Plus端口，≥2个SLOT，2个SLOT槽位可扩展支持万兆光、万兆多速率电、25G、40G等多种类型板卡； 4、 实配电源风扇冗余；风扇支持前后风道； 5、支持横向堆叠虚拟化技术，支持纵向堆叠； 6、实配2条≥3米SFP+堆叠线缆； 7、支持IPv6静态路由、RIPng、OSPFv3、BGP4+；支持IPv4和IPv6环境下的策略路由；支持IPv6手动隧道、6to4隧道； 8、提供原厂安装服务，提供5年原厂商上门保修服务； | 2 | 台
7 | FC交换机 | 1、机架式安装，无拥塞架构设计，所有FC端口全线速； 2、同时支持FC 128Gb/s, 32Gb/s，16Gb/s，10Gb/s， 8Gb/s和4Gb/s速率； 3、可支持多台交换机级联和Fabric扩展； 4、实配≥48个32Gb端口，本次激活≥24端口，实配16Gb短波模块≥24个，配置配套光纤跳线； 5、支持D/E/EX/F/AE等端口类型；支持NPIV技术的N端口； 6、支持ISL Trunking、Extended Fabric、Fabric Vision软件功能； 7、提供模块化冗余电源模块； 8、具备免费的HTTP方式的交换机管理并支持端口性能监控，参数修改等功能； 9、提供3年硬件维保服务和工程师的现场故障部件更换技术服务；提供上门安装调试服务； | 2 | 台
8 | 虚拟化软件 | 1、虚拟化软件非OEM或贴牌产品，非借用第三方软件整合，以保证功能的可靠性和安全性。 2、兼容性要求：虚拟机支持市场上主流的国内外操作系统，包括Windows、RedHat、CentOS、Ubuntu、SUSE、Fedora、FreeBSD、统信、银河麒麟、中标麒麟、普华、深度、一铭、凝思等。 3、管理平台可以对虚拟机、Kubernetes集群、GPU等算力资源提供统一的资源管理，以满足用户不同业务，不同场景的算力需求，简化管理与运维。 4、虚拟机可以实现物理机的全部功能。 5、支持虚拟机规格的在线和离线调整，包括CPU、内存、硬盘、网卡等资源，在虚拟机操作系统本身的前提下，热添加的CPU/内存可以即时生效。 6、审计回溯要求：支持虚拟机迁移历史记录功能，记录中包含迁移的操作员、迁移方式、源主机、目的主机、开始时间、迁移耗时等信息，便于对虚拟机的迁移路径进行回溯。 7、支持批量修改虚拟机的配置参数，包括：I/O优先级、启动优先级、是否自动迁移、CPU调度优先级、CPU个数、内存大小、自动启动、VM启动设备、tools自动升级等；支持虚拟机桌面预览功能，无需登录虚拟机即可在虚拟化管理平台上看到虚拟机当前桌面的状态，降低用户运维工作量，提升运维效率。 8、虚拟化管理平台内置在线p2v、v2v迁移工具，支持业界主流的操作系统、公有云平台、虚拟化平台，包括但不限于VMware、H3C、华为等平台的迁移功能；需提供第三方检测报告报告证明并加盖投标人公章； 9、支持集群动态资源调度功能，可基于主机的算力（CPU利用率、内存利用率）、存储（磁盘I/O、磁盘容量利用率、磁盘请求）、网络（网络流量）等资源对虚拟机进行动态资源调度，实现自动化的计算、存储、网络等资源分配和负载均衡功能，使虚拟机获得良好的性能资源； 10、支持监控虚拟机应用进程的运行状态，在虚拟机应用进程故障时，重启应用或重启虚拟机，最小化业务宕机时间，支持Tomcat、IIS、HTTP Server、SharePoint等应用。 11、提供原厂安装服务，提供5年原厂商上门保修服务； 12、提供3人/3年7*24工程师现场故障处理服务。 | 2 | 套
9 | 运维工作站 | 1、机型：分体机台式机工作站； 2、处理器：≥Intel 酷睿 i5-10400处理器； 3、内存：≥8 GB DDR4，≥2根内存插槽，最大支持64GB DDR4 3200MHz内存； 4、硬盘：≥M.2 Nvme256G + 1T SATA机械硬盘； 5、显卡：≥集显显卡； 6、音频：集成5.1声道声卡，机箱前后均提供音频接口； 7、网卡：集成10/100/1000M自适应千兆网卡； 8、USB接口：≥10个USB接口，其中不少于6个USB3.2接口； 9、其他接口：主板原生不少于VGA + HDMI + DP 3个视频输出端口；1个原生串口，2个PS/2接口，1个RJ-45接口； 10、键盘鼠标：无线键盘鼠标套装，双模带无线2.4G接收器，支持全新FLOW技术； 11、电源：≥180W节能电源； 12、机箱：≥10L，顶置电源开关，免工具开启机箱，前置可拆洗防尘罩； 13、操作系统：预装正版Windows 10及以上操作系统； 14、提供3年原厂质保服务； | 3 | 台
10 | 新闻数据库分离服务器 | 1、机架式服务器，高度≥2U； 2、★实配CPU：≥2 颗X86 CPU，每个处理器主频≥2.4GHz，每个处理器≥16核； 3、配置≥256GB 3200MHz DDR4内存，最大支持32个DDR4内存槽位，支持RDIMM或LRDIMM； 4、配置≥2x480GB 企业级 SSD硬盘；≥2x1.92TB 企业级 SSD硬盘；支持SAS/SATA HDD/SSD硬盘：支持SATA和PCIe M.2选件； 5、配置≥2端口12Gb SAS RAID卡，≥4G缓存；支持RAID0/1/10/5/6/50/60，支持缓存数据保护，配置掉电保护模块； 6、配置≥4个千兆以太网电口； 7、3节点实体化数据库分离系统，硬件资源满足未来10年系统数据安全，部署mysql服务，定制服务安全迁移现有系统内的数据库文件，实现数据库迁移平稳过度； 8、本次配置2个≥800w白金版热插拔冗余电源； 9、配置≥1Gb独立的远程管理控制端口；配置虚拟KVM功能；支持硬件设备清单输出，包括CPU，内存，阵列卡，逻辑盘&物理盘，网卡，电源，风扇等详细信息；可远程通过无代理方式运行，并收集磁盘IO，吞吐量，容量，CPU，内存使用率，IO延时，队列深度，读写比例等指标； 10、不依赖OS，可带外升级BIOS、BMC版本，可通过BMC界面带外一次升级多个部件的固件（如网卡部件、存储卡部件等）； 11、提供设备原厂商上门安装服务，提供5年7x24设备原厂商上门保修服务，故障报修后提供4小时设备原厂商现场支持服务； | 3 | 台
11 | 存储后端万兆交换机 | 1、交换容量≥2.56Tbps，官网描述中取最小值； 2、包转发率≥720Mpps，官网描述中取最小值； 3、实配≥万兆光接口24个（含9个万兆多模模块），≥2个QSFP Plus端口，≥2个SLOT，2个SLOT槽位可扩展支持万兆光、万兆多速率电、25G、40G等多种类型板卡，提供官网截图或功能截图并加盖投标人公章； 4、实配电源风扇冗余；风扇支持前后风道； 5、支持横向堆叠虚拟化技术，支持纵向堆叠， 6、实配2条≥3米SFP+堆叠线缆；1条≥3米QSFP PLUS堆叠线缆 7、支持IPv6静态路由、RIPng、OSPFv3、BGP4+；支持IPv4和IPv6环境下的策略路由；支持IPv6手动隧道、6to4隧道； 8、提供原厂安装服务，提供5年原厂商上门保修服务； | 2 | 台
12 | 非编接入交换机 | 1、交换容量≥756Gbps，官网描述中取最小值； 2、包转发率≥252Mpps，官网描述中取最小值； 3、实配≥48个10/100/1000Base-T以太网电端口，≥4个万兆SFP+接口（含4个万兆单模10km光模块），≥1个SLOT，SLOT槽位可扩展支持万兆光、万兆多速率电、25G、40G等多种类型板卡； 4、实配电源风扇冗余；模块化双风扇，前/后通风； 5、支持横向堆叠虚拟化技术，支持纵向堆叠； 6、实配1条≥3米SFP+堆叠线缆； 7、支持IPv6静态路由、RIPng、OSPFv3、BGP4+；支持IPv4和IPv6环境下的策略路由；支持IPv6手动隧道、6to4隧道。 8、提供原厂安装服务，提供5年原厂商上门保修服务； | 7 | 台
13 | 运维审计服务器 | 1、标准机架式设备，配置冗余电源，≥8GB内存，≥4TB硬盘，配置≥6个以太网千兆电口，≥4个以太网千兆光口（含多模模块），≥4个以太网万兆光口（含万兆多模光模块）； 2、最大图形并发连接数≥800个，最大字符并发连接数≥1500个，实际管理资产≥300个； 3、最大字符并发数≥1500，最大图形并发数≥800，最大可管理设备数无限制，实配设备授权数≥300台。 4、实配授权管理≥300台设备和≥3个SDP远程接入授权。 5、提供硬件3年保修、产品系统升级授权、远程支持服务 | 1 | 台
14 | 数据流量监测服务器 | 1、标准2U机架式硬件，冗余电源，硬盘容量≥1T，配置管理口≥2个以太网千兆电口（支持热备），≥4个以太网万兆光口（含万兆多模光模块），扩展槽数量≥8个，带液晶屏。 2、默认含入侵检测、抗拒绝服务、数据防泄漏、应用管理、流量管理等功能 3、性能：应用层吞吐量≥6G,网络层吞吐量≥15G。 4、提供3年硬件保修、产品系统升级授权、远程支持服务 | 1 | 台
15 | 数据加密平台 | 1、2U机架式设备，冗余电源 2、内存≥16G，提供≥6个千兆电口，≥2个万兆网口，配置≥2TB可用存储容量，≥2×扩展槽位。 3、含光模块（多模） 4、支持数据库实例≥16个 5、提供3年保修及软件免费升级服务 | 1 | 套
16 | △AI算力服务器 | 提供AI算力服务器，用于开展AI大模型方面的应用研究。配置要求： 1、机架式服务器，高度≥2U； 2、实配CPU：≥2 颗X86 CPU，每个处理器主频≥2.2GHz，每个处理器≥26核， 3、配置≥512GB 3200MHz DDR4内存，最大支持32个DDR4内存槽位，支持RDIMM或LRDIMM；； 4、配置≥2x1.92TB 企业级 SSD硬盘；支持SAS/SATA HDD/SSD硬盘：支持SATA和PCIe M.2选件； 5、配置≥2端口12Gb SAS RAID卡，≥1G缓存；支持RAID0/1/10/5/6/50/60，支持缓存数据保护，配置掉电保护模块； 6、配置≥2块双口万兆以太网卡（满配万兆多模模块）； 7、支持≥14个PCIe 4.0可用插槽；可支持≥11个单宽GPU卡或4个双宽GPU卡； 提供官网截图或功能截图并加盖投标人公章； 8、实配≥2块Nvidia Quadro A6000 48GB GPU； 9、本次配置2个≥1600w白金版热插拔冗余电源； 10、配置≥1Gb独立的远程管理控制端口；配置虚拟KVM功能；支持硬件设备清单输出，包括CPU，内存，阵列卡，逻辑盘&物理盘，网卡，电源，风扇等详细信息；可远程通过无代理方式运行，并收集磁盘IO，吞吐量，容量，CPU，内存使用率，IO延时，队列深度，读写比例等指标； 11、不依赖OS，可带外升级BIOS、BMC版本，可通过BMC界面带外一次升级多个部件的固件（如网卡部件、存储卡部件等）； 12、提供原厂安装服务，提供5年7x24设备原厂商上门保修服务，故障报修后提供4小时设备原厂商现场支持服务； | 4 | 台 | 核心产品
全媒体生产制作部分
1 | △高清有卡编辑工作站 | 专业图形工作站； CPU：主频≥ 4.0G，核数≥16核 内存：≥32GB内存； 系统硬盘：≥512G固态硬盘； 显卡：≥4GB显存； 集成声卡、千兆网卡、DVD-ROM、标准键盘、鼠标、立体声监听耳机； ≥23.5寸宽屏高清液晶显示器，支持横竖屏旋转，分辨率1920*1080 × 1； 操作系统：Microsoft Windows 10 64位中文专业版； I/O卡：广播级高清数字I/O卡，支持SDI和HDMI输出，含模拟输出转接线和子卡； 后期制作软件套装，可编辑从标清到高清的无压缩、MPEG-2 I、MPEG-2 IBP、H.264、DV/DVCPRO/DVCPRO 50/DVCPRO HD、AVC-Intra、XDCAM/XDCAM HD等格式的高标清非线性编辑系统； 专业文稿工作软件，支持协同工作，完成全媒体视音频生产流程，原厂3年维保。 | 65 | 套 | 核心产品
2 | 超清（4k）有卡精编工作站 | CPU：主频≥3.6G，核数≥32核； 内存：≥128GB； 系统盘： ≥512 GB SSD固态硬盘×1； 内置数据盘：≥1TB SSD硬盘× 1； 其他：集成声卡、集成网卡、DVD-ROM、鼠标键盘； 电源：≥1000瓦； 操作系统：Windows 10 Pro for Worksatations 64bit； 万兆网口：双端口万兆网卡（带两个光模块）×1； 显卡：≥ 24GB显存 高端图形显卡； 显示器：≥26.5寸支持2560*1440 宽屏液晶显示器 ×2 （双屏）； 监听：耳机或音箱； I/O卡：4K超高清/高清/标清兼容广播级数字I/O卡(3G-SDI×4)； 加密狗：精编加密狗+USB延长线； 原厂3年维保。 提供2人/3年7*24工程师现场故障处理服务。 | 10 | 套
3 | 工作站升级 | Z840/Z820工作站硬件升级，包括： 显卡：NDIDIA T1000显卡（≥27寸4GB）； 内存：扩容≥27寸16G内存； 硬盘：≥27寸480GB固态硬盘。 | 40 | 套
4 | 审片工作站 | 主机：专业图形工作站 CPU：主频≥4.0G，核数≥16核 内存：≥32GB内存； 系统硬盘：≥512G固态硬盘 显卡：≥4GB显存 其他：集成声卡、千兆网卡、DVD-ROM、标准键盘、鼠标 显示器：≥26.5寸宽屏高分辨率液晶显示器，分辨率2560*1440 有源音箱：书架式多媒体音箱，两分频木质箱体，信噪比不低于85dB 操作系统：Microsoft Windows 10 64位中文专业版 I/O卡：广播级高清数字I/O卡，支持SDI和HDMI输出，含模拟输出转接线和子卡 专业审片软件（C/S）应用于高标清制作网中的故事板及成片审核，结合文稿系统，实时浏览文稿信息；支持将故事板或成片通过板卡输出到监视器上审看。支持灵活的审片策略，支持各类审片模板功能。 原厂3年维保 | 6 | 台
5 | 配音工作站 | 主机：专业图形工作站 CPU：主频≥4.0G，核数≥16核 内存：≥32GB内存； 系统硬盘：≥512G固态硬盘 显卡：≥4GB显存 专业声卡：专业声卡 其他：千兆网卡、DVD-ROM、标准键盘、鼠标 显示器：≥23.5寸宽屏高清液晶显示器，分辨率1920*1080 有源音箱：高档书架式HIFI音箱，木质箱体，40w输出功率，专业DSP分配，信噪比不低于90dB 操作系统：Microsoft Windows 10 64位中文专业版 专业配音软件。应用与多轨复杂音频录制和混音处理工作。专业文稿工作软件，支持协同工作，完成新闻生产流程。 原厂3年维保 | 3 | 台
6 | 高速转码制作合成服务器 | 主机：19寸2U机架式服务器 CPU：主频≥2.4GHz， 核数≥16C，数量 2颗 内存：≥96GB内存 系统硬盘：≥480GB固态硬盘 × 2 RAID控制器：板载RAID控制器，支持RAID0、1 万兆以太网卡：10Gb双口光纤服务器网卡，含≥2个SFP+多模模块 显卡：≥8G显存× 2 其他：集成千兆以太网接口×4、冗余电源 加密狗：USB宏狗+USB延长线 显示器：≥23.5寸宽屏高清液晶显示器，分辨率1920*1080 操作系统：Microsoft Windows Server 2016 中文标准版 高速转码合成服务：媒体处理中心软件 融合媒体生产业务系统分布式转码软件，支持GPU转码加速，提供各种途径接入内容的编码格式转换、文件封装转换、文件迁移等媒体处理工作。 融合媒体生产业务系统后台合成软件，支持精编工作站制作的复杂时间线节目合成，支持多台合成工作站集群工作 融合媒体生产业务系统文件分析服务软件 融合媒体生产业务系统文件入库服务执行软件 原厂3年维保 | 3 | 套
7 | 演播室网关播出系统 | 高标清播出服务器，2U高度 （2台套装）×1 4个高/标清播出通道（可配置为1主，1备，1预览，1垫播） 支持MPEG2 I /IBP HD、DV25/DV50/DVCAM、DNxHD、AVCintra、H.264格式播出，支持专业文件系统迁移，每节点4个千兆电口（1数据，1HA，1控制），冗余电源，通过以太网和串口控制播出。 每节点硬件配置： 主机：2U机架式服务器 CPU： 主频≥2.4GHz，核数≥16C，数量： 2颗 内存：≥16GB * 4 系统硬盘：≥960GB SSD * 2 数据硬盘：≥4TB SATA * 4 Raid控制器：12Gb 2端口SAS RAID卡(≥2GB缓存) HBA卡：≥2端口8Gb光纤通道HBA卡 电源：800W冗余电源 IO卡: 广播级IO板卡 * 2 显卡: ≥4GB显存 显示器: ≥23.5寸，分辨率：1920*1080 操作系统: Windows Server 2016 简体中文 标准版 专业播出软件: 专业文件系统、迁移模块、播出模块 可提供4个通道的信号播出功能，实现素材本地播出； 持新闻节目播出，紧急事件快速播出； 支持正计时、倒计时电子时钟； 支持多种播出模式：主播、主/备播； 支多种播出方式：顺序播和触发播的播出方式，支持边播边调整串联单； 支持手动、自动播出，支持紧急插播，支持有导语播出和无导语播出； 支持播出过程中预览待播节目，并设置入出点改变待播节目长度； 支持垫播通道应急播出； 所有与外部通信都采用MOS协议和FTP协议，在网络隔离的情况下可正常使用。 支持流式媒体存储技术实现边采边编和边采边播； 存储有效容量不小于6TB； 原厂3年维保 提供2人/3年7*24工程师现场故障处理服务。 | 1 | 套
播控工作站（2台套装）×1 主机：专业图形工作站 CPU：主频≥3.00GHz，核数≥6核 内存：≥16GB内存 系统硬盘: ≥256GB SSD 显卡：≥2GB显存 其他：集成声卡、千兆网卡、DVD-ROM、标准键盘、鼠标 显示器：≥23.5寸宽屏高清液晶显示器，分辨率1920*1080 操作系统：Microsoft Windows 10 64位中文专业版 专业演播室播出系统新闻播控软件 原厂3年维保
8 | 回采系统 | 专业级视音频服务器，4个独立视频通道，每通道可自定义为收录或播出，高标清兼容，收录/播出为加嵌SDI接口，带同步信号输入，支持Press422、H264、MPEG2 IF 100M、MPEG2 IF 50M、MPEG2 IBP 25M、DNxHD 120M格式的采集，冗余电源。 硬件配置： 主机：2U机架式服务器 CPU：主频≥2.4GHz，核数≥16核，数量： 2颗 内存：≥16GB * 8 系统硬盘：≥960GB SSD * 2 数据硬盘：≥4TB SATA * 10 Raid控制器：12Gb 2端口SAS RAID卡(≥2GB缓存) 网卡：≥2端口10GE光接口网卡 HBA卡：≥2端口8Gb光纤通道HBA卡 电源：800W冗余电源 IO卡:广播级IO板卡 声卡 显示器: ≥23.5寸，分辨率：1920*1080 显卡: ≥6GB显存专业显卡 操作系统: Windows Server 2016 简体中文 标准版 专业回放软件 信号延长器（高清）≥200米软件功能： 支持素材共享、XML方式素材管理、素材预览、素材编辑，提供多种收录模式选择（包括手动收录、定时收录、编单收录、循环收录等），支持主备同步播出及接收串联单播出。 支持本机操作，支持节目回采及节目自动入库，支持自动获取串联单及相关节目文件，另外还提供打点编辑等功能，实现演播室精彩片段/现场花絮的制作、精彩集锦即时回放、演播室信号回采等现场快速制播等需求。 采用专业媒体文件管理系统，集磁盘管理、媒体文件管理、磁盘Cache、数据安全、磁盘任务调度、虚拟素材等多种功能于一体，具有高安全、高带宽、高性能特点 大容量本地存储。不低于6TB有效存储容量，MPEG2 IF100M可存不低于100小时，IF50M可存不低于190小时。 支持4路同时采集，采集结果在线整理输出成EDL或单个文件； 支持两台相同类型产品主备同步播出； 支持演播室串联单，能够实时接收串联单，作为演播室第三备进行播出； 支持EDL节目迁入/播出； 支持边收录、边迁出、边编辑、分段迁出； 具有一键操作的智能化运维工具包。 3年原厂维保 | 2 | 套
9 | 网闸及安全隔离设备 | 采用专用安全交换体系架构，支持专用安全交换专用协议，不支持以太网、仿真以太网等方式 1､支持单链路≥40Gb/s传输 2､高速存储：≥4TB 3､管理方式：Web管理方式，CLI命令行管理方式 4､网络接口：≥1Gb*2 5､接口扩展：FC8/16/32Gb接口，10G/40G以太网接口（含≥2个SFP+多模模块） 6､电源：冗余电源 550W*2 7､连接线：采用专用铜缆 8､传输性能： 上传和下载单个文件最大支持不小于1T 单链路双向文件实际传输速度≥3Gb/s 用户可根据实际场景采用手动双向或自动双向的传输模式 时延<5ms 9､安全模块： 具备企业级内嵌式杀毒引擎，自动文件杀毒，专用病毒代码升级通道 具备黑白名单技术，深度解决文件伪装识别问题 具备数字水印技术，保证文件的唯一性和一致性，不提供Bypass功能 具备智能识别文件类文件功能，对文件进行深度过滤和控制，多文件格式支持，尤其针对TXT、XML、BAT等文件智能识别和防止文件伪造 具备双端权限控制及系统参数配置同步功能 具备检测RAR、ZIP、7Z、CAB、TAR等压缩包文件功能 具备用户之间的指定文件定向传输功能 具备匿名文件传输模式，可完美对接用户FTP使用模式 提供安全日志/系统日志/操作日志，日志保存3个月以上 支持断点重传功能，保证用户在传输异常情况下文件不丢失 10､运维管理： 采用统一管理运维方式 提供C/S、B/S架构配套软件，用户可根据需求进行选择 提供所见即所得功能，实时查看对端系统状态 部署简单，软硬一体化，无需安装任何第三方软件 11、3年原厂质保 | 1 | 套
10 | 新媒独立制作岛 | 配置一，共2套，每套包含5台独立工作站点，站点配置： CPU：主频≥3.4GHz，核数≥16核 硬盘：≥512G SSD固态硬盘×1, ≥2T机械硬盘×1 内存：≥DDR4 32GB(2x16GB) 显卡：显存≥8G 显示器：≥26.5英寸 100Hz IPS 标准键鼠 | 2 | 套
|  | 配置二，共1套，包含1台移动便携工作站，站点配置： CPU：主频≥2.3GHz，核数≥16核 硬盘：≥1T SSD固态硬盘×1 内存：≥DDR4 64GB 显卡：≥16G专业显卡 显示器：≥15.6英寸 | 1 | 套
11 | AI制作工作站 | CPU：主频≥3.2GHz，核数≥24核 内存：≥128G 硬盘：≥512G PCIE4.0 SSD，≥2T机械硬盘 显卡：≥24G专业显卡 * 2/ 散热器：360一体式水冷散热器/ 电源：1650W/ 显示器：≥26.5寸液晶显示器 | 16 | 套
12 | 合成、迁移等后台软件 | 制作网生产后台容器引擎服务×3 虚拟化部署； Linux操作系统: linux8 64bit版，支持虚拟化Docker； 容器引擎 : 管理组件说明：k8sman、kubelet、kube-proxy、Harbor组件； 容器编排平台：提供容器的生命周期管理，获取指令调整、维系容器在期望的规范下运行； 服务发现和负载均衡：提供K8S的网络代理服务，实现服务的通信与负载均衡； 镜像仓库：提供基于角色的访问控制机制，提供对镜像进行组织和访问权限的控制； 数据引擎 : 管理组件说明：kubelet、kube-proxy、Harbor组件； 融合媒体平台数据服务软件包，提供数据存储和引擎服务，根据业务数据特征设计适当的存储方案并建立数据间的联系。包括：关系型数据库多主集群，非关系型数据库分片集群，高吞吐分布式内存数据库，日志数据库； 融合媒体平台中间件服务软件包，为服务提供基础运行环境与框架。包括：分布式框架服务、负载均衡服务、高可用服务、消息订阅中间件服务； 提供3人/3年7*24工程师现场故障处理服务。 | 1 | 套
转码服务软件×4 多编码格式支持：支持MPEG-2 I/IBP、DV25/50、MXF，H264-MP4等格式的混合输入合成。 输出格式可选：支持MPEG-2 I、MPEG-2 IBP、DV25、DV50、H264-MP4格式的直接输出。 高可靠性架构：保证系统长时间稳定运行。 可根据目标格式的模板进行自动合成转码，转码速度达到3倍速或以上。
|  | 合成服务软件×4 编辑软件处理的视频内容进行后台的文件打包生成，生成的内容用于制作、播出使用； 高质量合成引擎：合成图像质量达到广播级标准。 支持合成任务调度：编辑好的节目可进行后台打包，无须编辑人员过多干预。 高效率合成引擎：根据节目编辑复杂程度，合成速度达到实时播放速度的4倍或以上。 |  |  |  | v
制作网生产后台业务引擎服务×2 虚拟化部署 Linux操作系统: linux8 64bit版，支持虚拟化Docker 内容管理组（内容管理服务、媒体交换服务、内容库主干流程、文件上下载服务、内容管理BFF、内容库插件服务） 后台支撑服务（素材管理服务、审核服务、报道指挥服务等） 专业内容平台平台提供云原生微服务，为公司的产品提供认证服务、实体服务、存储服务、检索服务、消息服务、流程服务和调度等服务。
媒体处理服务×6 虚拟化部署 操作系统：Microsoft Windows Server 2012 R2中文标准版 媒体处理中心软件 融合媒体生产业务系统转码软件、融媒体入库服务执行软件。提供各种途径接入内容的编码格式转换、文件封装转换等媒体处理工作。 融合媒体生产业务系统CMServer文件分析服务软件。提供视频简编所需文件的编码格式、帧率、码率、时长、Gop、文件封装等的分析。 融合媒体生产业务系统迁移软件、融媒体入库服务执行软件。提供各种途径接入内容的文件迁移等媒体处理工作。
媒体智能中台系统×1 支持对智能化运算服务器资源的统一管理，集群化管理协同。根据智能化平台管理系统的任务分发，对 AI 服务器上的所有智能化引擎进行统一管理和任务分配； 提供资源弹性伸缩能力，支持综合考虑智能能力调度、智能能力使用的显存资源，制定合适的扩缩原则，通过 K8S 将智能能力部署到合理的机器，精确的终止空闲或不可用的智能能力服务等 字幕识别引擎*2 人脸识别引擎*2 新闻摘要提取*2 镜头识别引擎*2 视频修复引擎*2 命名实体识别引擎*2 关键词识别引擎*2
互联互通接口服务×2 虚拟化平台部署 软件：互联互通接口服务软件 实现台内各不同生产系统与本系统间的协议、信息或者文件的发送、接收、转发等服务。 新系统继承所有与在用系统间的互联接口，包括但不限于与播出、制作、媒资、全台网、广告系统间的接口。
新闻非编软件单独授权×11
超高清分层编码格式适配服务×1
演播室迁移服务×2
演播室接口服务×2
MOS网关服务×2
13 | 非编软件授权 | 高清非编软件及授权 包含：高清时间线编辑模块、高清多镜头编辑模块、高清上下载软件模块、高清文件介质上下载软件模块、高清专业图像特技软件模块、高清专业字幕特技软件模块、高清媒体资源管理模块，支持多通道剪辑； 功能要求： 1、非编软件、非编进程基于64 位开发实现；具备自主知识产权。 2、实现精编、配音业务的工程协同制作，实现后台自动打包，开放接口； 3、支持异形屏分辨率自定义输出； 4、非编软件支持双路采集入库，支持HDSDI和SDI信号的上下载，支持将采集的高、低质文件写在不同的存储上，视频格式可任意设置。采集模块后续不需要单独配置； 5、高清格式支持：MPEG2-IF(422/420)100M、AVCINTRA(50/100)、XDCAM HD IBP(18/25/35/50) 、DNxHD120M、DVCPRO HD、AVC-long GOP、XAVC、MXF-HD以及其它广电用常用格式； 6、支持P2，蓝光在盘编辑，能够将盘中的低码率信息获取并直接拖上时间线进行编辑，当节目编辑完成后，系统根据编辑完成的EDL信息对于盘中的高码率素材进行自动的打点上载，完成节目合成； 7、为了实现高效的非编业务，满足复杂场景下的电视节目制作，投标人需要具备基于帧内切分的集群化实现大幅面多层实时编辑技术，也需要具备基于帧间切分的集群化实现大幅面多层实时编辑的技术。（须提供专利证明材料并加盖投标人公章）； 8、支持高效率的快速字幕，包括独立的唱词（支持唱词自动断句）、滚屏、标题字、动画、图形、时钟等常用字幕物件； 9、具有高级的备份和恢复机制：提供多步恢复列表，在意外退出软件后仍然保留时间线的所有历史操作记录，以供恢复使用； | 65 | 套
|  | 超高清非编软件及授权 包含：VTR 4K上下载软件模块、文件介质上下载软件模块、素材管理软件模块、节目管理软件模块、编辑软件模块、字幕编辑软件模块、实时上下变换软件模块、专业图像特技软件模块、专业字幕特技软件模块、网络管理软件模块 功能要求： 1、要求4K分辨率/幅面全支持，包括自由分辨率、VR360/180及异形画幅的制作； 2、要求支持4K/UHD、1080HD、HDV、PAL、NTSC各种幅面的时间线相互嵌套； 3、要求支持ITU-R BT.709和BT.2020色域标准； 4、要求支持10bit灰度分辨率、10bit HDR（高动态范围）； 5、要求支持25p、29.97p、50p、60p(59.94p)帧率的4K素材上线编辑； 6、要求支持SONY XAVC、Panasonic AVC-Ultra、Apple ProRes、AVID DNxHR、SONY RAW、SONY X-OCN、RED R3D RAW等格式； 7、要求支持自动化色彩管理，能自动识别源素材的色域和伽马曲线，并自动转换，无需进行人工颜色校正和特技处理； 8、要求支持至少4层4K HDR 50P XAVC 500Mbps全画幅原生格式、原生高分辨率素材的实时编辑； 9、为实现高性能的编辑性能，投标人提供的编辑软件需要具备利用部分幅面数据快速处理大幅面视频图像的技术（提供专利证明材料并加盖投标人公章）； 10、非编软件需要具备智能修复功能，要求可基于深度神经网络移除图像内台标和字幕。满足（提供专利证明材料并加盖投标人公章）； | 10 | 套
14 | 系统优化及其他配套设备 | 1、工程文件管理服务器扩容×1 ≥2TB SATA硬盘（4块）；适配甲方现有新闻生产系统管理服务器； 3年原厂维保； | 1 | 批
2、用户弱口令检测×1 实现网内用户弱口令检测功能： 新闻生产平台定制化服务； 服务开启状态可根据需求随时调整； 可实现对新闻生产系统内用户的口令检测，检测范围包含MCH登录用户、文稿平台、非编工作站登录用户； 可对检测范围和口令复杂度等参数进行调整； 具备提示用户修改密码的功能； 具备新建用户强制修密码功能。
3、文稿系统升级整合×1 定制化服务，整合两套老文稿系统的历史数据，导入至新闻生产系统内，保留原文稿内的栏目、用户属性，在不影响现有系统的安全性、稳定性的前提下实现无需跳转就可在新闻生产系统中查询。
4、最小应急扩容×1 应急备份引擎要求采用与主系统一致的微服务架构模式，保持版本一致性。 利旧甲方现有服务器和存储设备（新闻外场系统），定制化改造最小应急系统，实现应急引擎全部实体化，满足甲方30个工作站的并发应急制作需求；支持50个以上的文稿并发访问数；应急备份引擎要求支持3节点分布式模式，全对称结构，可避免单一设备故障，以确保安全性。 乙方负责对接甲方现有X10000存储服务器制造商，对3节点X10000存储服务器及交换设备进行硬件检查，系统升级至稳定版本，磁盘冗余方式由三副本更改为纠转码（存储容量不小于60TB），配置全局域名等工作。 利旧2台实体服务器，部署迁移服务，定制应急系统发送备播服务器流程，此流程需对现有播出流程无任何影响。 支持备份主系统数据库信息（包括配置信息、文稿、串联单信息等）； 支持媒体文件、时间线信息的备份，包括：上载的高码率数据、保存后的时间线信息。应急系统引擎应急引擎与主系统同步时间不高于15分钟，且保证文件完整可用；同步过程中可以按照栏目调整优先级,满足重点栏目优先同步的需求；应急系统应应急引擎具备生命周期功能； 要求可实现栏目可配置，配置的栏目方可进行应急备份，未配置的栏目无需备份。 按应急切换步骤，应急切换整体时间<=10分钟。 项目搭建结束后，提供完整的系统架构图、网络拓扑图、应急手册、实施文档。内容涉及存储设备、应急核心系统、交换设备。 提供业务培训至少2场，存储设备1场、核心系统1场。 提供最小应急利旧改造中所需全部配件及集成服务。
5、数据库迁移×1 完成现有完整数据库整体部署调整工作。包括关系型数据库、非关系型数据库、内存数据库等，满足甲方对数据库系统的性能、安全性、稳定性的需求，解决占用系统资源过多、负载过高的问题。 需要适配现有业务系统，数据库版本需要保证跟现有系统版本完全一致，确保数据库的调整不会对业务造成任何兼容问题。 由于现有系统为在线系统，需要确保相关调整不影响日常业务生产，达到安全切换，一旦造成数据丢失、生产系统不可用等问题，由此产生影响由乙方完全承担。 需要完整保留现有系统数据库中存放的所有信息，不得有任何数据丢失。 项目实施过程中，提供安全、可靠、可用的数据库搬迁、数据迁移的方案。数据库切换、数据迁移过程中务必保证数据的安全、可靠、可用；须确保生产系统与数据库系统的高度融合匹配；确保用户无感知过度。 改造后的数据库系统整体需具备负载均衡、高可用、高性能、高安全的特性，满足新闻生产系统高峰时段各个微服务对数据的访问需求。不存在单节点故障故障造成数据库无法访问，集群性能下降、数据丢失等问题。 利用3台高性能实体服务器，将数据库服务与现有核心系统剥离，互不影响，提升系统响应效率，减小数据库运行高峰期间对其他应用影响。 定制线索数据库自动归档、查询历史数据功能，满足融媒体平台高并发、高性能、高可用的需求 迁移过渡期间乙方需要提供有经验的现场实施工程师解决突发问题，需具备解决大型系统突发问题的经验和能力。 项目实施完毕，项目效果达到甲方要求后，乙方需要提供完整的数据库实施、应急、维护、数据备份、数据恢复等保障方案，并提供培训。
6、专业监视器×10 屏幕尺寸: ≥21.5〞 屏显比例: 16:9 分辨率: 1920×1080 色彩:16.7M 视角:178°H×178° 亮度:250cd/㎡ 对比度:不低于1000:1； ≥2路3G/HD/SD-SDI输入, ≥2路SDI环出, 支持SMPTE425-AB 4:4:4 12bit及2K信号; ≥1路HDMI输入，≥1路DVI输入兼容HDMI/VGA信号, ≥1路复合输入带环出, ≥1路YUV输入带环出; RS422输入带输出; 以太网/GPI控制接口; 内置3D LUT色彩校正信号发生器, 支持Lightspace和CalMAN校色软件; SDI和HDMI信号都支持波形图、矢量图、直方图同时显示; 双画面PBP/PIP显示,极速交换功能,PIP子窗口画幅大小、任意位置可调; 支持像素点测量功能，信号报警功能(无信号、黑场、静帧、无音频）; 支持任意位置局部放大, 水平镜像功能，支持伪彩色、辅助聚焦、斑马线; 支持SDI信号16路嵌入音频表水平/垂直两种显示方式，支持音频相位功能; 支持HDMI信号2路嵌入音频表水平/垂直两种显示方式; 支持静态和动态UMD功能(支持TSL3.1/4.0协议); 支持Tally、TC码、快速模式功能； 支持按键锁定功能；支持全蓝/黑白模式, Over scan，Aspect Ratio，Safe & Area Marker，H/V Delay; 双电源输入：DC直流电源和内置220V交流电源、电源状态断电记忆功能; 铝合金机壳，内置扬声器，TALLY指示灯； 原厂3年质保；
7、蓝光驱动器×4 PDW-U4 蓝光盘驱动器,USB3.0接口； 便携式蓝光盘驱动器，可在 PC 或 Mac 电脑上用来查看媒体文件，可通过新闻性编辑系统提供完整的读/写访问权限； 直流电源（配有交流适配器），提供与工作站链接的专用线缆； 适配新闻编辑工作站，支持录制/播放格式XAVC、MPEG HD422、MPEG 高清、MPEG IMX、DVCAM，原厂3年维保。
8、P2卡读卡器×2 P2 卡单槽；USB 3.0 ( Type–B )接口； 驱动程序支持Windows 7/8/10、MAC OS X 10.7, 10.8, 10.9 ； 能够以≥2.4Gbps的速率传输P2卡中的视音频文件，或以≥1.2Gbps的速率传输P2卡E系列/ F系列的文件；提供与工作站链接的专用线缆； 原厂3年质保。
9、USB隔离器×4 实时监控USB设备，实时监控计算机USB接口的接入情况，对于非法移动存储设备的接入执行屏蔽，从而杜绝移动存储传播的途径。自定义信任设备，基于文件内容的深度检测，灵活可定制的安全策略，文件加密功能，集中式管理，详细的行为日志。原厂3年质保。
10、单机隔离点软件×12 移动介质统一认证（包含:U盘、移动硬盘、P2卡、SXS卡等）；对移动介质进行网络化自动检测、杀毒处理；对没有备认证的移动介质进行阻隔；客户端自动启动，防强退；客户端USB口智能管理；集中管理移动介质；支持认证信息离线备份，包含杀毒软件（3年授权）
11、配音间话筒升级×4 专业录音话筒；采用心型拾音模式，可记录所需的音源，同时降低其他乐器或者音源的声音；频率响应： 20Hz-20kHz；输出阻抗：不低于100Ω；最大声压级：不低于142 dB SPL；等效噪声：(A-加权) 不高于4dBA；灵敏度：不低于32dB re 1Volt/Pascal (25 mV@94dB SPL)±2dB@1kHz；模拟电源选项：Via XLR: P48；模拟输出连接：3-PIN XLR；数字电源要求：Via USB: 5V 数字输出连接：USB-C；比特深度：24-bit/32-bit floating point(浮点数)；采样率：48/96/192；处理：APHEX数字信号处理(仅在48kHz采样率下可用)308g；尺寸/毫米：52mm*宽52mm*高189mm；配置悬挂防震架，原厂3年维保。
12、配音调音台×5 6路模拟调音台，采用XLR平衡连接的立体声主输出可实现与其他的设备的匹配连接，全部输入通道都设有峰值 LED 指示灯，为电容话筒提供+48V电源，2路辅助输出。原厂3年维保。
13、转换器×100 适配显卡接口类型，接口材质：镀金接口；线芯：镀锡铜；带宽：≥10.2G；分辨率：1920×1080；
14、耳机×100 国际知名品牌立体声头戴监听耳机， 频率响应20-20000Hz，阻抗≥32ohms， 线长≥2米，配有6.5MM转换头； 与非编工作站配件相同配置；
15、彩色激光打印机×1 彩色激光打印机，支持有线&无线网络打印，打印复印扫描传真一体机、自动双面打印，除标配外含额外配件（碳粉盒*3、硒鼓*1、A4打印纸*10包）
16、防病毒软件×1 企业版；1个服务器端许可，≥110个客户端许可；3年服务。 适配甲方现有新闻生产系统防病毒软件，确保软件授权在甲方指定系统内有效可用110个客户端许可，3年服务（起止时间按甲方实际需求）
17、SDI转HDMI转换器×2 1路SDI输入，1路HDMI输出。支持线缆均衡、时钟恢复，适合于长距离线缆传输SDI信号转为HDMI信号，转换效果稳定
18、专业USB外置声卡、显卡、工作站升级套装×1 适配现有新闻生产系统，型号与配音工作站相同，支持现有新闻配音软件； 数据连接：USB2.0、 Type-C； 采样率：44.1 / 48 / 88.2 / 96 / 176.4 / 192 kHz； A/D精度：24-bit/192 kHz； 频率响应：20Hz 至 20kHz；±0.1dB； 较大输入电平：话筒: 不低于+9dB； 线路1-4: 不低于+22dB； 线路5-8: 不低于+18dB； 乐器: 不低于+12.5dB； 较大输出电平：线路: 不低于+15.5dB,平衡式； 耳机: 不低于7dB； 阻抗：话筒输入: 不低于3kΩ；线路输入: 不低于60kΩ(1-4), 不低于44kΩ(5-8)；乐器输入: 不低于1.5MΩ；线路输出: 不低于430Ω；耳机输出: <1Ω； 增益范围：不低于56dB； 支持不低于48V幻象供电 USB供电：支持， 支持系统：兼容MAC和PC；Win 7/ Win 8.1/ Win 10 / MAC OS 10.10以上 工作站升级套装：≥DDR5 32G\Z790 \≥3.4,G≥16核\≥1TB SSD\≥12G显存 *2\无线蓝牙键鼠套装 *2
19、切换器×2 ≥16口KVM切换器，1U机架式抽拉设计； 整合≥17寸LCD屏幕与KVM控制端切换器于单一抽拉式机身内； 支持配备PS2或USB键盘和鼠标的服务器与控制端； 原厂3年质保
20、会议平板×1 屏幕尺寸≥75英寸，提供HDMI、USB多种接口，I5及以上处理器，内存≥8G，固态硬盘≥128G，支持多种无线投屏方式； 内置广角摄像头、拾音器，最大拾音距离≥6米，单机支持视频会议； 提供时尚移动支架及安装； 配置无线投屏器及遥控器； 配置智能手写笔，可作为智能白板使用。
21、网络存储服务器×1 外观 通用型机架设计，高度≥2U； CPU处理器≥四核 主频≥2.4GHz； 系统内存≥64GB DDR4 ECC UDIMM兼容； RAID 技术：提供磁盘阵列技术支持 RAID（Redundant Array of Independent Disk Drives）Level 0、1、5、6、10 及 Basic、JBOD； 硬盘支持：3.5" or 2.5" SATA(III) / SATA(II) HDD 及 2.5" SATA(III) / SATA(II) SSD； 主机硬盘空间：独立主机本身可提供≥12颗 Hot Swap 硬盘插槽，槽位支持 SSD 缓存专用； 配置企业级SATA3.5寸硬盘；配置容量≥16T 数量8块， 企业级 M2固态硬盘 配置容量≥2T 数量2块； USB3.0端口数量≥ 2个； 网络接口≥ 4 x 1GbE (RJ-45) 千兆电口 ，≥4 x 10GbE FC万兆光口； 支持网络唤醒； 支持定时开/关机； 支持客户端操作系统 Microsoft Windows、Linux、Mac、iOS、Android； 支持网络传输协议 支持 SMB1 (CIFS), SMB2, SMB3, NFSv3, NFSv4, NFSv4.1, NFS Kerberized sessions, iSCSI,光纤通道协议(FCP), HTTP, HTTPs, FTP, SNMP, LDAP, CalDAV； 系统安全FTP 联机支持 SSL/TLS、自动封锁可疑 IP、防火墙设置、rsync 网络备份加密、HTTPS 安全联机，帐号异常登录自动检测并提供锁死保护； 提供 Web 化多任务网页管理界面，系统语言默认中文； 支持 SNMP 管理协议； 提供共享文件夹和 LUN 快照功能，可手动或定时执行文件夹快照，以保障文件误删时，可快速恢复文件； 提供磁盘空间配额管理功能，限制在共享文件夹用户的磁盘空间使用量，以避免少数用户大量占用共享磁盘空间，妥善分配磁盘资源； 系统记录详细日志，能按日期、事件层级等条件进行搜索； 目录权限管理支持加入已有的 Windows ADS (Active Directory Services) 或 LDAP 目录。支持将部分管理权限委派给 ADS 和 LDAP 目录中的帐户； 支持 Windows ACL 不少于13 种权限设定，并可同时通过 Windows 窗口及网页管理接口直接设置 ACL 权限。迁移 Windows文件时支持 AD 权限同步迁入； 支持备份单位电脑、Windows 和 Linux 物理服务器、SMB 和 rsync 文件服务器、VMware vSphere 和 Hyper-V等虚拟机； 保修服务：主机设备及硬盘提供原厂五年免费质保。
22、云平台移动管理工作站×4 屏幕尺寸≥14.5英寸；屏幕比例：16:10；屏幕分辨率：不低于3072*1920； 电池容量≥75Wh； 处理器不低于Core Ultra9 185H标压 22线程； 内存≥32GB 频率5600MHz； 固态硬盘（SSD）≥1TB； 操作系统：Windows 11 带Office； 端口不少于2个USB-C接口数量，2个USB-A接口，1个HDMI接口； 内置麦克风，摄像头； 键盘：单色背光键盘； Type-C扩展坞：接口≥5个，包含HDMI，USB3.0，Type-C，网口，PD； 无线蓝牙鼠标，支持≥3台设备切换，独立DPI设置中键，支持跨屏操作。
15 | 施工及材料费、集成等服务费 | 合同设备之间所需以太网线、跳线的铺设，端接，标识，设备安装，系统集成调试、技术培训、人员培训，项目测试，项目验收，项目评奖等。 | 1 | 批