## 封-1 招标工程量清单封面
|  | 美容中心屋面防水外墙保温及更换窗户等 |  | 工程
招 标 工 程 量 清 单
招 标 人：
(单位盖章)
造价咨询人：
(单位盖章)
年 月 日
封-1

## 扉-1 招标工程量清单扉页
|  | 美容中心屋面防水外墙保温及更换窗户等 |  |  | 工程
招 标 工 程 量 清 单
招 标 人： |  |  | 造价咨询人：
| （单位盖章） |  |  | (单位资质专用章)
法定代表人 或其授权人： |  |  | 法定代表人 或其授权人：
| (签字或盖章) |  |  | (签字或盖章)
编 制 人： |  |  | 复 核 人：
| (造价人员签字盖专用章) |  |  | (造价工程师签字盖专用章)
编 制 时 间： | 年 月 日 |  | 复 核 时 间： | 年 月 日
扉-1

## 表-01 总说明
总 说 明
工程名称： 美容中心屋面防水外墙保温及更换窗户等 | 第 1 页 共 1 页
表-01

## 表-08 分部分项工程和单价措施项目清单与计价表
分部分项工程和单价措施项目清单与计价表
工程名称：美容中心屋面防水外墙保温及更换窗户等 |  |  |  | 标段： |  |  |  |  | 第 1 页 共 12 页
序号 | 项目编码 | 项目名称 | 项目特征描述 |  | 计量单位 | 工程量 | 金额（元）
[7 empty] | 综合单价 | 综合合价 |  | 其中：暂估价
拆除工程
1 | 011607001006 | 刚性层拆除 | 1.原屋面拆除至结构屋顶楼板,上部保护层、找坡层、保温层、隔汽层、找平层等 2.以现场实际发生为准 3.渣土运输自行考虑 |  | m2 | 404.74
2 | 011604002006 | 立面抹灰层拆除 | 1.拆除部位：铲除原外墙面涂料及找平层至墙体基层 2.渣土外运自行考虑 3.其他未尽事宜详见设计说明 |  | m2 | 1018.15
3 | 011605002004 | 立面块料拆除 | 1.拆除部位：铲除原有外墙饰面砖至墙体基层 2.渣土运距自行考虑 3.其他未尽事宜详见设计说明 |  | m2 | 337.54
4 | 011607003005 | 保温层拆除 | 1.拆除部位：雨棚、女儿墙内侧保温拆除 2.渣土外运自行考虑 3.其他未尽事宜详见设计说明 |  | m2 | 215.83
5 | 011611005007 | 雨落管拆除 | 1.拆除原有雨落管 2.渣土运距自行考虑 3.其他未尽事宜详见设计说明 |  | m | 91.8
本页小计
注：为计取规费等的使用，可在表中增设其中：“定额人工费”。
表—08
分部分项工程和单价措施项目清单与计价表
工程名称：美容中心屋面防水外墙保温及更换窗户等 |  |  |  | 标段： |  |  |  |  | 第 2 页 共 12 页
序号 | 项目编码 | 项目名称 | 项目特征描述 |  | 计量单位 | 工程量 | 金额（元）
[7 empty] | 综合单价 | 综合合价 |  | 其中：暂估价
6 | 011611005008 | 雨水口、雨水斗拆除 | 1.拆除原有破损雨水口、雨水斗 2.渣土运距自行考虑 3.其他未尽事宜详见设计说明 |  | 个 | 4
7 | 011610002004 | 金属门窗拆除 | 1.拆除原破损外窗 2.按建设单位要求，放置指定地点或外运 |  | m2 | 100.32
8 | 011614003004 | 窗台板拆除 | 1.拆除原破损窗台板 2.垃圾外运，外运距离自行考虑 |  | m | 50.6
9 | 011614001001 | 暖气罩拆除 | 1.拆除原破损暖气罩 2.垃圾外运，外运距离自行考虑 |  | m2 | 50.6
10 | 011604002007 | 立面抹灰层拆除 | 1.拆除部位：铲除原内墙面涂料及抹灰（换窗破损处） 2.渣土外运自行考虑 3.其他未尽事宜详见设计说明 |  | m2 | 26.12
11 | 01B024 | 拆除外墙壁画及有机字 | 1.拆除外墙壁画及有机字 2.垃圾外运，外运距离自行考虑 |  | 项 | 1
12 | 01B025 | 拆除原外墙面GRC线条 | 1.拆除原外墙面GRC线条 2.垃圾外运，外运距离自行考虑 |  | 项 | 1
13 | 011607001007 | 原彩钢屋面拆除 | 1.原彩钢屋面拆除 2.按建设单位要求，放置指定地点或外运 |  | m2 | 77.09
分部小计
门窗工程
本页小计
注：为计取规费等的使用，可在表中增设其中：“定额人工费”。
表—08
分部分项工程和单价措施项目清单与计价表
工程名称：美容中心屋面防水外墙保温及更换窗户等 |  |  |  | 标段： |  |  |  |  | 第 3 页 共 12 页
序号 | 项目编码 | 项目名称 | 项目特征描述 |  | 计量单位 | 工程量 | 金额（元）
[7 empty] | 综合单价 | 综合合价 |  | 其中：暂估价
14 | 010807001004 | 单框三玻铝塑铝窗 | 1.单框三玻铝塑铝窗（包含五金件），70窗 2.详见设计图纸 |  | m2 | 100.32
15 | 011201001004 | 墙面一般抹灰 | 换窗破损处修复 1.6厚1:0.5:2.5水泥石灰膏砂浆找平拉毛 2.9厚1:1:6水泥石灰膏砂浆打底扫毛或划出纹道 3.刷素水泥浆一道(内掺建筑胶) 4.详见设计图纸 图集05J909-NQ20-内墙10E |  | m2 | 26.12
16 | 011406001004 | 抹灰面油漆 | 换窗破损处修复 1.涂料饰面 2.详见设计图纸 图集05J909-NQ20-内墙10E |  | m2 | 26.12
17 | 010809004004 | 石材窗台板 | 1.窗台板材质、规格、颜色:大理石窗台板 2.详见设计图纸 |  | m2 | 30.36
18 | 011505010001 | 单框三玻塑钢窗更换玻璃 | 1.单框三玻塑钢窗更换玻璃 2.详见设计图纸 |  | m2 | 20
19 | 011504001001 | 饰面板暖气罩 | 1.暖气罩材质:石膏板暖气罩 2.详见设计图纸 |  | m2 | 50.6
分部小计
外墙保温、粉刷工程
20 | 011201004004 | 立面砂浆找平层 | 1.20厚1:2.5水泥砂浆找平层 2.详见设计图纸 |  | m2 | 1309.93
本页小计
注：为计取规费等的使用，可在表中增设其中：“定额人工费”。
表—08
分部分项工程和单价措施项目清单与计价表
工程名称：美容中心屋面防水外墙保温及更换窗户等 |  |  |  | 标段： |  |  |  |  | 第 4 页 共 12 页
序号 | 项目编码 | 项目名称 | 项目特征描述 |  | 计量单位 | 工程量 | 金额（元）
[7 empty] | 综合单价 | 综合合价 |  | 其中：暂估价
21 | 010903003001 | 墙面砂浆防水(防潮) | 1.5厚聚合物防水砂浆 2.详见设计图纸 |  | m2 | 1363.98
22 | 011001003015 | 保温隔热墙面 | 1.150厚A级岩棉板有效粘结面积不小于50%,锚栓用量大面不小于10个/m2,墙角不小于14个/m2(锚栓有效锚固深度在混凝土墙中不小于30mm,在抹灰砌体上不小于50mm),详见JGJ/T480-2019(燃烧性能为A级不燃材料,密度160kg/m3 ,导热系数0.041; 2.7厚聚合物抗裂砂浆(压入两层耐碱玻纤网格布) 3.涂刷一道界面剂 4.含角钢脱架 |  | m2 | 1310.61
本页小计
注：为计取规费等的使用，可在表中增设其中：“定额人工费”。
表—08
分部分项工程和单价措施项目清单与计价表
工程名称：美容中心屋面防水外墙保温及更换窗户等 |  |  |  | 标段： |  |  |  |  | 第 5 页 共 12 页
序号 | 项目编码 | 项目名称 | 项目特征描述 |  | 计量单位 | 工程量 | 金额（元）
[7 empty] | 综合单价 | 综合合价 |  | 其中：暂估价
23 | 011001003016 | 保温隔热墙面 | 门窗侧壁 1.30厚A级岩棉板有效粘结面积不小于50%,锚栓用量大面不小于10个/m2,墙角不小于14个/m2(锚栓有效锚固深度在混凝土墙中不小于30mm,在抹灰砌体上不小于50mm),详见JGJ/T480-2019 2.7厚聚合物抗裂砂浆(压入两层耐碱玻纤网格布) 3.涂刷一道界面剂 4.含角钢脱架 5.详见设计图纸 |  | m2 | 117.68
24 | 010903002007 | 墙面涂膜防水 | 1.1.5厚聚氨酯防水涂料 2.详见设计图纸 |  | m2 | 1334.46
25 | 010903002008 | 墙面涂膜防水 | 1.1.5厚水泥基防水涂料(窗下口侧壁上涂100MM,下反50MM) 2.详见设计图纸 |  | m2 | 14.76
26 | 011201001005 | 墙面一般抹灰 | 1.6厚DPM20砂浆(1:2.5水泥砂浆)压实抹平 2.详见设计图纸 |  | m2 | 1363.98
27 | 011407001009 | 墙面喷刷涂料 | 1.喷刷涂料部位:外墙（包含线条处） 2.腻子种类:刮柔性耐水腻子磨平 3.涂料品种、喷刷遍数:外墙防水涂料 4.详见设计图纸 |  | m2 | 1460.26
本页小计
注：为计取规费等的使用，可在表中增设其中：“定额人工费”。
表—08
分部分项工程和单价措施项目清单与计价表
工程名称：美容中心屋面防水外墙保温及更换窗户等 |  |  |  | 标段： |  |  |  |  | 第 6 页 共 12 页
序号 | 项目编码 | 项目名称 | 项目特征描述 |  | 计量单位 | 工程量 | 金额（元）
[7 empty] | 综合单价 | 综合合价 |  | 其中：暂估价
分部小计
雨棚
28 | 011001002005 | 保温隔热天棚 | 雨棚板下1 1.30厚岩棉板全面积粘贴(满粘) 2.3-5厚抹面胶浆复合玻纤网 3.刷水泥基界面剂 4.现状顶板清除板上构造开凿,DS15(1:3水泥砂浆)找平整,外坡1% 5.详见图纸 |  | m2 | 22.87
29 | 011001001016 | 保温隔热屋面 | 雨棚板上1 1.3-5厚抹面胶浆复合耐碱玻纤网格布 2.30厚岩棉板胶浆粘贴固定 3.现状顶板清除板上构造开凿,DS15(1:3水泥砂浆)找平整,外坡1% 4.详见设计图纸 |  | m2 | 20.95
30 | 010902002007 | 屋面涂膜防水 | 雨棚板 1.涂膜厚度、遍数:1.5厚水泥基防水涂料 2.详见设计图纸 |  | m2 | 20.95
31 | 011407002005 | 天棚喷刷涂料 | 雨棚 1.腻子种类:刮柔性耐水腻子磨平 2.涂料品种、喷刷遍数:一底二涂涂料饰面 3.详见设计图纸 |  | m2 | 43.82
本页小计
注：为计取规费等的使用，可在表中增设其中：“定额人工费”。
表—08
分部分项工程和单价措施项目清单与计价表
工程名称：美容中心屋面防水外墙保温及更换窗户等 |  |  |  | 标段： |  |  |  |  | 第 7 页 共 12 页
序号 | 项目编码 | 项目名称 | 项目特征描述 |  | 计量单位 | 工程量 | 金额（元）
[7 empty] | 综合单价 | 综合合价 |  | 其中：暂估价
32 | 010902006007 | 屋面(廊、阳台)泄(吐)水管 | 1.吐水管品种、规格:φ40排水管向外伸出100 2.详见设计图纸 |  | 个 | 2
分部小计
女儿墙内
33 | 011001003017 | 保温隔热墙面 | 1.5厚抹面胶浆复合玻纤网防护层 2.30厚挤塑板板面界面处理,专用胶粘剂满粘(B1级容重35kg/m³） 3.刷水泥基界面剂 4.详见设计图纸 |  | m2 | 165.92
34 | 010903001005 | 墙面卷材防水 | 1.防水层采用3+3mmII型聚酯胎SBS改性沥青防水卷材 2.附加防水层,2.0厚聚酯胎SBS双面自粘防水卷材 3.防水层上反用20x2钢板压条，M10x95胀锚螺栓@600固定，密封膏封严 4.详见设计图纸 |  | m2 | 93.2
35 | 011407001010 | 墙面喷刷涂料 | 女儿墙 1.外墙防水涂料 2.详见设计图纸 |  | m2 | 93.2
36 | 01B026 | 铝合金盖板 | 女儿墙顶 1.1厚铝合金通长盖板拉铆钉固定于支架上 2.40x2钢固定支架间距600 3.6塑料胀管螺栓间距600 4.详见设计图纸 |  | m2 | 159.98
本页小计
注：为计取规费等的使用，可在表中增设其中：“定额人工费”。
表—08
分部分项工程和单价措施项目清单与计价表
工程名称：美容中心屋面防水外墙保温及更换窗户等 |  |  |  | 标段： |  |  |  |  | 第 8 页 共 12 页
序号 | 项目编码 | 项目名称 | 项目特征描述 |  | 计量单位 | 工程量 | 金额（元）
[7 empty] | 综合单价 | 综合合价 |  | 其中：暂估价
分部小计
屋面工程
37 | 011101006008 | 平面砂浆找平层 | 1.找平层厚度、砂浆配合比:20厚1:2.5水泥砂浆找平层 2.详见设计图纸 |  | m2 | 404.74
38 | 010902002008 | 屋面涂膜防水 | 1.防水层:3厚聚氨酯防水涂料 2.详见设计图纸 |  | m2 | 496.66
39 | 011001001017 | 保温隔热屋面 | 1.保温隔热材料品种、规格、厚度:最薄处30厚LC7.5轻骨料混凝土2%找坡层 2.详见设计图纸 |  | m2 | 404.74
40 | 011001001018 | 保温隔热屋面 | 1.保温隔热材料品种、规格、厚度:500宽岩棉防火隔离带120mm厚，导热系数0.040W/(m.K)容重不小于160kg/m3 2.详见设计图纸 |  | m2 | 52.4
41 | 011001001019 | 保温隔热屋面 | 1.保温隔热材料品种、规格、厚度:120mm厚挤塑板保温层(60mm分两层错缝铺设)(B1级容重35kg/m³） 2.详见设计图纸 |  | m2 | 352.34
42 | 011101006009 | 平面砂浆找平层 | 1.20厚DS15(1:3水泥)砂浆找平层(设分格缝,纵横间距不大于6.0m,缝宽为40mm,填缝用建筑油膏,交界处设排气管) 2.详见设计图纸 |  | m2 | 404.74
本页小计
注：为计取规费等的使用，可在表中增设其中：“定额人工费”。
表—08
分部分项工程和单价措施项目清单与计价表
工程名称：美容中心屋面防水外墙保温及更换窗户等 |  |  |  | 标段： |  |  |  |  | 第 9 页 共 12 页
序号 | 项目编码 | 项目名称 | 项目特征描述 |  | 计量单位 | 工程量 | 金额（元）
[7 empty] | 综合单价 | 综合合价 |  | 其中：暂估价
43 | 010902001005 | 屋面卷材防水 | 1.卷材品种、规格、厚度:防水层采用3+3mmII型聚酯胎SBS改性沥青防水卷材 2.女儿墙附加防水层,2.0厚聚酯胎SBS双面自粘防水卷材 3.详见设计图纸 |  | m2 | 404.74
44 | 010902004004 | 屋面排水管 | 1.排水管品种、规格:水落管采用Φ160镀锌钢管,固定方式见10J121页H13 2.水落管管箍采用热镀锌扁钢20x2制作、M6x20螺栓紧固。 3.详见设计图纸 |  | m | 91.8
45 | 010902006008 | 雨水口、雨水斗 | 1.外排水雨水斗接口详见12J201页A20,2-2剖,且洞口四壁均应先粘贴30mm保温层,做5厚防护层;水斗与水落管采用连接管连接,详见12J201页H6节点3 2.详见设计图纸 |  | 个 | 4
46 | 01B027 | 水簸箕 | 1.C15细石混凝土水簸箕 2.详见设计图纸 |  | 个 | 4
本页小计
注：为计取规费等的使用，可在表中增设其中：“定额人工费”。
表—08
分部分项工程和单价措施项目清单与计价表
工程名称：美容中心屋面防水外墙保温及更换窗户等 |  |  |  | 标段： |  |  |  |  | 第 10 页 共 12 页
序号 | 项目编码 | 项目名称 | 项目特征描述 |  | 计量单位 | 工程量 | 金额（元）
[7 empty] | 综合单价 | 综合合价 |  | 其中：暂估价
47 | 010901002004 | 型材屋面 | 1.0.6厚压型彩钢板 2.2厚聚氯乙烯防水卷材 3.150厚岩棉板保温层,燃烧等级为A级,容重140kg/m3 4.0.5厚彩钢板 5.檐口、檐沟做法17J925-1 6.详见设计图纸 |  | m2 | 77.09
48 | 01B028 | 挡雪板 | 1.屋面挡雪装置.做法详见图集17J925-1,第2-58页 |  | m | 42.2
49 | 010903004002 | 墙面变形缝 | 1. 1厚铝合金盖缝 2. 2m范围内填岩棉 3.其他未尽事宜详见设计图纸 |  | m | 41.4
分部小计
其他工程
50 | 01B029 | 楼栋标识牌 | 1.楼栋标识牌 2.详见设计图纸要求 |  | 项 | 1
51 | 01B030 | 空调机组及支架拆除恢复 | 1.依据甲方要求完成拆除及恢复 2.其他未尽事宜相见设计图纸 |  | 组 | 20
52 | 01B031 | 出屋面风道、管道、烟道、出屋面人孔等拆除破损及修复 | 1.依据甲方要求完成拆除破损及修复 2.其他未尽事宜相见设计图纸 |  | 项 | 1
53 | 011502007004 | 成品滴水线 | 1.滴水线为成品塑料见10J121 H-12页B |  | m | 74.96
本页小计
注：为计取规费等的使用，可在表中增设其中：“定额人工费”。
表—08
分部分项工程和单价措施项目清单与计价表
工程名称：美容中心屋面防水外墙保温及更换窗户等 |  |  |  | 标段： |  |  |  |  | 第 11 页 共 12 页
序号 | 项目编码 | 项目名称 | 项目特征描述 |  | 计量单位 | 工程量 | 金额（元）
[7 empty] | 综合单价 | 综合合价 |  | 其中：暂估价
54 | 011502008001 | GRC装饰线条 | 1.3.2m处GRC装饰线条(尺寸均同原有) 2.详见设计图纸 |  | m | 10.88
55 | 011502008002 | GRC装饰线条 | 1.4.8m处GRC装饰线条(尺寸均同原有) 2.详见设计图纸 |  | m | 10.88
56 | 011502008003 | GRC装饰线条 | 1.12.6m处GRC装饰线条(尺寸均同原有) 2.详见设计图纸 |  | m | 19.44
57 | 01B032 | GRC窗套 | 1.GRC窗套 2.尺寸大小综合考虑、样式见设计图纸综合考虑 3.详见设计图纸 |  | 套 | 6
58 | 011502008004 | GRC装饰线条 | 1.14.4m处GRC装饰线条(尺寸均同原有) 2.详见设计图纸 |  | m | 10.63
59 | 011502008005 | GRC装饰柱 | 1.GRC装饰柱(尺寸均同原有) 2.详见设计图纸 |  | m | 14.2
60 | 011208001001 | 柱(梁)面装饰 | 1.龙骨材料种类、规格、中距:配套龙骨 2.面层材料品种、规格、颜色:GRC装饰柱面层 |  | m2 | 37.2
61 | 011508004001 | 金属字 | 1.外墙有机金属字（尺寸同原有） 2.详见设计图纸 |  | 个 | 6
62 | 01B033 | 外墙画 | 1.外墙壁画7.3*5.3 2.详见设计图纸 |  | 项 | 1
分部小计
措施项目
本页小计
注：为计取规费等的使用，可在表中增设其中：“定额人工费”。
表—08
分部分项工程和单价措施项目清单与计价表
工程名称：美容中心屋面防水外墙保温及更换窗户等 |  |  |  | 标段： |  |  |  |  | 第 12 页 共 12 页
序号 | 项目编码 | 项目名称 | 项目特征描述 |  | 计量单位 | 工程量 | 金额（元）
[7 empty] | 综合单价 | 综合合价 |  | 其中：暂估价
63 | 011701002004 | 外脚手架 | 1.请投标方结合现场实际情况，根据企业自身条件选择方案 2.具体施工方案自行制定 |  | m2 | 1504.93
64 | 011701011004 | 建筑物垂直封闭 | 1.请投标方结合现场实际情况，根据企业自身条件选择方案 2.具体施工方案自行制定 |  | m2 | 1749.73
65 | 011701009004 | 水平防护架 | 1.请投标方结合现场实际情况，根据企业自身条件选择方案 2.具体施工方案自行制定 |  | m2 | 5.4
66 | 011703001004 | 垂直运输 | 1.旧楼改造工程，结合现场实际情况 |  | 项 | 1
分部小计
本页小计
合 计
注：为计取规费等的使用，可在表中增设其中：“定额人工费”。
表—08

## 表-11 总价措施项目清单与计价表
总价措施项目清单与计价表
工程名称：美容中心屋面防水外墙保温及更换窗户等 |  |  |  | 标段： |  |  |  | 第 1 页 共 1 页
序号 | 项目编码 | 项目名称 | 计算基础 |  | 费率 (%) | 金额 (元) | 调整 费率 (%) |  | 调整后 金额(元) | 备注
1 | 011707001001 | 安全文明施工费 | 分部分项合计+单价措施项目费-分部分项设备费-单价措施项目设备费 |  | 3.28
2 | 011707002001 | 夜间施工费 | 分部分项计费人工费+单价措施计费人工费 |  | 0.12
3 | 011707004001 | 二次搬运费 | 分部分项计费人工费+单价措施计费人工费 |  | 0.12
4 | 011707005002 | 冬季施工增加费 | 分部分项冬季施工人工预算价+分部分项冬季施工机具预算价+单价措施冬季施工人工预算价+单价措施冬季施工机具预算价 |  | 0
5 | 011707005001 | 雨季施工增加费 | 分部分项计费人工费+单价措施计费人工费 |  | 0.11
6 | 011707007001 | 已完工程及设备保护费 | 分部分项计费人工费+单价措施计费人工费 |  | 0.11
7 | 01B001 | 工程定位复测费 | 分部分项计费人工费+单价措施计费人工费 |  | 0.08
合 计
编制人（造价人员）： |  |  |  | 复核人（造价工程师）：
注：1.“计算基础”中安全文明施工费可为“定额基价”、“定额人工费”或“定额人工费+定额机械费”，其他项目可为“定额人工费”或“定额人工费+定额机械费”。 2.按施工方案计算的措施费，若无“计算基础”和“费率”的数值，也可只填“金额”数值，但应在备注栏说明施工方案出处或计算方法。
表-11

## 表-11-1 总价措施项目专业工程措施项目计价明细表
总价措施项目专业工程措施项目计价明细表
工程名称：美容中心屋面防水外墙保温及更换窗户等 |  |  |  | 标段： |  |  |  |  | 第 1 页 共 1 页
序号 | 清单编码 | 清单名称 | 清单特征描述 |  | 计量单位 | 工程量 | 金额
[7 empty] | 综合单价 | 综合合价 |  | 其中
暂估价
注：为计取规费等的使用，可在表中增设其中：“定额人工费”。
表-11-1

## 表-12 其他项目清单与计价汇总表
其他项目清单与计价汇总表
工程名称：美容中心屋面防水外墙保温及更换窗户等 |  | 标段： |  |  | 第 1 页 共 1 页
序号 | 项目名称 |  | 金额（元） | 结算金额（元） |  | 备注
1 | 暂列金额 |  | 77225.42 |  |  | 明细详见表-12-1
2 | 暂估价
2.1 | 材料暂估价 |  | — |  |  | 明细详见表-12-2
2.2 | 专业工程暂估价 |  |  |  |  | 明细详见表-12-3
3 | 计日工 |  |  |  |  | 明细详见表-12-4
4 | 总承包服务费 |  |  |  |  | 明细详见表-12-5
合 计
注：材料（工程设备）暂估单价进入清单项目综合单价，此处不汇总。
表—12

## 表-12-1 暂列金额表
暂列金额明细表
工程名称：美容中心屋面防水外墙保温及更换窗户等 |  | 标段： |  |  | 第 1 页 共 1 页
序号 | 名称 |  | 计量单位 | 暂定金额 |  | 备注
1 | 暂列金额 |  | 项 | 77225.42 |  | 计算基础为分部分项工程费-工程设备费，费率为10-15%。市政维修养护定额：计算基础为分部分项工程费-工程设备费，费率为10%。
合 计 | [5 empty] | —
注：此表由招标人填写，如不能详列，也可只列暂列金额总额，投标人应将上述暂列金额计入投标总价中。
表—12—1

## 表-12-2 材料(工程设备)暂估价及调整表
材料（工程设备）暂估单价及调整表
工程名称：美容中心屋面防水外墙保温及更换窗户等 | [5 empty] | 标段： |  |  |  |  | 第 1 页 共 1 页
序号 | 材料 编码 | 材料(工程设备)名称、规格、型号 | 计量单位 | 数量 |  |  | 暂估(元) |  | 确认(元) |  |  | 差额±(元) |  | 备注
|  |  |  | 暂估 | 确认 |  | 单价 | 合价 | 单价 | 合价 |  | 单价 | 合价
合计
注：1.此表由招标人填写“暂估单价”，并在备注栏说明暂估价的材料、工程设备拟用在那些清单项目上，投标人应将上述材料、工程设备暂估单价计入工程量清单综合单价报价中
表—12—2

## 表-12-3 专业工程暂估价及结算价表
专业工程暂估价及结算价表
工程名称：美容中心屋面防水外墙保温及更换窗户等 |  |  | 标段： |  |  |  | 第 1 页 共 1 页
序号 | 工程名称 | 工程内容 |  | 暂估金额 （元） | 结算金额 (元) | 差额 ±(元) |  | 备注
合 计 |  |  |  | 0 |  |  |  | —
注：此表由招标人填写，投标人应将上述专业工程暂估价计入投标总价中。
表—12—3

## 表-12-4 计日工表
计日工表
工程名称：美容中心屋面防水外墙保温及更换窗户等 |  |  |  |  | 标段： |  | 第 1 页 共 1 页
编号 | 项目名称 | 单位 | 暂定数量 | 实际数量 |  | 综合单价(元) |  | 合价（元）
[8 empty] | 暂定 | 实际
1 | 人工
1.1
人工小计
2 | 材料
2.1
材料小计
3 | 施工机械
3.1
施工机械小计
4.企业管理费和利润
总计
注：此表项目名称、暂定数量由招标人填写，编制招标控制价时，单价由招标人按有关计价规定确定；投标时，单价由投标人自主报价，按暂定数量计算合价计入投标总价中。结算时，按发承包双方确认的实际数量计算合价。
表—12—4

## 表-12-5 总承包服务费计价表
总承包服务费计价表
工程名称：美容中心屋面防水外墙保温及更换窗户等 |  |  | 标段： |  |  | 第 1 页 共 1 页
序号 | 项目名称 | 项目价值（元） |  | 服务内容 | 计算基础 |  | 费率(%) | 金额
1 | 发包人供应材料 | [5 empty] | 2
2 | 发包人采购设备 | [5 empty] | 2
3 | 总承包人对发包人发包的专业工程管理和协调 | [5 empty] | 1.5
4 | 总承包人对发包人发包的专业工程管理和协调并提供配合服务 | [5 empty] | 5
合 计
注：此表项目名称、服务内容由招标人填写，编制招标控制价时，费率及金额由招标人按有关计价规定确定；投标时，费率及金额由投标人自主报价，计入投标总价中。
表—12—5

## 表-13 规费、税金项目清单与计价表
规费、税金项目清单与计价表
工程名称：美容中心屋面防水外墙保温及更换窗户等 |  |  | 标段： |  | 第 1 页 共 1 页
序号 | 项目名称 | 计算基础 |  | 计算基数 |  | 计算费率(%) | 金额(元)
1 | 规费 | [（A）+（B）+（C）+人工费价差]×费率
1.1 | 社会保险费 | 养老保险费+医疗保险费+失业保险费+工伤保险费+生育保险费
1.1.1 | 养老保险费 | 计费人工费+人工价差 |  |  |  | 16
1.1.2 | 医疗保险费 | 计费人工费+人工价差 |  |  |  | 7.5
1.1.3 | 失业保险费 | 计费人工费+人工价差 |  |  |  | 0.5
1.1.4 | 工伤保险费 | 计费人工费+人工价差 |  |  |  | 1
1.1.5 | 生育保险费 | 计费人工费+人工价差 |  |  |  | 0.6
1.2 | 住房公积金 | 计费人工费+人工价差 |  |  |  | 5
1.3 | 环境保护税 | 按实际发生计算
2 | 税金 | [（一）+（二）+（三）+（四）-（3）-（4）-甲供材料费]×税率 |  |  |  | 9
合 计
编制人（造价人员）： |  |  | 复核人（造价工程师）：
表—13

## 表-20 发包人提供材料和工程设备一览表
发包人提供材料和工程设备一览表
工程名称：美容中心屋面防水外墙保温及更换窗户等 |  |  |  |  | 标段： |  | 第 1 页 共 1 页
序号 | 材料(工程设备)名称、规格、型号 | 单位 | 数量 | 单价(元) |  | 交货方式 |  | 送达地点 | 备注
注：此表由招标人填写，供投标人在投标报价、确定总承包服务费时参考
表-20

## 表-21 承包人提供主要材料和工程设备一览表
承包人提供主要材料和工程设备一览表
(适用造价信息差额调整法)
工程名称：美容中心屋面防水外墙保温及更换窗户等 |  |  |  |  | 标段： |  |  |  | 第 1 页 共 1 页
序号 | 材料号 | 名称、规格、型号 | 单位 | 数量 |  | 风险系数% | 基准单价 （元） | 投标单价 (元) |  | 发承包人 确认单价 (元) | 备注
注：1.此表由招标人填写除“投标单价”栏的内容，投标人在投标时自主确定投标单价。 2.基准单价应优先采用工程造价管理机构发布的单价，未发布的，通过市场调查确定其基准单价。 | [8 empty] | 表-21