## 封-1 招标工程量清单封面
|  | 10KV电缆部分 |  | 工程
招 标 工 程 量 清 单
招 标 人：
(单位盖章)
造价咨询人：
(单位盖章)
年 月 日
封-1

## 表-08 分部分项工程和单价措施项目清单与计价表
分部分项工程和单价措施项目清单与计价表
工程名称：10KV电缆部分 |  |  |  | 标段： |  |  |  |  | 第 1 页 共 2 页
序号 | 项目编码 | 项目名称 | 项目特征描述 |  | 计量单位 | 工程量 | 金额（元）
[7 empty] | 综合单价 | 综合合价 |  | 其中：暂估价
整个项目
1 | 030408001001 | 电力电缆 | 1.名称:电力电缆 2.型号:电力电缆 3.规格:YJV22-8.7/15KV-3*120 4.敷设方式、部位:管内/桥架内 5.电压等级(kV):1kV |  | m | 922.5
2 | 030408003001 | 非开挖式牵引管 | 1.名称:非开挖式牵引管 2.材质:HDPE 3.规格:165mm,厚12mm 4.敷设方式:牵引管3根 |  | m | 425
3 | 030408006002 | 电力电缆头 | 1.名称:电力电缆头 2.规格:铜-8.7/15-3*120 3.材质、类型:冷缩式插拔终端 |  | 个 | 5
4 | 030408006001 | 电力电缆头 | 1.名称:电力电缆头 2.规格:铜-8.7/15-3*120 3.材质、类型:冷缩式户内 |  | 个 | 1
5 | 030408008001 | 防火堵洞 | 1.名称:防火堵洞 2.材质:充气式电缆管塞 3.部位:电缆进户管和电缆井内 |  | 处 | 18
6 | 030408010001 | 防火涂料 | 1.名称:室内电缆刷防火涂料 |  | kg | 25
本页小计
注：为计取规费等的使用，可在表中增设其中：“定额人工费”。
表—08
分部分项工程和单价措施项目清单与计价表
工程名称：10KV电缆部分 |  |  |  | 标段： |  |  |  |  | 第 2 页 共 2 页
序号 | 项目编码 | 项目名称 | 项目特征描述 |  | 计量单位 | 工程量 | 金额（元）
[7 empty] | 综合单价 | 综合合价 |  | 其中：暂估价
7 | 030411003001 | 桥架 | 1.名称:电缆桥架 2.型号:钢制防火 3.规格:200*200 |  | m | 10
8 | 030413001001 | 铁构件 | 1.名称:电缆桥架支架 2.材质:镀锌角钢50*5 |  | kg | 37.7
9 | 031102011001 | 电缆故障指示器 | 1.名称:电缆故障指示器 |  | 套 | 3
10 | 080601011001 | 标志牌、标桩 | 1.名称:电力电缆标桩 2.类别:砼 3.安装方式:埋地 |  | 根 | 9
11 | 070112001001 | 电缆转角井 | 1.名称:电缆直通井 2.井类型、规格尺寸:钢筋混凝土、2.5*2.5*2.5m 3.做法:按设计图纸施工，做法详见图纸，含电缆井接地 |  | 座 | 4
12 | 070112001002 | 电缆转角井 | 1.名称:电缆转角井 2.井类型、规格尺寸:钢筋混凝土、2.5*2.5*2.5m 3.做法:按设计图纸施工，做法详见图纸，含电缆井接地 |  | 座 | 2
分部小计
措施项目
13 | 031301017001 | 脚手架搭拆 | 脚手架搭拆 |  | 项 | 1
分部小计
本页小计
合 计
注：为计取规费等的使用，可在表中增设其中：“定额人工费”。
表—08