## 表-08 分部分项工程和单价措施项目清单与计价表
分部分项工程和单价措施项目清单与计价表
工程名称：新建计量室部分 |  |  |  | 标段： |  |  |  |  | 第 1 页 共 3 页
序号 | 项目编码 | 项目名称 | 项目特征描述 |  | 计量单位 | 工程量 | 金额（元）
[7 empty] | 综合单价 | 综合合价 |  | 其中：暂估价
整个项目
1 | 030402017001 | 高压成套配电柜 | 1.名称:高压成套配电柜 2.型号:G1进线柜 3.规格:1800*2200*800 4.母线配置方式:单母线 |  | 台 | 1
2 | 030402017002 | 高压成套配电柜 | 1.名称:高压成套配电柜 2.型号:G2电流互感器柜 3.规格:1800*2200*800 4.母线配置方式:单母线 |  | 台 | 1
3 | 030402017003 | 高压成套配电柜 | 1.名称:高压成套配电柜 2.型号:G3计量柜 3.规格:1800*2200*800 4.母线配置方式:单母线 |  | 台 | 1
4 | 030402017004 | 高压成套配电柜 | 1.名称:高压成套配电柜 2.型号:G4馈线柜 3.规格:1800*2200*800 4.母线配置方式:单母线 |  | 台 | 1
本页小计
注：为计取规费等的使用，可在表中增设其中：“定额人工费”。
表—08
分部分项工程和单价措施项目清单与计价表
工程名称：新建计量室部分 |  |  |  | 标段： |  |  |  |  | 第 2 页 共 3 页
序号 | 项目编码 | 项目名称 | 项目特征描述 |  | 计量单位 | 工程量 | 金额（元）
[7 empty] | 综合单价 | 综合合价 |  | 其中：暂估价
5 | 030404020001 | 更换原有计量室计量CT | 1.名称:更换原有计量室计量CT 2.型号:40/5A 0.2s |  | 组 | 1
6 | 030414002001 | 送配电装置系统 | 1.名称:高压供电系统调试 2.类型:负荷开关 |  | 系统 | 3
7 | 030414003001 | 特殊保护装置 | 1.名称:高压进线柜G1微机保护装置 |  | 台 | 1
8 | 030414002002 | 送配电装置系统 | 1.名称:变电所整套启动调试 |  | 系统 | 1
9 | 030414011001 | 接地装置 | 1.名称:高压配电接地系统调试 |  | 系统 | 2
10 | 030602001001 | 显示仪表 | 1.名称:高压计量表（主材电业局供） |  | 台 | 1
11 | 030503005001 | 采集终端 | 1.名称:采集终端（主材电业局供） |  | 台 | 1
12 | 030409002001 | 接地母线 | 1.名称:接地母线 2.材质:镀锌扁钢 3.规格:50*5 4.安装部位:新设高压柜基础槽钢和桥架两端接地与室内接地网连接 |  | m | 50
13 | 010802003001 | 钢质防火门 | 1.尺寸:2000*900 2.等级:甲级防火门 3.其他:门框周边发泡，原有防盗门拆除 |  | 樘 | 1
14 | 011103002001 | 橡胶板卷材楼地面 | 1.名称:高压绝缘胶皮 2.位置:新建计量室及变压器室 |  | m2 | 10
本页小计
注：为计取规费等的使用，可在表中增设其中：“定额人工费”。
表—08
分部分项工程和单价措施项目清单与计价表
工程名称：新建计量室部分 |  |  |  | 标段： |  |  |  |  | 第 3 页 共 3 页
序号 | 项目编码 | 项目名称 | 项目特征描述 |  | 计量单位 | 工程量 | 金额（元）
[7 empty] | 综合单价 | 综合合价 |  | 其中：暂估价
15 | 011707001001 | 备品备件 | 1.名称:备品备件 2.内容:备用熔丝2套，一次性防毒面5套、安全帽、绝缘手套、绝缘鞋、验电笔、接地棒、接地线、摇表、万用表、便携式锂电池手电筒2套等 |  | 项 | 1
16 | 030404003001 | 模拟屏 | 1.名称:模拟屏 2.规格:2000*1200 3.种类:马赛克屏，带时间显示、带逻辑控制、铝合金边框 |  | 台 | 1
17 | 030901013001 | 灭火器 | 1.形式:手提式干粉灭火器 2.规格、型号:4kg 3.其他:砂箱2个 |  | 具 | 4
18 | 030701014001 | 除湿机 | 1.名称:自动除湿设备 |  | 台 | 1
19 | 030601001001 | 温度仪表 | 1.名称:温湿度仪 |  | 支 | 1
20 | 011501004001 | 清洁柜、工具柜 | 1.台柜规格:400*600*1800 |  | 个 | 2
21 | 030701007001 | 挡鼠板 | 1.名称:挡鼠板 |  | 个 | 1
分部小计
措施项目
22 | 031301017001 | 脚手架搭拆 | 脚手架搭拆 |  | 项 | 1
分部小计
本页小计
合 计
注：为计取规费等的使用，可在表中增设其中：“定额人工费”。
表—08