## 表-08 分部分项工程和单价措施项目清单与计价表
分部分项工程和单价措施项目清单与计价表
工程名称：西华苑用电增容及线路改造工程 |  |  |  | 标段： |  |  |  |  | 第 1 页 共 10 页
序号 | 项目编码 | 项目名称 | 项目特征描述 |  | 计量单位 | 工程量 | 金额（元）
[7 empty] | 综合单价 | 综合合价 |  | 其中：暂估价
配电室部分
安装部分
1 | 030410003001 | 导线架设 | 1.名称:绝缘铝绞线 2.型号:JKLYJ 3.规格:35mm2 |  | km | 0.08
2 | 030410001001 | 电杆组立 | 1.名称:水泥电杆 2.规格:B-19 |  | 根 | 2
3 | 030410004001 | 杆上设备 | 1.名称:变台 2.型号:S11-M 3.规格:315KVA 4.电压等级（kV):10/0.4 5.支撑架种类、规格:L-3 |  | 组 | 1
4 | 030410004002 | 杆上设备 | 1.名称:跌落式熔断器 2.型号:HRW11-200/40A |  | 组 | 1
5 | 030410004003 | 杆上设备 | 1.名称:低压隔离开关 2.型号:HDJW2-800A |  | 组 | 1
6 | 030410004005 | 杆上设备 | 1.名称:变台考核箱 |  | 台 | 1
7 | 030410004006 | 杆上设备 | 1.名称:避雷器、避雷引下线 2.型号:YH5WS-17/50、BX-25mm2 |  | 组 | 1
8 | 030409001001 | 接地极 | 1.名称:接地极 2.材质:镀锌角钢 3.规格:4根式 |  | 根 | 4
本页小计
注：为计取规费等的使用，可在表中增设其中：“定额人工费”。
表—08
分部分项工程和单价措施项目清单与计价表
工程名称：西华苑用电增容及线路改造工程 |  |  |  | 标段： |  |  |  |  | 第 2 页 共 10 页
序号 | 项目编码 | 项目名称 | 项目特征描述 |  | 计量单位 | 工程量 | 金额（元）
[7 empty] | 综合单价 | 综合合价 |  | 其中：暂估价
9 | 030409002001 | 接地母线 | 1.名称:户外接地母线 2.材质:镀锌扁钢 3.规格:40*4 |  | m | 25
10 | 030414001001 | 电力变压器系统 | 1.名称:变压器调试 |  | 系统 | 1
11 | 030414009001 | 避雷器 | 1.名称:避雷器调试 |  | 组 | 1
12 | 030414002001 | 送配电装置系统 | 1.名称:跌落式断路器调试 |  | 系统 | 1
13 | 030409002002 | 接地母线 | 1.名称:接地调试 |  | 处 | 1
14 | 030410004008 | 杆上设备 | 1.名称:变台爬梯 2.型号:铁 |  | 组 | 1
15 | 030408001017 | 电力电缆 | 1.名称:电力电缆 2.型号:YJLV22 3.规格:4*240 4.材质:铝 5.电压等级(kV):1 |  | m | 106
16 | 030408006012 | 电力电缆头 | 1.名称:电力电缆头 2.型号:YJLV22 3.规格:4*240 4.材质、类型:铝 5.电压等级（kV):1 |  | 个 | 4
17 | 030408001018 | 混凝土路面开挖及修复 | 1.名称:混凝土路面开挖及修复 2.型号:宽1000 |  | m | 3
18 | 030408001019 | 人行道开挖及修复 | 1.名称:人行步道板开挖及修复 2.型号:宽1000 |  | m | 2
19 | 010507003001 | 路径一电缆沟、地沟 | 1.土壤类别:一般土 2.沟截面净空尺寸:630*1500 |  | m | 17
本页小计
注：为计取规费等的使用，可在表中增设其中：“定额人工费”。
表—08
分部分项工程和单价措施项目清单与计价表
工程名称：西华苑用电增容及线路改造工程 |  |  |  | 标段： |  |  |  |  | 第 3 页 共 10 页
序号 | 项目编码 | 项目名称 | 项目特征描述 |  | 计量单位 | 工程量 | 金额（元）
[7 empty] | 综合单价 | 综合合价 |  | 其中：暂估价
20 | 031002003003 | 套管 | 1.名称、类型:穿墙保护管 2.材质:镀锌钢管 3.规格:150 |  | 米 | 3
21 | 030408001020 | 电力电缆 | 1.名称:电力电缆 2.型号:YJV22 3.规格:4*185+1*95 4.材质:铜 5.电压等级(kV):1 |  | m | 320
22 | 030408006013 | 电力电缆头 | 1.名称:电力电缆头 2.型号:YJV22 3.规格:4*185+1*95 4.材质、类型:铜 5.电压等级（kV):1 |  | 个 | 2
23 | 030408001021 | 混凝土路面开挖及修复 | 1.名称:混凝土路面开挖及修复 2.型号:宽800 |  | m | 4
24 | 030408001022 | 沥青混凝土路面开挖及修复 | 1.名称:沥青混凝土路面开挖及修复 2.型号:宽800 |  | m | 16
25 | 031002003004 | 套管 | 1.名称、类型:柴油机电源线穿墙保护管 2.材质:SC 3.规格:150 |  | 米 | 1
26 | 030408003001 | 电缆保护管 | 1.名称:电缆保护管 2.材质:镀锌钢管 3.规格:150 |  | m | 15
27 | 010507003002 | 路径二电缆沟、地沟 | 1.土壤类别:一般土 2.沟截面净空尺寸:630*1500 |  | m | 270
本页小计
注：为计取规费等的使用，可在表中增设其中：“定额人工费”。
表—08
分部分项工程和单价措施项目清单与计价表
工程名称：西华苑用电增容及线路改造工程 |  |  |  | 标段： |  |  |  |  | 第 4 页 共 10 页
序号 | 项目编码 | 项目名称 | 项目特征描述 |  | 计量单位 | 工程量 | 金额（元）
[7 empty] | 综合单价 | 综合合价 |  | 其中：暂估价
28 | 030408003002 | 电缆保护管 | 1.名称:电缆保护管 2.材质:PE 3.规格:150 |  | m | 12
29 | 030404004001 | 低压开关柜(屏) | 1.名称:低压进线柜 2.型号:GGD |  | 台 | 1
30 | 030404004002 | 低压开关柜(屏) | 1.名称:低压馈线柜 2.型号:GGD |  | 台 | 1
31 | 030404004003 | 低压开关柜(屏) | 1.名称:低压补偿柜 2.型号:GGD |  | 台 | 1
32 | 030404004004 | 低压开关柜(屏) | 1.名称:柴油机电源进线柜 2.型号:GGD |  | 台 | 1
33 | 010501003001 | 配电室基础（配电室基础暂估） | 1.混凝土种类:钢筋混凝土 2.混凝土强度等级:C35 |  | m3 | 3.3 | 1500 | 4950 |  | 4950
34 | 040402005001 | 混凝土沟道 | 1.断面尺寸:6000*600*600 2.混凝土强度等级:C35 |  | m3 | 1.44
35 | 030408001010 | 电力电缆 | 1.名称:电力电缆 2.型号:YJV22 3.规格:4*240 4.材质:铜 5.电压等级(kV):1 |  | m | 78
36 | 030408006006 | 电力电缆头 | 1.名称:电力电缆头 2.型号:YJV22 3.规格:4*240 4.材质、类型:铜 5.电压等级（kV):1 |  | 个 | 12
本页小计 | [9 empty] | 4950
注：为计取规费等的使用，可在表中增设其中：“定额人工费”。
表—08
分部分项工程和单价措施项目清单与计价表
工程名称：西华苑用电增容及线路改造工程 |  |  |  | 标段： |  |  |  |  | 第 5 页 共 10 页
序号 | 项目编码 | 项目名称 | 项目特征描述 |  | 计量单位 | 工程量 | 金额（元）
[7 empty] | 综合单价 | 综合合价 |  | 其中：暂估价
37 | 030408001011 | 电力电缆 | 1.名称:电力电缆 2.型号:YJV22 3.规格:4*35 4.材质:铜 5.电压等级(kV):1 |  | m | 8
38 | 030408001012 | 电力电缆 | 1.名称:电力电缆 2.型号:YJV22 3.规格:4*25 4.材质:铜 5.电压等级(kV):1 |  | m | 8
39 | 030408006007 | 电力电缆头 | 1.名称:电力电缆头 2.型号:YJV22 3.规格:4*35、4*25 4.材质、类型:铜 5.电压等级（kV):1 |  | 个 | 4
40 | 030408001013 | 电力电缆 | 1.名称:电力电缆 2.型号:YJLV22 3.规格:4*70 4.材质:铝 5.电压等级(kV):1 |  | m | 8
41 | 030408006008 | 电力电缆头 | 1.名称:电力电缆头 2.型号:YJLV22 3.规格:4*70 4.材质、类型:铝 5.电压等级（kV):1 |  | 个 | 2
本页小计
注：为计取规费等的使用，可在表中增设其中：“定额人工费”。
表—08
分部分项工程和单价措施项目清单与计价表
工程名称：西华苑用电增容及线路改造工程 |  |  |  | 标段： |  |  |  |  | 第 6 页 共 10 页
序号 | 项目编码 | 项目名称 | 项目特征描述 |  | 计量单位 | 工程量 | 金额（元）
[7 empty] | 综合单价 | 综合合价 |  | 其中：暂估价
42 | 030408001014 | 电力电缆 | 1.名称:电力电缆 2.型号:YJLV22 3.规格:4*50 4.材质:铝 5.电压等级(kV):1 |  | m | 8
43 | 030408006009 | 电力电缆头 | 1.名称:电力电缆头 2.型号:YJLV22 3.规格:4*50 4.材质、类型:铝 5.电压等级（kV):1 |  | 个 | 2
44 | 030408001015 | 电力电缆 | 1.名称:电力电缆 2.型号:YJLV22 3.规格:4*35 4.材质:铝 5.电压等级(kV):1 |  | m | 8
45 | 030408006010 | 电力电缆头 | 1.名称:电力电缆头 2.型号:YJLV22 3.规格:4*35 4.材质、类型:铝 5.电压等级（kV):1 |  | 个 | 2
46 | 030408001016 | 电力电缆 | 1.名称:电力电缆 2.型号:YJLV22 3.规格:4*16 4.材质:铝 5.电压等级(kV):1 |  | m | 8
本页小计
注：为计取规费等的使用，可在表中增设其中：“定额人工费”。
表—08
分部分项工程和单价措施项目清单与计价表
工程名称：西华苑用电增容及线路改造工程 |  |  |  | 标段： |  |  |  |  | 第 7 页 共 10 页
序号 | 项目编码 | 项目名称 | 项目特征描述 |  | 计量单位 | 工程量 | 金额（元）
[7 empty] | 综合单价 | 综合合价 |  | 其中：暂估价
47 | 030408006011 | 电力电缆头 | 1.名称:电力电缆头 2.型号:YJLV22 3.规格:4*16 4.材质、类型:铝 5.电压等级（kV):1 |  | 个 | 2
48 | 031002003002 | 套管 | 1.名称、类型:柴油机电源线穿墙保护管 2.材质:SC 3.规格:150 |  | 米 | 10.5
49 | 080801012001 | 铜母排 | 1.名称:热缩铜母排 2.规格:40*5 |  | m | 8
50 | 030402006001 | 隔离开关 | 1.名称:九头刀闸 2.容量(A):400A、600A 3.电压等级(kV):0.4KV 4.安装条件:柜内 |  | 组 | 1
拆除部分
51 | 030404017003 | 拆除配电箱 | 1.名称:配电箱 2.规格:半周长1m以内 3.基础形式、材质、规格:不锈钢箱体 |  | 台 | 1
52 | 040203007001 | 拆除混凝土台 | 1.混凝土强度等级:C35 2.厚度:4760*1160*200 |  | m2 | 1
本页小计
注：为计取规费等的使用，可在表中增设其中：“定额人工费”。
表—08
分部分项工程和单价措施项目清单与计价表
工程名称：西华苑用电增容及线路改造工程 |  |  |  | 标段： |  |  |  |  | 第 8 页 共 10 页
序号 | 项目编码 | 项目名称 | 项目特征描述 |  | 计量单位 | 工程量 | 金额（元）
[7 empty] | 综合单价 | 综合合价 |  | 其中：暂估价
53 | 010401003003 | 拆除墙 | 1.砖品种、规格、强度等级:2200*1100*400 2.墙体类型:实心砖墙 |  | m3 | 0.97
54 | 011612001001 | 管道拆除 | 1.管道种类、材质:Φ100 钢管 |  | m | 12
55 | 030404019001 | 拆除开关 | 1.名称:拆除空气开关 |  | 个 | 1
分部小计
1-5层材料
安装部分
56 | 030404017001 | 配电箱 | 1.名称:整套动力总箱 2.规格:半周长2m以内 3.基础形式、材质、规格:不锈钢箱体 4.安装方式:箱中心距地1.6m |  | 台 | 1
57 | 030404017002 | 配电箱 | 1.名称:整套照明配电箱 2.规格:半周长1m以内 3.基础形式、材质、规格:不锈钢箱体 4.安装方式:箱中心距地1.6m |  | 台 | 5
58 | 030411004001 | 配线 | 1.名称:塑料绝缘线 2.配线形式:暗配 3.型号:BV 4.规格:4 5.材质:铜 |  | m | 9500
59 | 030404031001 | 小电器 | 1.名称:单相活装件暗插座 2.型号:三孔 |  | 个 | 92
本页小计
注：为计取规费等的使用，可在表中增设其中：“定额人工费”。
表—08
分部分项工程和单价措施项目清单与计价表
工程名称：西华苑用电增容及线路改造工程 |  |  |  | 标段： |  |  |  |  | 第 9 页 共 10 页
序号 | 项目编码 | 项目名称 | 项目特征描述 |  | 计量单位 | 工程量 | 金额（元）
[7 empty] | 综合单价 | 综合合价 |  | 其中：暂估价
60 | 030408004001 | 电缆槽盒 | FPC20管敷设 |  | m | 843
61 | 030411006001 | 接线盒 | 1.名称:接线盒 2.材质:PVC |  | 个 | 92
62 | 030411003002 | 桥架 | 1.名称:阻燃电缆桥架 2.规格:400*200 |  | m | 37
63 | 030411003001 | 桥架 | 1.名称:阻燃电缆桥架 2.规格:100*50 3.含支吊架及安装 |  | m | 445
64 | 030408001004 | 电力电缆 | 1.名称:电力电缆 2.型号:YJLV22 3.规格:4*50+1*25 4.材质:铝 5.电压等级(kV):1 |  | m | 115
65 | 030408006004 | 电力电缆头 | 1.名称:电力电缆头 2.型号:YJLV22 3.规格:4*50+1*25 4.材质、类型:铝 5.电压等级（kV):1 |  | 个 | 10
66 | 030408001023 | 电力电缆 | 1.名称:电力电缆 2.型号:YJV 3.规格:5*10 4.材质:铜 5.电压等级(kV):1 |  | m | 80
67 | 011615001001 | 开孔(打洞) |  |  | 个 | 4
本页小计
注：为计取规费等的使用，可在表中增设其中：“定额人工费”。
表—08
分部分项工程和单价措施项目清单与计价表
工程名称：西华苑用电增容及线路改造工程 |  |  |  | 标段： |  |  |  |  | 第 10 页 共 10 页
序号 | 项目编码 | 项目名称 | 项目特征描述 |  | 计量单位 | 工程量 | 金额（元）
[7 empty] | 综合单价 | 综合合价 |  | 其中：暂估价
68 | 010401003002 | 实心砖墙 | 1.砖品种、规格、强度等级:2950*4000*200 2.墙体类型:陶粒墙 |  | m3 | 2.36
分部小计
变台部分
原变台更换
69 | 030410004009 | 杆上设备 | 1.名称:变台 2.型号:S11-M 3.规格:315KVA 4.电压等级（kV):10/0.4 5.支撑架种类、规格:L-3 |  | 组 | 2
70 | 030410004010 | 杆上设备 | 1.名称:跌落式熔断器 2.型号:HRW11-200/40A |  | 组 | 2
71 | 030414001002 | 电力变压器系统 | 1.名称:变压器调试 |  | 系统 | 2
72 | 030410004011 | 杆上设备拆除 | 1.名称:拆除变台 |  | 组 | 2
73 | 030410004012 | 杆上设备 | 1.名称:拆除跌落式熔断器 |  | 组 | 2
分部小计
措施项目
分部小计
本页小计
合 计 | [9 empty] | 4950
注：为计取规费等的使用，可在表中增设其中：“定额人工费”。
表—08

## 表-11 总价措施项目清单与计价表
总价措施项目清单与计价表
工程名称：西华苑用电增容及线路改造工程 |  |  |  | 标段： |  |  |  | 第 1 页 共 1 页
序号 | 项目编码 | 项目名称 | 基数说明 |  | 费率 (%) | 金额 (元) | 调整 费率(%) |  | 调整后 金额(元) | 备注
一 |  | 安全文明施工费
1 | 031302001001 | 安全文明施工费 | 分部分项合计+单价措施项目费-分部分项设备费-单价措施项目设备费 |  | 2.54
二 |  | 其他措施项目费
2 | 031302002001 | 夜间施工费 | 分部分项计费人工费+单价措施计费人工费 |  | 0.12
3 | 031302004001 | 二次搬运费 | 分部分项计费人工费+单价措施计费人工费 |  | 0.12
4 | 031302005002 | 冬季施工增加费 | 分部分项冬季施工人工预算价+分部分项冬季施工机具预算价+单价措施冬季施工人工预算价+单价措施冬季施工机具预算价 |  | 5
5 | 031302005001 | 雨季施工增加费 | 分部分项计费人工费+单价措施计费人工费 |  | 0.11
6 | 031302006001 | 已完工程及设备保护费 | 分部分项计费人工费+单价措施计费人工费 |  | 0.11
7 | 03B001 | 工程定位复测费 | 分部分项计费人工费+单价措施计费人工费 |  | 0.08
三 |  | 专业工程措施项目费
8 | 03B002 | 专业工程措施项目费
合 计 | [5 empty] | 11785.93
编制人（造价人员）： |  |  |  | 复核人（造价工程师）：
注：1.“计算基础”中安全文明施工费可为“定额基价”、“定额人工费”或“定额人工费+定额机械费”，其他项目可为“定额人工费”或“定额人工费+定额机械费”。 2.按施工方案计算的措施费，若无“计算基础”和“费率”的数值，也可只填“金额”数值，但应在备注栏说明施工方案出处或计算方法。
表-11

## 表-12 其他项目清单与计价汇总表
其他项目清单与计价汇总表
工程名称：西华苑用电增容及线路改造工程 |  | 标段： |  |  | 第 1 页 共 1 页
序号 | 项目名称 |  | 金额（元） | 结算金额（元） |  | 备注
1 | 暂列金额 |  |  |  |  | 明细详见表-12-1
2 | 暂估价
2.1 | 材料暂估价 |  | - |  |  | 明细详见表-12-2
2.2 | 专业工程暂估价 |  |  |  |  | 明细详见表-12-3
3 | 计日工 |  |  |  |  | 明细详见表-12-4
4 | 总承包服务费 |  |  |  |  | 明细详见表-12-5
合 计
注：材料（工程设备）暂估单价进入清单项目综合单价，此处不汇总。
表—12

## 表-13 规费、税金项目清单与计价表
规费、税金项目清单与计价表
工程名称：西华苑用电增容及线路改造工程 |  |  | 标段： |  | 第 1 页 共 1 页
序号 | 项目名称 | 计算基础 |  | 计算基数 |  | 计算费率 (%) | 金额(元)
1 | 规费 | [（A）+（B）+（C）+人工费价差]×费率
1.1 | 养老保险费 | 计费人工费+人工价差 |  |  |  | 16
1.2 | 医疗保险费 | 计费人工费+人工价差 |  |  |  | 7.5
1.3 | 失业保险费 | 计费人工费+人工价差 |  |  |  | 0.5
1.4 | 工伤保险费 | 计费人工费+人工价差 |  |  |  | 1
1.5 | 生育保险费 | 计费人工费+人工价差 |  |  |  | 0.6
1.6 | 住房公积金 | 计费人工费+人工价差 |  |  |  | 5
1.7 | 环境保护税 | 按实际发生计算
2 | 税金 | [（一）+（二）+（三）+（四）-（3）-（4）-甲供材料费]×税率 |  |  |  | 9
合 计 | [6 empty] | 75083.56
编制人（造价人员）： |  |  | 复核人（造价工程师）：
表—13