## 扉-1 招标工程量清单扉页
|  | 哈尔滨开放大学卫生间改造项目（给排水工程） |  |  | 工程
招 标 工 程 量 清 单
招 标 人： |  |  | 造价咨询人：
| （单位盖章） |  |  | (单位资质专用章)
法定代表人 或其授权人： |  |  | 法定代表人 或其授权人：
| (签字或盖章) |  |  | (签字或盖章)
编 制 人： |  |  | 复 核 人：
| (造价人员签字盖专用章) |  |  | (造价工程师签字盖专用章)
编 制 时 间： | 年 月 日 |  | 复 核 时 间： | 年 月 日
扉-1

## 表-08 分部分项工程和单价措施项目清单与计价表
分部分项工程和单价措施项目清单与计价表
工程名称：哈尔滨开放大学卫生间改造项目（给排水工程） |  |  |  | 标段： |  |  |  |  | 第 1 页 共 5 页
序号 | 项目编码 | 项目名称 | 项目特征描述 |  | 计量单位 | 工程量 | 金额（元）
[7 empty] | 综合单价 | 综合合价 |  | 其中：暂估价
拆除
1 | 031004003001 | 洗脸盆拆除 | 1.规格、类型:洗脸盆 2.回收利用，妥善保管，备查 |  | 组 | 9
2 | 011612002002 | 拖布池拆除 | 1.卫生洁具种类:原有拖布池拆除 2.回收利用，妥善保管，备查 |  | 套 | 9
3 | 011612002003 | 小便器拆除 | 1.卫生洁具种类:原有挂式小便器拆除 2.回收利用，妥善保管，备查 |  | 套 | 11
4 | 011612002004 | 卫生洁具拆除 | 1.卫生洁具种类:卫生间镜子 2.回收利用，妥善保管，备查 |  | 套 | 9
5 | 011612002005 | 卫生洁具拆除 | 1.卫生洁具种类:皂盒 2.回收利用，妥善保管，备查 |  | 套 | 9
6 | 011612002006 | 卫生洁具拆除 | 1.卫生洁具种类:手纸架 2.回收利用，妥善保管，备查 |  | 套 | 9
7 | 011612002007 | 卫生洁具拆除 | 1.卫生洁具种类:毛巾架 2.回收利用，妥善保管，备查 |  | 套 | 9
8 | 01B001 | 暖气拆除 | 1.部位:窗下暖气拆除（利旧安装） |  | 组 | 6
9 | 031005002001 | 钢制散热器 | 1.型号、规格:原有暖气拆除后重新安装（18片） |  | 组 | 6
本页小计
注：为计取规费等的使用，可在表中增设其中：“定额人工费”。
表—08
分部分项工程和单价措施项目清单与计价表
工程名称：哈尔滨开放大学卫生间改造项目（给排水工程） |  |  |  | 标段： |  |  |  |  | 第 2 页 共 5 页
序号 | 项目编码 | 项目名称 | 项目特征描述 |  | 计量单位 | 工程量 | 金额（元）
[7 empty] | 综合单价 | 综合合价 |  | 其中：暂估价
10 | 031201004001 | 铸铁管、暖气片刷油 | 1.除锈级别:手工除锈一遍 2.涂刷遍数、漆膜厚度:刷红丹防锈漆一遍、刷银粉两遍 |  | m2 | 10.8
11 | 011612001001 | 管道拆除 | 1.管道种类、材质:塑料管拆除 2.管道上的附着物种类:DN75以内 3.回收利用，妥善保管，备查 |  | m | 176.64
12 | 011612001002 | 管道拆除 | 1.管道种类、材质:塑料管拆除 2.管道上的附着物种类:DN75-DN100 3.回收利用，妥善保管，备查 |  | m | 200.01
分部小计
给水
13 | 031001006006 | 塑料管 | 1.安装部位:室内 2.介质:给水 3.材质、规格:PP-R管De20 4.连接形式:热熔 5.压力试验及吹、洗设计要求:压力试验、管道冲洗 |  | m | 6.31
本页小计
注：为计取规费等的使用，可在表中增设其中：“定额人工费”。
表—08
分部分项工程和单价措施项目清单与计价表
工程名称：哈尔滨开放大学卫生间改造项目（给排水工程） |  |  |  | 标段： |  |  |  |  | 第 3 页 共 5 页
序号 | 项目编码 | 项目名称 | 项目特征描述 |  | 计量单位 | 工程量 | 金额（元）
[7 empty] | 综合单价 | 综合合价 |  | 其中：暂估价
14 | 031001006007 | 塑料管 | 1.安装部位:室内 2.介质:给水 3.材质、规格:PP-R管De25 4.连接形式:热熔 5.压力试验及吹、洗设计要求:压力试验、管道冲洗 |  | m | 28.24
15 | 031001006008 | 塑料管 | 1.安装部位:室内 2.介质:给水 3.材质、规格:PP-R管De32 4.连接形式:热熔 5.压力试验及吹、洗设计要求:压力试验、管道冲洗 |  | m | 60.18
16 | 031001006009 | 塑料管 | 1.安装部位:室内 2.介质:给水 3.材质、规格:PP-R管De40 4.连接形式:热熔 5.压力试验及吹、洗设计要求:压力试验、管道冲洗 |  | m | 68.97
17 | 031001006010 | 塑料管 | 1.安装部位:室内 2.介质:给水 3.材质、规格:PP-R管De50 4.连接形式:热熔 5.压力试验及吹、洗设计要求:压力试验、管道冲洗 |  | m | 43.34
本页小计
注：为计取规费等的使用，可在表中增设其中：“定额人工费”。
表—08
分部分项工程和单价措施项目清单与计价表
工程名称：哈尔滨开放大学卫生间改造项目（给排水工程） |  |  |  | 标段： |  |  |  |  | 第 4 页 共 5 页
序号 | 项目编码 | 项目名称 | 项目特征描述 |  | 计量单位 | 工程量 | 金额（元）
[7 empty] | 综合单价 | 综合合价 |  | 其中：暂估价
18 | 03B001 | 刨沟 | 1.名称:卫生间等水管刨沟 2.刨沟规格:70*70mm |  | m | 50
19 | 031003001001 | 螺纹阀门 | 1.类型:截止阀 2.规格、压力等级:DN40 3.连接形式:螺纹 |  | 个 | 9
20 | 031003001002 | 螺纹阀门 | 1.类型:截止阀 2.规格、压力等级:DN32 3.连接形式:螺纹 |  | 个 | 11
21 | 031003001003 | 螺纹阀门 | 1.类型:截止阀 2.规格、压力等级:DN25 3.连接形式:螺纹 |  | 个 | 15
22 | 031003001004 | 螺纹阀门 | 1.类型:截止阀 2.规格、压力等级:DN20 3.连接形式:螺纹 |  | 个 | 1
分部小计
排水
23 | 031004006001 | 大便器 | 1.规格、类型:蹲式大便器脚踏阀开关 |  | 组 | 33
24 | 031004007001 | 小便器 | 1.规格、类型:挂式小便器脚踏阀开关 |  | 组 | 11
25 | 031004003002 | 洗脸盆 | 1.规格、类型:洗手盆立柱式 2.含水龙头 |  | 组 | 9
26 | 031004008001 | 其他成品卫生器具 | 1.材质:拖布池 2.含水龙头 |  | 组 | 9
27 | 031004014002 | 给、排水附(配)件 | 1.材质:地漏 2.型号、规格:DN50 |  | 个 | 10
本页小计
注：为计取规费等的使用，可在表中增设其中：“定额人工费”。
表—08
分部分项工程和单价措施项目清单与计价表
工程名称：哈尔滨开放大学卫生间改造项目（给排水工程） |  |  |  | 标段： |  |  |  |  | 第 5 页 共 5 页
序号 | 项目编码 | 项目名称 | 项目特征描述 |  | 计量单位 | 工程量 | 金额（元）
[7 empty] | 综合单价 | 综合合价 |  | 其中：暂估价
28 | 031001006001 | 塑料管 | 1.安装部位:室内 2.介质:污水 3.材质、规格:实壁PVC-U排水管De50 4.连接形式:粘接 |  | m | 13.27
29 | 031001006002 | 塑料管 | 1.安装部位:室内 2.介质:污水 3.材质、规格:实壁PVC-U排水管De75 4.连接形式:粘接 |  | m | 9.4
30 | 031001006003 | 塑料管 | 1.安装部位:室内 2.介质:污水 3.材质、规格:实壁PVC-U排水管De110 4.连接形式:粘接 |  | m | 190.31
分部小计
措施项目
31 | 031301017001 | 脚手架搭拆 |  |  | 项 | 1
分部小计
本页小计
合 计
注：为计取规费等的使用，可在表中增设其中：“定额人工费”。
表—08

## 表-11 总价措施项目清单与计价表
总价措施项目清单与计价表
工程名称：哈尔滨开放大学卫生间改造项目（给排水工程） |  |  |  | 标段： |  |  |  | 第 1 页 共 1 页
序号 | 项目编码 | 项目名称 | 计算基础 |  | 费率 (%) | 金额 (元) | 调整 费率 (%) |  | 调整后 金额(元) | 备注
1 | 031302001001 | 安全文明施工费 | 分部分项合计+单价措施项目费-分部分项设备费-单价措施项目设备费 |  | 2.54
2 | 031302002001 | 夜间施工费 | 分部分项计费人工费+单价措施计费人工费 |  | 0.12
3 | 031302004001 | 二次搬运费 | 分部分项计费人工费+单价措施计费人工费 |  | 0.12
4 | 031302005002 | 冬季施工增加费 | 分部分项冬季施工人工预算价+分部分项冬季施工机具预算价+单价措施冬季施工人工预算价+单价措施冬季施工机具预算价 |  | 0
5 | 031302005001 | 雨季施工增加费 | 分部分项计费人工费+单价措施计费人工费 |  | 0.11
6 | 031302006001 | 已完工程及设备保护费 | 分部分项计费人工费+单价措施计费人工费 |  | 0.11
7 | 03B001 | 工程定位复测费 | 分部分项计费人工费+单价措施计费人工费 |  | 0.08
8 | 03B002 | 专业工程措施项目费
合 计
编制人（造价人员）： |  |  |  | 复核人（造价工程师）：
注：1.“计算基础”中安全文明施工费可为“定额基价”、“定额人工费”或“定额人工费+定额机械费”，其他项目可为“定额人工费”或“定额人工费+定额机械费”。 2.按施工方案计算的措施费，若无“计算基础”和“费率”的数值，也可只填“金额”数值，但应在备注栏说明施工方案出处或计算方法。
表-11

## 表-12 其他项目清单与计价汇总表
其他项目清单与计价汇总表
工程名称：哈尔滨开放大学卫生间改造项目（给排水工程） |  | 标段： |  |  | 第 1 页 共 1 页
序号 | 项目名称 |  | 金额（元） | 结算金额（元） |  | 备注
1 | 暂列金额 |  |  |  |  | 明细详见表-12-1
2 | 暂估价
2.1 | 材料暂估价 |  | — |  |  | 明细详见表-12-2
2.2 | 专业工程暂估价 |  |  |  |  | 明细详见表-12-3
3 | 计日工 |  |  |  |  | 明细详见表-12-4
4 | 总承包服务费 |  |  |  |  | 明细详见表-12-5
合 计
注：材料（工程设备）暂估单价进入清单项目综合单价，此处不汇总。
表—12

## 表-12-1 暂列金额表
暂列金额明细表
工程名称：哈尔滨开放大学卫生间改造项目（给排水工程） |  | 标段： |  |  | 第 1 页 共 1 页
序号 | 名称 |  | 计量单位 | 暂定金额 |  | 备注
1 | 暂列金额 |  | 项 |  |  | 计算基础为分部分项工程费-工程设备费，费率为10-15%。市政维修养护定额：计算基础为分部分项工程费-工程设备费，费率为10%。
合 计 | [5 empty] | —
注：此表由招标人填写，如不能详列，也可只列暂列金额总额，投标人应将上述暂列金额计入投标总价中。
表—12—1

## 表-12-2 材料(工程设备)暂估价及调整表
材料（工程设备）暂估单价及调整表
工程名称：哈尔滨开放大学卫生间改造项目（给排水工程） | [5 empty] | 标段： |  |  |  |  | 第 1 页 共 1 页
序号 | 材料 编码 | 材料(工程设备)名称、规格、型号 | 计量单位 | 数量 |  |  | 暂估(元) |  | 确认(元) |  |  | 差额±(元) |  | 备注
|  |  |  | 暂估 | 确认 |  | 单价 | 合价 | 单价 | 合价 |  | 单价 | 合价
合计
注：1.此表由招标人填写“暂估单价”，并在备注栏说明暂估价的材料、工程设备拟用在那些清单项目上，投标人应将上述材料、工程设备暂估单价计入工程量清单综合单价报价中
表—12—2

## 表-12-3 专业工程暂估价及结算价表
专业工程暂估价及结算价表
工程名称：哈尔滨开放大学卫生间改造项目（给排水工程） |  |  | 标段： |  |  |  | 第 1 页 共 1 页
序号 | 工程名称 | 工程内容 |  | 暂估金额 （元） | 结算金额 (元) | 差额 ±(元) |  | 备注
合 计 |  |  |  | 0 |  |  |  | —
注：此表由招标人填写，投标人应将上述专业工程暂估价计入投标总价中。
表—12—3

## 表-13 规费、税金项目清单与计价表
规费、税金项目清单与计价表
工程名称：哈尔滨开放大学卫生间改造项目（给排水工程） |  |  | 标段： |  | 第 1 页 共 1 页
序号 | 项目名称 | 计算基础 |  | 计算基数 |  | 计算费率(%) | 金额(元)
1 | 规费 | [（A）+（B）+（C）+人工费价差]×费率
1.1 | 社会保险费 | 养老保险费+医疗保险费+失业保险费+工伤保险费+生育保险费
1.1.1 | 养老保险费 | 计费人工费+人工价差 |  |  |  | 16
1.1.2 | 医疗保险费 | 计费人工费+人工价差 |  |  |  | 7.5
1.1.3 | 失业保险费 | 计费人工费+人工价差 |  |  |  | 0.5
1.1.4 | 工伤保险费 | 计费人工费+人工价差 |  |  |  | 1
1.1.5 | 生育保险费 | 计费人工费+人工价差 |  |  |  | 0.6
1.2 | 住房公积金 | 计费人工费+人工价差 |  |  |  | 5
1.3 | 环境保护税 | 按实际发生计算
2 | 税金 | [（一）+（二）+（三）+（四）-（3）-（4）-甲供材料费]×税率 |  |  |  | 9
合 计
编制人（造价人员）： |  |  | 复核人（造价工程师）：
表—13