## 封-1 招标工程量清单封面
|  | 哈尔滨学院值班室维修改造 |  | 工程
招 标 工 程 量 清 单
招 标 人：
(单位盖章)
造价咨询人：
(单位盖章)
年 月 日
封-1

## 表-08 分部分项工程和单价措施项目清单与计价表
分部分项工程和单价措施项目清单与计价表
工程名称：哈尔滨学院值班室维修改造 |  |  |  | 标段： |  |  |  |  | 第 1 页 共 5 页
序号 | 项目编码 | 项目名称 | 项目特征描述 |  | 计量单位 | 工程量 | 金额（元）
[7 empty] | 综合单价 | 综合合价 |  | 其中：暂估价
拆除
1 | 011605002001 | 立面块料拆除 | 1.卫生间原有瓷砖 2.垃圾外运10km |  | m2 | 30
2 | 011605001002 | 平面块料拆除 | 1.拆除原有地砖 2.垃圾外运10km |  | m2 | 6
3 | 011601001001 | 砖砌体拆除 | 1.原有240陶粒墙砌筑 2.垃圾外运10km |  | m3 | 0.55
4 | 011606001001 | 楼地面龙骨及饰面拆除 | 1.原有地板拆除 2.垃圾外运10km |  | m2 | 17
5 | 011610001002 | 木门窗拆除 | 1.拆除原有木门1600*2100 2.垃圾外运10km |  | 樘 | 1
分部小计
电气
6 | 030411001004 | 配管 | 1.名称:配管 2.规格:KBG-20 |  | m | 26.67
7 | 030411004003 | 配线 | 1.名称:动力配线 2.配线形式:管内敷设 3.型号:BV4 4.材质:铜芯 |  | m | 50
8 | 030411004004 | 配线 | 1.名称:照明配线 2.配线形式:管内敷设 3.型号:BV2.5 4.材质:铜芯 |  | m | 30
9 | 030412004013 | 装饰灯 | 1.名称:吸顶灯 2.规格:直径800 |  | 套 | 1
10 | 030412004010 | 装饰灯 | 1.名称:LED筒灯 2.规格:三寸 |  | 套 | 8
11 | 030412004014 | 装饰灯 | 1.名称:浴室吸顶灯 2.规格:300*600 |  | 套 | 1
12 | 030412004015 | 装饰灯 | 1.名称:卫生间浴霸 2.规格:300*600 |  | 套 | 1
本页小计
注：为计取规费等的使用，可在表中增设其中：“定额人工费”。
表—08
分部分项工程和单价措施项目清单与计价表
工程名称：哈尔滨学院值班室维修改造 |  |  |  | 标段： |  |  |  |  | 第 2 页 共 5 页
序号 | 项目编码 | 项目名称 | 项目特征描述 |  | 计量单位 | 工程量 | 金额（元）
[7 empty] | 综合单价 | 综合合价 |  | 其中：暂估价
13 | 030404034003 | 照明开关 | 1.名称:单开照明开关 2.规格:10A 3.安装方式:底边距地1.3m |  | 个 | 1
14 | 030404034004 | 照明开关 | 1.名称:双开照明开关 2.规格:10A 3.安装方式:底边距地1.3m |  | 个 | 1
15 | 030404035005 | 插座 | 1.名称:暗装五孔插座 2.规格:10A 3.安装方式:底边距地0.5m（平面图特别标注的，以标注为准） |  | 个 | 8
16 | 030411006005 | 接线盒 | 1.名称:金属开关盒 |  | 个 | 10
17 | 031006012001 | 热水器 | 1.电加热——热水器80升 |  | 台 | 1
18 | 030701003001 | 空调器 | 1.名称:1P空调 |  | 台 | 1
19 | 030414002002 | 送配电装置系统 | 1.名称:交流供电装置系统调试 2.电压等级(kV):1KV以内 |  | 系统 | 1
分部小计
给排水
20 | 031004006001 | 大便器 | 1.材质:坐式大便器 |  | 组 | 1
21 | 031004008001 | 其他成品卫生器具 | 1.材质:淋浴花洒 |  | 组 | 1
22 | 011210006001 | 浴屏 | 1.浴屏 |  | m2 | 4
23 | 031004014001 | 给、排水附(配)件 | 1.材质:地漏 2.型号、规格:De100 3.规格、类型:满足甲方要求 |  | 个 | 1
分部小计
本页小计
注：为计取规费等的使用，可在表中增设其中：“定额人工费”。
表—08
分部分项工程和单价措施项目清单与计价表
工程名称：哈尔滨学院值班室维修改造 |  |  |  | 标段： |  |  |  |  | 第 3 页 共 5 页
序号 | 项目编码 | 项目名称 | 项目特征描述 |  | 计量单位 | 工程量 | 金额（元）
[7 empty] | 综合单价 | 综合合价 |  | 其中：暂估价
装饰改造
24 | 011302001002 | 吊顶天棚 | 1.龙骨材料种类、规格、中距:轻钢龙骨 2.面层材料品种、规格:石膏板、无纺布袋 |  | m2 | 17
25 | 011407002002 | 天棚喷刷涂料 | 1.大白乳胶漆三遍饰面 2.满刮腻子二遍 |  | m2 | 17
26 | 011408001001 | 墙纸裱糊 | 1.基层类型:基底处理 2.面层材料品种、规格、颜色:壁纸 |  | m2 | 67
27 | 010810002001 | 木窗帘盒 | 1.欧松板+石膏板 |  | m | 3.3
28 | 010810005002 | 窗帘轨 | 1.窗帘滑道 |  | m | 3.3
29 | 010809004002 | 石材窗台板 | 1.理石窗台板 2.含磨边、倒角等全部过程 |  | m2 | 0.78
30 | 011104002004 | 竹、木(复合)地板 | 1.强化复合地板饰面，含踢脚线 2.防潮层 |  | m2 | 17
31 | 010801001005 | 木质门（配电室) | 1.成品套装实木门 2.洞口尺寸:950*2750mm 3.含五金配件等 |  | 樘 | 1
32 | 010801001004 | 木质门（卫生间） | 1.成品套装实木门 2.洞口尺寸:950*2750mm 3.含五金配件等 |  | 樘 | 1
分部小计
卫生间
33 | AB001 | 浴室柜1200*600 | 浴室柜1200*600，含1套水龙头、手盆及配件 |  | 套 | 1
本页小计
注：为计取规费等的使用，可在表中增设其中：“定额人工费”。
表—08
分部分项工程和单价措施项目清单与计价表
工程名称：哈尔滨学院值班室维修改造 |  |  |  | 标段： |  |  |  |  | 第 4 页 共 5 页
序号 | 项目编码 | 项目名称 | 项目特征描述 |  | 计量单位 | 工程量 | 金额（元）
[7 empty] | 综合单价 | 综合合价 |  | 其中：暂估价
34 | 010401003001 | 实心砖墙 | 1.240mm墙体砌筑 |  | m3 | 0.6
35 | 011201001001 | 墙面一般抹灰 | 1.水泥砂浆抹灰 |  | m2 | 5
36 | 011102003001 | 块料楼地面 | 1.400×400mm防滑砖 2.20mm1:3水泥砂浆结合层 |  | m2 | 6
37 | 011204003001 | 块料墙面 | 1.400×800mm墙砖 2.20mm1:3水泥砂浆结合层 |  | m2 | 30
38 | 010904001001 | 楼(地)面卷材防水 | 1.地面做卷材防水SBC120一遍 |  | m2 | 6
39 | 010903001001 | 墙面卷材防水 | 1.墙面做卷材防水SBC120一遍 |  | m2 | 20
40 | 011302001003 | 吊顶天棚 | 1.卫生间集成吊顶 |  | m2 | 6
41 | 031001006001 | 塑料管 | 1.安装部位:室内 2.介质:给水 3.材质、规格:PP-R塑料管、De20 4.连接形式:热熔 5.压力试验及吹、洗设计要求:压力试验、冲洗消毒 |  | m | 60
42 | 031001006002 | 塑料管 | 1.安装部位:室内 2.介质:污水 3.材质、规格:实壁塑料管、De110 4.连接形式:粘接 5.压力试验及吹、洗设计要求:压力试验 |  | m | 6
本页小计
注：为计取规费等的使用，可在表中增设其中：“定额人工费”。
表—08
分部分项工程和单价措施项目清单与计价表
工程名称：哈尔滨学院值班室维修改造 |  |  |  | 标段： |  |  |  |  | 第 5 页 共 5 页
序号 | 项目编码 | 项目名称 | 项目特征描述 |  | 计量单位 | 工程量 | 金额（元）
[7 empty] | 综合单价 | 综合合价 |  | 其中：暂估价
43 | 031001006003 | 塑料管 | 1.安装部位:室内 2.介质:污水 3.材质、规格:实壁塑料管、De50 4.连接形式:粘接 5.压力试验及吹、洗设计要求:压力试验 |  | m | 5
分部小计
措施项目
44 | 031301017001 | 脚手架搭拆 |  |  | 项 | 1
分部小计
本页小计
合 计
注：为计取规费等的使用，可在表中增设其中：“定额人工费”。
表—08

## 表-11 总价措施项目清单与计价表
总价措施项目清单与计价表
工程名称：哈尔滨学院值班室维修改造 |  |  |  | 标段： |  |  |  | 第 1 页 共 1 页
序号 | 项目编码 | 项目名称 | 计算基础 |  | 费率 (%) | 金额 (元) | 调整 费率 (%) |  | 调整后 金额(元) | 备注
1 | 011707001001 | 安全文明施工费 | 分部分项合计+单价措施项目费-分部分项设备费-单价措施项目设备费 |  | 2.47
2 | 011707002001 | 夜间施工费 | 分部分项计费人工费+单价措施计费人工费 |  | 0.12
3 | 011707004001 | 二次搬运费 | 分部分项计费人工费+单价措施计费人工费 |  | 0.12
4 | 011707005002 | 冬季施工增加费 | 分部分项冬季施工人工预算价+分部分项冬季施工机具预算价+单价措施冬季施工人工预算价+单价措施冬季施工机具预算价 |  | 0
5 | 011707005001 | 雨季施工增加费 | 分部分项计费人工费+单价措施计费人工费 |  | 0.11
6 | 011707007001 | 已完工程及设备保护费 | 分部分项计费人工费+单价措施计费人工费 |  | 0.11
7 | 01B001 | 工程定位复测费 | 分部分项计费人工费+单价措施计费人工费 |  | 0.08
8 | 01B002 | 专业工程措施项目费
合 计
编制人（造价人员）： |  |  |  | 复核人（造价工程师）：
注：1.“计算基础”中安全文明施工费可为“定额基价”、“定额人工费”或“定额人工费+定额机械费”，其他项目可为“定额人工费”或“定额人工费+定额机械费”。 2.按施工方案计算的措施费，若无“计算基础”和“费率”的数值，也可只填“金额”数值，但应在备注栏说明施工方案出处或计算方法。
表-11

## 表-12-5 总承包服务费计价表
总承包服务费计价表
工程名称：哈尔滨学院值班室维修改造 |  |  | 标段： |  |  | 第 1 页 共 1 页
序号 | 项目名称 | 项目价值（元） |  | 服务内容 | 计算基础 |  | 费率(%) | 金额
1 | 发包人供应材料 | [5 empty] | 2
2 | 发包人采购设备 | [5 empty] | 2
3 | 总承包人对发包人发包的专业工程管理和协调 | [5 empty] | 1.5
4 | 总承包人对发包人发包的专业工程管理和协调并提供配合服务 | [5 empty] | 5
合 计
注：此表项目名称、服务内容由招标人填写，编制招标控制价时，费率及金额由招标人按有关计价规定确定；投标时，费率及金额由投标人自主报价，计入投标总价中。
表—12—5

## 表-13 规费、税金项目清单与计价表
规费、税金项目清单与计价表
工程名称：哈尔滨学院值班室维修改造 |  |  | 标段： |  | 第 1 页 共 1 页
序号 | 项目名称 | 计算基础 |  | 计算基数 |  | 计算费率(%) | 金额(元)
1 | 规费 | [（A）+（B）+（C）+人工费价差]×费率
1.1 | 社会保险费 | 养老保险费+医疗保险费+失业保险费+工伤保险费+生育保险费
1.1.1 | 养老保险费 | 计费人工费+人工价差 |  |  |  | 16
1.1.2 | 医疗保险费 | 计费人工费+人工价差 |  |  |  | 7.5
1.1.3 | 失业保险费 | 计费人工费+人工价差 |  |  |  | 0.5
1.1.4 | 工伤保险费 | 计费人工费+人工价差 |  |  |  | 1
1.1.5 | 生育保险费 | 计费人工费+人工价差 |  |  |  | 0.6
1.2 | 住房公积金 | 计费人工费+人工价差 |  |  |  | 5
1.3 | 环境保护税 | 按实际发生计算
2 | 税金 | [（一）+（二）+（三）+（四）-（3）-（4）-甲供材料费]×税率 |  |  |  | 9
合 计
编制人（造价人员）： |  |  | 复核人（造价工程师）：
表—13