## 封-1 招标工程量清单封面
|  | 哈尔滨学院会议室维修改造 |  | 工程
招 标 工 程 量 清 单
招 标 人：
(单位盖章)
造价咨询人：
(单位盖章)
年 月 日
封-1

## 表-08 分部分项工程和单价措施项目清单与计价表
分部分项工程和单价措施项目清单与计价表
工程名称：哈尔滨学院会议室维修改造 |  |  |  | 标段： |  |  |  |  | 第 1 页 共 5 页
序号 | 项目编码 | 项目名称 | 项目特征描述 |  | 计量单位 | 工程量 | 金额（元）
[7 empty] | 综合单价 | 综合合价 |  | 其中：暂估价
拆除工程
1 | 011606003001 | 天棚面龙骨及饰面拆除 | 1.拆除原有轻钢龙骨石膏板棚 2.垃圾外运10km以内 |  | m2 | 160
2 | 011606002001 | 墙柱面龙骨及饰面拆除 | 1.拆除原有隔音棉及木制墙裙墙面 2.垃圾外运10km以内 |  | m2 | 66.08
3 | 011610001001 | 木门窗拆除 | 1.拆除原有木门1600*2100 2.垃圾外运10km以内 |  | 樘 | 4
4 | 011613001001 | 灯具拆除 | 1.室内原灯具拆除 2.垃圾外运15km以内 |  | 套 | 40
5 | 011613001002 | 灯具拆除 | 1.室内原有开关拆除 2.垃圾外运15km以内 |  | 套 | 5
6 | 011613001003 | 灯具拆除 | 1.室内原插座具拆除 2.垃圾外运15km以内 |  | 套 | 10
7 | 030411001001 | 配管拆除 | 1.名称:原有吊棚内、墙内暗敷电线管拆除 |  | m | 93.33
8 | 011614003001 | 窗台板拆除 | 1.拆除原有窗台板 2.垃圾外运10km以内 |  | m | 12
分部小计
电气工程
本页小计
注：为计取规费等的使用，可在表中增设其中：“定额人工费”。
表—08
分部分项工程和单价措施项目清单与计价表
工程名称：哈尔滨学院会议室维修改造 |  |  |  | 标段： |  |  |  |  | 第 2 页 共 5 页
序号 | 项目编码 | 项目名称 | 项目特征描述 |  | 计量单位 | 工程量 | 金额（元）
[7 empty] | 综合单价 | 综合合价 |  | 其中：暂估价
9 | 030404017001 | 配电箱 | 1.名称:配电箱 2.规格:600*800 (参仅供考) 3.安装方式:底边距地1.5m 暗装 4.应符合设计图纸、招标文件、相关技术标准及规范规程要求 |  | 台 | 1
10 | 030411001002 | 配管 | 1.名称:配管 2.规格:KBG-20 |  | m | 93.33
11 | 030411004001 | 配线 | 1.名称:动力配线 2.配线形式:管内敷设 3.型号:BV4 4.材质:铜芯 |  | m | 80
12 | 030411004002 | 配线 | 1.名称:照明配线 2.配线形式:管内敷设 3.型号:BV2.5 4.材质:铜芯 |  | m | 200
13 | 030412004001 | 装饰灯 | 1.名称:磁吸轨道射灯(含轨道) |  | 套 | 14
14 | 030412004002 | 装饰灯 | 1.名称:LED筒灯 2.规格:三寸 |  | 套 | 40
15 | 030412004003 | 装饰灯 | 1.名称:地角灯带 |  | m | 52
16 | 030412004004 | 装饰灯 | 1.名称:洗墙灯 |  | m | 74
17 | 030404035001 | 插座 | 1.名称:暗装五孔插座 2.规格:10A 3.安装方式:底边距地0.5m（平面图特别标注的，以标注为准） |  | 个 | 10
本页小计
注：为计取规费等的使用，可在表中增设其中：“定额人工费”。
表—08
分部分项工程和单价措施项目清单与计价表
工程名称：哈尔滨学院会议室维修改造 |  |  |  | 标段： |  |  |  |  | 第 3 页 共 5 页
序号 | 项目编码 | 项目名称 | 项目特征描述 |  | 计量单位 | 工程量 | 金额（元）
[7 empty] | 综合单价 | 综合合价 |  | 其中：暂估价
18 | 030404035002 | 插座 | 1.名称:空调插座 2.规格:16A 3.安装方式:底边距地2.5m |  | 个 | 2
19 | 030404034001 | 照明开关 | 1.名称:三联照明开关 2.规格:10A 3.安装方式:底边距地1.3m |  | 个 | 2
20 | 030404034002 | 照明开关 | 1.名称:四联照明开关 2.规格:10A 3.安装方式:底边距地1.3m |  | 个 | 2
21 | 030411006001 | 接线盒 | 1.名称:金属接线盒 |  | 个 | 54
22 | 030411006002 | 接线盒 | 1.名称:金属开关盒 |  | 个 | 16
23 | 030414002001 | 送配电装置系统 | 1.名称:交流供电装置系统调试 2.电压等级(kV):1KV以内 |  | 系统 | 1
分部小计
装饰工程
24 | 011302001001 | 吊顶天棚 | 1.龙骨材料种类、规格、中距:轻钢龙骨 2.基层材料种类、规格:18MM细木工板、防火涂料3遍 3.面层材料品种、规格:12MM石膏板、无纺布袋 |  | m2 | 160
25 | 011302001002 | 吊顶天棚 |  |  | m2 | 160
本页小计
注：为计取规费等的使用，可在表中增设其中：“定额人工费”。
表—08
分部分项工程和单价措施项目清单与计价表
工程名称：哈尔滨学院会议室维修改造 |  |  |  | 标段： |  |  |  |  | 第 4 页 共 5 页
序号 | 项目编码 | 项目名称 | 项目特征描述 |  | 计量单位 | 工程量 | 金额（元）
[7 empty] | 综合单价 | 综合合价 |  | 其中：暂估价
26 | 011304001003 | 软膜天花 | 部位:（软膜天花灯带） 1.白色软膜天花罩面 2.18mm细木工板基层（防火涂料三遍） |  | m | 50
27 | 011407002001 | 天棚喷刷涂料 | 1.大白乳胶漆二遍饰面 2.满刮腻子二遍 |  | m2 | 192
28 | 011207001001 | 墙面装饰板 | 新增设备间隔断 1.龙骨材料种类、规格、中距:轻钢龙骨 2.面层材料品种、规格、颜色:12MM双面单层石膏板、无纺布袋 |  | m2 | 28
29 | 011407001001 | 墙面喷刷涂料 | 1.大白乳胶漆二遍饰面 2.满刮腻子二遍 |  | m2 | 182.39
30 | 011304001002 | 窗帘盒 | 部位:窗帘盒 1.大白乳胶漆饰面 2.石膏板罩面,板缝粘贴布带 3.欧松板基层 |  | m | 12
31 | 010810005001 | 窗帘轨 | 1.窗帘滑道（电动含电机） |  | m | 12
32 | 010809004001 | 石材窗台板 | 1.理石窗台板 2.含磨边、倒角等全部过程 |  | m2 | 4.8
33 | 011104002001 | 竹、木(复合)地板 | 1.地板饰面 2.防潮层 |  | m2 | 160
34 | 011104002002 | 地板基层 | 1.基层材料种类、规格:欧松板 |  | m2 | 160
35 | 011105005001 | 木质踢脚线 | 1.实木踢脚线100MM |  | m | 62
本页小计
注：为计取规费等的使用，可在表中增设其中：“定额人工费”。
表—08
分部分项工程和单价措施项目清单与计价表
工程名称：哈尔滨学院会议室维修改造 |  |  |  | 标段： |  |  |  |  | 第 5 页 共 5 页
序号 | 项目编码 | 项目名称 | 项目特征描述 |  | 计量单位 | 工程量 | 金额（元）
[7 empty] | 综合单价 | 综合合价 |  | 其中：暂估价
36 | 010801001001 | 木质门 | 1.成品套装实木门 2.洞口尺寸:1600*2100mm 3.含五金配件等 |  | 樘 | 4
37 | 010801001002 | 木质门 | 1.成品套装实木门 2.洞口尺寸:900*2100mm 3.含五金配件等 |  | 樘 | 2
分部小计
措施项目
38 | 011703001001 | 垂直运输 |  |  | 100工日 | 197.64
39 | 031301017001 | 脚手架搭拆 |  |  | 项 | 1
分部小计
本页小计
合 计
注：为计取规费等的使用，可在表中增设其中：“定额人工费”。
表—08

## 表-11 总价措施项目清单与计价表
总价措施项目清单与计价表
工程名称：哈尔滨学院会议室维修改造 |  |  |  | 标段： |  |  |  | 第 1 页 共 1 页
序号 | 项目编码 | 项目名称 | 计算基础 |  | 费率 (%) | 金额 (元) | 调整 费率 (%) |  | 调整后 金额(元) | 备注
1 | 011707001001 | 安全文明施工费 | 分部分项合计+单价措施项目费-分部分项设备费-单价措施项目设备费 |  | 2.47
2 | 011707002001 | 夜间施工费 | 分部分项计费人工费+单价措施计费人工费 |  | 0.12
3 | 011707004001 | 二次搬运费 | 分部分项计费人工费+单价措施计费人工费 |  | 0.12
4 | 011707005002 | 冬季施工增加费 | 分部分项冬季施工人工预算价+分部分项冬季施工机具预算价+单价措施冬季施工人工预算价+单价措施冬季施工机具预算价 |  | 0
5 | 011707005001 | 雨季施工增加费 | 分部分项计费人工费+单价措施计费人工费 |  | 0.11
6 | 011707007001 | 已完工程及设备保护费 | 分部分项计费人工费+单价措施计费人工费 |  | 0.11
7 | 01B001 | 工程定位复测费 | 分部分项计费人工费+单价措施计费人工费 |  | 0.08
8 | 01B002 | 专业工程措施项目费
合 计
编制人（造价人员）： |  |  |  | 复核人（造价工程师）：
注：1.“计算基础”中安全文明施工费可为“定额基价”、“定额人工费”或“定额人工费+定额机械费”，其他项目可为“定额人工费”或“定额人工费+定额机械费”。 2.按施工方案计算的措施费，若无“计算基础”和“费率”的数值，也可只填“金额”数值，但应在备注栏说明施工方案出处或计算方法。
表-11

## 表-13 规费、税金项目清单与计价表
规费、税金项目清单与计价表
工程名称：哈尔滨学院会议室维修改造 |  |  | 标段： |  | 第 1 页 共 1 页
序号 | 项目名称 | 计算基础 |  | 计算基数 |  | 计算费率(%) | 金额(元)
1 | 规费 | [（A）+（B）+（C）+人工费价差]×费率
1.1 | 社会保险费 | 养老保险费+医疗保险费+失业保险费+工伤保险费+生育保险费
1.1.1 | 养老保险费 | 计费人工费+人工价差 |  |  |  | 16
1.1.2 | 医疗保险费 | 计费人工费+人工价差 |  |  |  | 7.5
1.1.3 | 失业保险费 | 计费人工费+人工价差 |  |  |  | 0.5
1.1.4 | 工伤保险费 | 计费人工费+人工价差 |  |  |  | 1
1.1.5 | 生育保险费 | 计费人工费+人工价差 |  |  |  | 0.6
1.2 | 住房公积金 | 计费人工费+人工价差 |  |  |  | 5
1.3 | 环境保护税 | 按实际发生计算
2 | 税金 | [（一）+（二）+（三）+（四）-（3）-（4）-甲供材料费]×税率 |  |  |  | 9
合 计
编制人（造价人员）： |  |  | 复核人（造价工程师）：
表—13