## 表-08 分部分项工程和单价措施项目清单与计价表
分部分项工程和单价措施项目清单与计价表
工程名称：暖通改造工程（审核） |  |  |  | 标段： |  |  |  |  | 第 1 页 共 3 页
序号 | 项目编码 | 项目名称 | 项目特征描述 |  | 计量单位 | 工程量 | 金额（元）
[7 empty] | 综合单价 | 综合合价 |  | 其中：暂估价
暖通工程
1 | 030701003001 | 净化空调机组 | 1.名称:新风空调机AHU-1 2.规格及型号:风量1000m3/h，制冷量7.5KW,制热量7.5KW，风机功率0.375KW,机外静压400Pa. |  | 台 | 1
2 | 030701003002 | 净化空调机组 | 1.名称:新风空调机AHU-2 2.规格及型号:风量2000m3/h，制冷量12.5KW,制热量12.5KW，风机功率0.375KW,机外静压400Pa. |  | 台 | 1
3 | 030701003003 | 风机盘管 | 1.名称:FP-01 2.规格:制冷量7.2KW，功率2.5KW，制热量8.4KW，风量1100m3/h |  | 台 | 2
4 | 030903003001 | 铜管 | 1.材质、压力等级:铜管 2.规格:Φ12.7/Φ19.05 3.连接方式：卡压连接 |  | m | 43
5 | 030702001001 | 碳钢通风管道 | 1.材质:镀锌钢板 2.形状：矩形 3.规格:长边长(mm) ≤450 4.板材厚度:0.6mm |  | m2 | 379.3
6 | 030702001002 | 碳钢通风管道 | 1.材质:镀锌钢板 2.形状：矩形 3.规格:长边长(mm) ≤1000 4.板材厚度:0.75mm |  | m2 | 55.35
本页小计
注：为计取规费等的使用，可在表中增设其中：“定额人工费”。
表—08
分部分项工程和单价措施项目清单与计价表
工程名称：暖通改造工程（审核） |  |  |  | 标段： |  |  |  |  | 第 2 页 共 3 页
序号 | 项目编码 | 项目名称 | 项目特征描述 |  | 计量单位 | 工程量 | 金额（元）
[7 empty] | 综合单价 | 综合合价 |  | 其中：暂估价
7 | 030702001003 | 碳钢通风管道 | 1.材质:镀锌钢板 2.形状：矩形 3.规格:长边长(mm) ≤1250 4.板材厚度:1.00mm |  | m2 | 30.9
8 | 030703009001 | 百叶风口 | 1.名称:单层百叶风口（带初效） 2.型号:250*200 |  | 个 | 11
9 | 030703009002 | 百叶风口 | 1.名称:防雨百叶风口 2.型号:400*400 |  | 个 | 2
10 | 030703001003 | 碳钢阀门 | 1.名称:对开多叶调节阀 2.型号:250*250 |  | 个 | 10
11 | 030703011001 | 铝及铝合金风口、散流器 | 1.名称:高效空气送风口 2.规格：320*320*66 3.含对开多叶调节阀及H14高效过滤器等 |  | 个 | 5
12 | 030703011002 | 铝及铝合金风口、散流器 | 1.名称:高效空气送风口 2.规格：484*484*66 3.含对开多叶调节阀及H14高效过滤器等 |  | 个 | 3
13 | 03B014 | 排风机 | 1.名称：轴流排风机 2.风量：Q=1500m3/h |  | 台 | 2
14 | 03B017 | 排风机 | 1.名称：轴流排风机 2.风量：Q=1000m3/h |  | 台 | 2
15 | 03B015 | 高效排风机 | 1.名称：轴流排风机 2.风量：Q=3000m3/h |  | 台 | 1
本页小计
注：为计取规费等的使用，可在表中增设其中：“定额人工费”。
表—08
分部分项工程和单价措施项目清单与计价表
工程名称：暖通改造工程（审核） |  |  |  | 标段： |  |  |  |  | 第 3 页 共 3 页
序号 | 项目编码 | 项目名称 | 项目特征描述 |  | 计量单位 | 工程量 | 金额（元）
[7 empty] | 综合单价 | 综合合价 |  | 其中：暂估价
16 | 030307005001 | 设备支架制作安装 | 设备支架制作安装 |  | t | 0.2
17 | 03B016 | 风管软接头 | 风管软接头 |  | 套 | 60
18 | 031208002001 | 管道绝热 | 1.绝热材料品种:橡塑保温层 2.绝热厚度:20mm |  | m3 | 9.31
分部小计
措施项目
分部小计
本页小计
合 计
注：为计取规费等的使用，可在表中增设其中：“定额人工费”。
表—08

## 表-11 总价措施项目清单与计价表
总价措施项目清单与计价表
工程名称：暖通改造工程（审核） |  |  |  | 标段： |  |  |  | 第 1 页 共 1 页
序号 | 项目编码 | 项目名称 | 计算基础 |  | 费率 (%) | 金额 (元) | 调整 费率 (%) |  | 调整后 金额(元) | 备注
1 | 011707001001 | 安全文明施工费 | 分部分项合计+单价措施项目费-分部分项设备费-单价措施项目设备费 |  | 2.54
2 | 011707002001 | 夜间施工费 | 分部分项计费人工费+单价措施计费人工费 |  | 0.12
3 | 011707004001 | 二次搬运费 | 分部分项计费人工费+单价措施计费人工费 |  | 0.12
4 | 011707005002 | 冬季施工增加费 | 分部分项冬季施工人工预算价+分部分项冬季施工机具预算价+单价措施冬季施工人工预算价+单价措施冬季施工机具预算价 |  | 5
5 | 011707005001 | 雨季施工增加费 | 分部分项计费人工费+单价措施计费人工费 |  | 0.11
6 | 011707007001 | 已完工程及设备保护费 | 分部分项计费人工费+单价措施计费人工费 |  | 0.11
7 | 01B001 | 工程定位复测费 | 分部分项计费人工费+单价措施计费人工费 |  | 0.08
8 | 01B002 | 专业工程措施项目费
合 计
编制人（造价人员）： |  |  |  | 复核人（造价工程师）：
注：1.“计算基础”中安全文明施工费可为“定额基价”、“定额人工费”或“定额人工费+定额机械费”，其他项目可为“定额人工费”或“定额人工费+定额机械费”。 2.按施工方案计算的措施费，若无“计算基础”和“费率”的数值，也可只填“金额”数值，但应在备注栏说明施工方案出处或计算方法。
表-11

## 表-12 其他项目清单与计价汇总表
其他项目清单与计价汇总表
工程名称：暖通改造工程（审核） |  | 标段： |  |  | 第 1 页 共 1 页
序号 | 项目名称 |  | 金额（元） | 结算金额（元） |  | 备注
1 | 暂列金额 |  |  |  |  | 明细详见表-12-1
2 | 暂估价
2.1 | 材料暂估价 |  | — |  |  | 明细详见表-12-2
2.2 | 专业工程暂估价 |  |  |  |  | 明细详见表-12-3
3 | 计日工 |  |  |  |  | 明细详见表-12-4
4 | 总承包服务费 |  |  |  |  | 明细详见表-12-5
合 计
注：材料（工程设备）暂估单价进入清单项目综合单价，此处不汇总。
表—12

## 表-13 规费、税金项目清单与计价表
规费、税金项目清单与计价表
工程名称：暖通改造工程（审核） |  |  | 标段： |  | 第 1 页 共 1 页
序号 | 项目名称 | 计算基础 |  | 计算基数 |  | 计算费率(%) | 金额(元)
1 | 规费 | [（A）+（B）+（C）+人工费价差]×费率
1.1 | 社会保险费 | 养老保险费+医疗保险费+失业保险费+工伤保险费+生育保险费
1.1.1 | 养老保险费 | 计费人工费+人工价差 |  |  |  | 16
1.1.2 | 医疗保险费 | 计费人工费+人工价差 |  |  |  | 7.5
1.1.3 | 失业保险费 | 计费人工费+人工价差 |  |  |  | 0.5
1.1.4 | 工伤保险费 | 计费人工费+人工价差 |  |  |  | 1
1.1.5 | 生育保险费 | 计费人工费+人工价差 |  |  |  | 0.6
1.2 | 住房公积金 | 计费人工费+人工价差 |  |  |  | 5
1.3 | 环境保护税 | 按实际发生计算
2 | 税金 | [（一）+（二）+（三）+（四）-（3）-（4）-甲供材料费]×税率 |  |  |  | 9
合 计
编制人（造价人员）： |  |  | 复核人（造价工程师）：
表—13