## 表-08 分部分项工程和单价措施项目清单与计价表
分部分项工程和单价措施项目清单与计价表
工程名称：小北苑公厕维修 | [5 empty] | 标段：兆麟公园小北苑公厕维修改造 |  |  | 第 1 页 共 7 页
序号 | 项目编码 | 项目名称 | 项目特征描述 | 计量单位 | 工程量 |  | 金额（元）
[7 empty] | 综合单价 | 综合合价 |  | 其中：暂估价
公共卫生间
1 | 011605002001 | 立面块料拆除 | 拆除及外运 | m2 | 450
2 | 010903002001 | 墙面涂膜防水 |  | m2 | 450
3 | 011204003001 | 块料墙面 | 墙面砖粘贴 | m2 | 450
4 | 011605001001 | 平面块料拆除 | 地热混凝土及地砖拆除及外运 | m2 | 90.5
5 | 010904002001 | 楼(地)面涂膜防水 | 2mm聚氨酯防潮层 | m2 | 90.5
6 | 011101003001 | 细石混凝土楼地面 | 60厚C20地热细石砼 | m2 | 90.5
7 | 03B001 | 分、集水器 | 1.名称:分、集水器 2.规格型号:3路 | 个 | 1
8 | 031005006001 | 地板辐射采暖 | 1.管道材质、规格:PE-RT地板辐射采暖管、D20x2.0 2.压力试验及吹扫设计要求:按设计要求 | m2 | 90.5
9 | 011102003001 | 块料楼地面 | 300*300玻化砖粘贴 | m2 | 90.5
10 | 011407001001 | 墙面喷刷涂料 | 1.抗碱底漆 2.刮大白、乳胶漆两遍 | m2 | 45
11 | 010808004001 | 金属门窗套 | 1.细木工板基层 2.铝塑板包门口 | m2 | 1.89
12 | 011610002001 | 金属门窗拆除 |  | m2 | 16.6
13 | 011601001001 | 砖砌体拆除 | 凿窗洞 | m3 | 4.16
14 | 010807001001 | 金属(塑钢、断桥)窗 | 三玻塑钢窗(含纱窗) | m2 | 17.92
15 | 010801001001 | 木质门 | 木门1000*2000 | 樘 | 3
16 | 010802001001 | 金属(塑钢)门 | 金属氟碳门 | m2 | 3
17 | 011607002001 | 防水层拆除 | 彩钢板及钢屋架拆除 | m2 | 150
本页小计
注：为计取规费等的使用，可在表中增设其中：“定额人工费”。
表—08
分部分项工程和单价措施项目清单与计价表
工程名称：小北苑公厕维修 | [5 empty] | 标段：兆麟公园小北苑公厕维修改造 |  |  | 第 2 页 共 7 页
序号 | 项目编码 | 项目名称 | 项目特征描述 | 计量单位 | 工程量 |  | 金额（元）
[7 empty] | 综合单价 | 综合合价 |  | 其中：暂估价
18 | 010901002001 | 型材屋面 | 1.型钢屋架及檩条 2.0.6mm+0.6mm厚保温彩钢板弧形 | m2 | 150
19 | 011607003001 | 保温层拆除 | 1.80厚炉渣找坡拆除及外运 2.100厚苯板保温拆除及外运 | m2 | 150
20 | 011604001001 | 平面抹灰层拆除 | 找平层拆除及外运 | m2 | 150
21 | 011101006002 | 平面砂浆找平层 | 20厚水泥砂浆找平层 | m2 | 150
22 | 010902001001 | 屋面卷材防水 | 3mm厚SBS隔气层 | m2 | 150
23 | 011001001001 | 保温隔热屋面 | 1.100厚挤塑板保温 2.80厚炉渣找坡 | m2 | 150
24 | 011101006003 | 平面砂浆找平层 | 20厚水泥砂浆找平层 | m2 | 150
25 | 011003001001 | 隔离层 | 屋面防水 隔离层 石灰砂浆厚10mm | m2 | 150
26 | 010902001002 | 屋面卷材防水 | 4mm+4mm厚厚SBS防水层 | m2 | 150
27 | 010902003001 | 屋面刚性层 | 40厚细石砼刚性防水，内配钢筋网片 | m2 | 150
28 | 011206002001 | 块料零星项目 |  | m2 | 20
29 | 011606002001 | 墙柱面龙骨及饰面拆除 | 卫生间隔断拆除及外运 | m2 | 54.6
30 | 011210005001 | 成品隔断 | 卫生间隔断 | 间 | 13
31 | 031004006001 | 大便器 | 1.材质:瓷 2.规格、类型:蹲式大便器 3.组装形式:成品成套 4.附件名称、数量:详见设计要求 | 组 | 13
本页小计
注：为计取规费等的使用，可在表中增设其中：“定额人工费”。
表—08
分部分项工程和单价措施项目清单与计价表
工程名称：小北苑公厕维修 | [5 empty] | 标段：兆麟公园小北苑公厕维修改造 |  |  | 第 3 页 共 7 页
序号 | 项目编码 | 项目名称 | 项目特征描述 | 计量单位 | 工程量 |  | 金额（元）
[7 empty] | 综合单价 | 综合合价 |  | 其中：暂估价
32 | 031004006002 | 大便器 | 1.材质:瓷 2.规格、类型:座式大便器 3.组装形式:成品成套 4.附件名称、数量:详见设计要求 | 组 | 2
33 | 031004007001 | 小便器 | 1.材质:瓷 2.规格、类型:挂斗式感应小便器 3.组装形式:成品成套 4.附件名称、数量:详见设计要求 | 组 | 7
34 | 031004003001 | 洗脸盆 | 1.材质:瓷 2.规格、类型:洗脸盆 3.组装形式:成品成套 4.附件名称、数量:详见设计要求 | 组 | 4
35 | 011505001001 | 洗漱台 |  | m2 | 1.65
36 | 011606003001 | 天棚面龙骨及饰面拆除 |  | m2 | 90.5
37 | 011302001001 | 吊顶天棚 | 圆形轻钢龙骨、圆弧铝方板吊顶 | m2 | 90.5
38 | 030404034001 | 照明开关 | 1.名称:单联开关 2.材质:220v/10A 3.安装方式:距地1.4m暗装 | 个 | 3
39 | 030412001001 | 普通灯具 | 1.名称:LED方板灯 2.型号:220v/14W 3.安装方式:吸顶安装 | 套 | 6
本页小计
注：为计取规费等的使用，可在表中增设其中：“定额人工费”。
表—08
分部分项工程和单价措施项目清单与计价表
工程名称：小北苑公厕维修 | [5 empty] | 标段：兆麟公园小北苑公厕维修改造 |  |  | 第 4 页 共 7 页
序号 | 项目编码 | 项目名称 | 项目特征描述 | 计量单位 | 工程量 |  | 金额（元）
[7 empty] | 综合单价 | 综合合价 |  | 其中：暂估价
40 | 030404031001 | 小电器 | 1.名称:卫生间换气扇 2.型号:220v/30W 3.安装方式:嵌入式安装 | 台 | 2
41 | 031005005001 | 热风幕 | 1.名称:电辐射式热风幕 2.型号、规格:220v/6KW | 台 | 1
42 | 030411001001 | 配管 | 1.名称:电气配管 2.材质:钢管 3.规格:JDG25 4.配置形式:吊棚内敷设 | m | 60
43 | 030411001002 | 配管 | 1.名称:电气配管 2.材质:钢管 3.规格:JDG32 4.配置形式:暗配 | m | 45
44 | 030411004001 | 配线 | 1.名称:管内穿线 2.配线形式:照明配线 3.型号:WDZ-BYJ(F)-2.5mm2 | m | 315
45 | 031001006001 | 塑料管 | 1.安装部位:室内 2.介质:排水 3.材质、规格:PVC-U双壁内螺旋消音管、De160 4.连接形式:粘接连接 | m | 105.3
本页小计
注：为计取规费等的使用，可在表中增设其中：“定额人工费”。
表—08
分部分项工程和单价措施项目清单与计价表
工程名称：小北苑公厕维修 | [5 empty] | 标段：兆麟公园小北苑公厕维修改造 |  |  | 第 5 页 共 7 页
序号 | 项目编码 | 项目名称 | 项目特征描述 | 计量单位 | 工程量 |  | 金额（元）
[7 empty] | 综合单价 | 综合合价 |  | 其中：暂估价
46 | 031001006002 | 塑料管 | 1.安装部位:室内 2.介质:排水 3.材质、规格:普通PVC-U塑料管、De160 4.连接形式:粘接连接 | m | 16.9
47 | 031001006003 | 塑料管 | 1.安装部位:室内 2.介质:排水 3.材质、规格:普通PVC-U塑料管、De110 4.连接形式:粘接连接 | m | 35.1
48 | 031001006004 | 塑料管 | 1.安装部位:室内 2.介质:排水 3.材质、规格:普通PVC-U塑料管、De50 4.连接形式:粘接连接 | m | 39
49 | 031001006005 | 塑料管 | 1.安装部位:室内 2.介质:给水 3.材质、规格:PPR给水管、De63 4.连接形式:热熔连接 5.压力试验及吹、洗设计要求:按设计要求 | m | 36
本页小计
注：为计取规费等的使用，可在表中增设其中：“定额人工费”。
表—08
分部分项工程和单价措施项目清单与计价表
工程名称：小北苑公厕维修 | [5 empty] | 标段：兆麟公园小北苑公厕维修改造 |  |  | 第 6 页 共 7 页
序号 | 项目编码 | 项目名称 | 项目特征描述 | 计量单位 | 工程量 |  | 金额（元）
[7 empty] | 综合单价 | 综合合价 |  | 其中：暂估价
50 | 031001006006 | 塑料管 | 1.安装部位:室内 2.介质:给水 3.材质、规格:PPR给水管、De40 4.连接形式:热熔连接 5.压力试验及吹、洗设计要求:按设计要求 | m | 18
51 | 031001006007 | 塑料管 | 1.安装部位:室内 2.介质:给水 3.材质、规格:PPR给水管、De32 4.连接形式:热熔连接 5.压力试验及吹、洗设计要求:按设计要求 | m | 33
52 | 031001006008 | 塑料管 | 1.安装部位:室内 2.介质:给水 3.材质、规格:PPR给水管、De25 4.连接形式:热熔连接 5.压力试验及吹、洗设计要求:按设计要求 | m | 50
53 | 010507001001 | 散水、坡道 |  | m2 | 41
54 | 011602001001 | 混凝土构件拆除 | 散水拆除及外运 | m3 | 20.5
55 | 011407001002 | 墙面喷刷涂料 | 外墙防水涂料 | m2 | 300
56 | 011602001002 | 混凝土构件拆除 | 台阶、坡道拆除及外运 | m3 | 12.8
57 | 011507002001 | 竖式标箱 | 室外灯箱 | 个 | 1
58 | 011508002001 | 有机玻璃字 | 公共卫生间 T0llet | 个 | 6
本页小计
注：为计取规费等的使用，可在表中增设其中：“定额人工费”。
表—08
分部分项工程和单价措施项目清单与计价表
工程名称：小北苑公厕维修 | [5 empty] | 标段：兆麟公园小北苑公厕维修改造 |  |  | 第 7 页 共 7 页
序号 | 项目编码 | 项目名称 | 项目特征描述 | 计量单位 | 工程量 |  | 金额（元）
[7 empty] | 综合单价 | 综合合价 |  | 其中：暂估价
59 | 030412001002 | 普通灯具 | 室外壁灯 | 套 | 6
60 | 011501018001 | 货架 | 长*高*宽=3*2*0.5 | m | 3
61 | 010808005001 | 石材门窗套 | 大理石门窗套500mm宽 | m | 80.8
62 | 010809004001 | 石材窗台板 | 大理石窗台板 | m2 | 17.6
63 | 01B006 | 不锈钢小便池 | 1.300宽*300高*9000长 | m | 9
64 | 031004009001 | 烘手器 | 喷气式全自动感应烘手器 | 个 | 2
65 | 030408001001 | 电力电缆 | YJV22-4×16 包括人工挖填土及铺砂盖砖 | m | 100
分部小计
措施项目
66 | 011701010001 | 垂直防护架 |  | m2 | 210
67 | 011701011001 | 建筑物垂直封闭 |  | m2 | 210
68 | 011701009001 | 水平防护架 |  | m2 | 12
分部小计
本页小计
合 计
注：为计取规费等的使用，可在表中增设其中：“定额人工费”。
表—08

## 表-11 总价措施项目清单与计价表
总价措施项目清单与计价表
工程名称：小北苑公厕维修 |  |  |  | 标段：兆麟公园小北苑公厕维修改造 |  |  |  | 第 1 页 共 1 页
序号 | 项目编码 | 项目名称 | 基数说明 |  | 费率 (%) | 金额 (元) | 调整 费率(%) |  | 调整后 金额(元) | 备注
一 |  | 安全文明施工费
1 | 011707001001 | 安全文明施工费 | 分部分项合计+单价措施项目费-分部分项设备费-单价措施项目设备费 |  | 2.47
二 |  | 其他措施项目费
2 | 011707002001 | 夜间施工费 | 分部分项计费人工费+单价措施计费人工费 |  | 0.12
3 | 011707004001 | 二次搬运费 | 分部分项计费人工费+单价措施计费人工费 |  | 0.12
4 | 011707005002 | 冬季施工增加费 | 分部分项冬季施工人工预算价+分部分项冬季施工机具预算价+单价措施冬季施工人工预算价+单价措施冬季施工机具预算价 |  | 0
5 | 011707005001 | 雨季施工增加费 | 分部分项计费人工费+单价措施计费人工费 |  | 0.11
6 | 011707007001 | 已完工程及设备保护费 | 分部分项计费人工费+单价措施计费人工费 |  | 0.11
7 | 01B001 | 工程定位复测费 | 分部分项计费人工费+单价措施计费人工费 |  | 0.08
三 |  | 专业工程措施项目费
8 | 01B002 | 专业工程措施项目费
合 计
编制人（造价人员）： |  |  |  | 复核人（造价工程师）：
表-11

## 表-12 其他项目清单与计价汇总表
其他项目清单与计价汇总表
工程名称：小北苑公厕维修 |  | 标段：兆麟公园小北苑公厕维修改造 |  |  | 第 1 页 共 1 页
序号 | 项目名称 |  | 金额（元） | 结算金额（元） |  | 备注
2.2 | 专业工程暂估价 |  |  |  |  | 明细详见表-12-3
合 计
注：材料（工程设备）暂估单价进入清单项目综合单价，此处不汇总。
表—12

## 表-12-3 专业工程暂估价及结算价表
专业工程暂估价及结算价表
工程名称：小北苑公厕维修 |  |  | 标段：兆麟公园小北苑公厕维修改造 |  |  |  | 第 1 页 共 1 页
序号 | 工程名称 | 工程内容 |  | 暂估金额 （元） | 结算金额 (元) | 差额 ±(元) |  | 备注
| 水箱及配套管线，泵、增加隔层水箱房 | 1.水箱及配套管线，泵、及增加隔层水箱房
| 新风系统 | 新风系统
合 计 | [7 empty] | —
注：此表由招标人填写，投标人应将上述专业工程暂估价计入投标总价中。
表—12—3

## 表-13 规费、税金项目清单与计价表
规费、税金项目清单与计价表
工程名称：小北苑公厕维修 |  |  | 标段：兆麟公园小北苑公厕维修改造 |  | 第 1 页 共 1 页
序号 | 项目名称 | 计算基础 |  | 计算基数 |  | 计算费率 (%) | 金额(元)
1 | 规费 | [（A）+（B）+（C）+人工费价差]×费率
1.1 | 社会保险费 | 养老保险费+医疗保险费+失业保险费+工伤保险费+生育保险费
1.1.1 | 养老保险费 | 计费人工费+人工价差 |  |  |  | 16
1.1.2 | 医疗保险费 | 计费人工费+人工价差 |  |  |  | 7.5
1.1.3 | 失业保险费 | 计费人工费+人工价差 |  |  |  | 0.5
1.1.4 | 工伤保险费 | 计费人工费+人工价差 |  |  |  | 1
1.1.5 | 生育保险费 | 计费人工费+人工价差 |  |  |  | 0.6
1.2 | 住房公积金 | 计费人工费+人工价差 |  |  |  | 5
1.3 | 环境保护税 | 按实际发生计算
2 | 税金 | [（一）+（二）+（三）+（四）-（3）-（4）-甲供材料费]×税率 |  |  |  | 9
合 计
编制人（造价人员）： |  |  | 复核人（造价工程师）：
表—13