## 表-08 分部分项工程和单价措施项目清单与计价表
分部分项工程和单价措施项目清单与计价表
工程名称：哈尔滨万家戒毒所6吨热水锅炉主机、电气、外网管线维修项目 | [5 empty] | 标段：6吨热水锅炉维修项目 |  |  | 第 1 页 共 17 页
序号 | 项目编码 | 项目名称 | 项目特征描述 | 计量单位 | 工程量 |  | 金额（元）
[7 empty] | 综合单价 | 综合合价 |  | 其中：暂估价
下水管道维修
1 | 031001006001 | 塑料管 | 1.安装部位:室内排水管更换 2.介质:污水 3.材质、规格:PVC排水管DN100 4.连接形式:粘接连接 | m | 48
2 | 031001002010 | 钢管 | 1.安装部位:地沟内（管道更换） 2.介质:下水 3.规格、压力等级:焊接钢管DN100 4.连接形式:焊接连接 5.压力试验及吹、洗设计要求:按设计及规范要求 6.详见设计图纸 7.包含套管及套管安装：按设计及规范要求 | m | 16
本页小计
注：为计取规费等的使用，可在表中增设其中：“定额人工费”。
表—08
分部分项工程和单价措施项目清单与计价表
工程名称：哈尔滨万家戒毒所6吨热水锅炉主机、电气、外网管线维修项目 | [5 empty] | 标段：6吨热水锅炉维修项目 |  |  | 第 2 页 共 17 页
序号 | 项目编码 | 项目名称 | 项目特征描述 | 计量单位 | 工程量 |  | 金额（元）
[7 empty] | 综合单价 | 综合合价 |  | 其中：暂估价
3 | 031001002011 | 钢管 | 1.安装部位:地沟内（管道更换） 2.介质:下水 3.规格、压力等级:焊接钢管DN80 4.连接形式:焊接连接 5.压力试验及吹、洗设计要求:按设计及规范要求 6.详见设计图纸 7.包含套管及套管安装：按设计及规范要求 | m | 129
4 | 031001002018 | 钢管 | 1.安装部位:地沟内（管道更换） 2.介质:下水 3.规格、压力等级:焊接钢管DN70 4.连接形式:焊接连接 5.压力试验及吹、洗设计要求:按设计及规范要求 6.详见设计图纸 7.包含套管及套管安装：按设计及规范要求 | m | 56
本页小计
注：为计取规费等的使用，可在表中增设其中：“定额人工费”。
表—08
分部分项工程和单价措施项目清单与计价表
工程名称：哈尔滨万家戒毒所6吨热水锅炉主机、电气、外网管线维修项目 | [5 empty] | 标段：6吨热水锅炉维修项目 |  |  | 第 3 页 共 17 页
序号 | 项目编码 | 项目名称 | 项目特征描述 | 计量单位 | 工程量 |  | 金额（元）
[7 empty] | 综合单价 | 综合合价 |  | 其中：暂估价
5 | 031001002019 | 钢管 | 1.安装部位:地沟内（管道更换） 2.介质:下水 3.规格、压力等级:焊接钢管DN50 4.连接形式:焊接连接 5.压力试验及吹、洗设计要求:按设计及规范要求 6.详见设计图纸 7.包含套管及套管安装：按设计及规范要求 | m | 21
6 | 031001002014 | 钢管 | 1.安装部位:地沟内（管道更换） 2.介质:下水 3.规格、压力等级:焊接钢管DN40 4.连接形式:焊接连接 5.压力试验及吹、洗设计要求:按设计及规范要求 6.详见设计图纸 7.包含套管及套管安装：按设计及规范要求 | m | 37
本页小计
注：为计取规费等的使用，可在表中增设其中：“定额人工费”。
表—08
分部分项工程和单价措施项目清单与计价表
工程名称：哈尔滨万家戒毒所6吨热水锅炉主机、电气、外网管线维修项目 | [5 empty] | 标段：6吨热水锅炉维修项目 |  |  | 第 4 页 共 17 页
序号 | 项目编码 | 项目名称 | 项目特征描述 | 计量单位 | 工程量 |  | 金额（元）
[7 empty] | 综合单价 | 综合合价 |  | 其中：暂估价
7 | 031001002015 | 钢管 | 1.安装部位:地沟内（管道更换） 2.介质:下水 3.规格、压力等级:焊接钢管DN32 4.连接形式:螺纹连接 5.压力试验及吹、洗设计要求:按设计及规范要求 6.详见设计图纸 7.包含套管及套管安装：按设计及规范要求 | m | 10
8 | 031001002016 | 钢管 | 1.安装部位:地沟内（管道更换） 2.介质:下水 3.规格、压力等级:焊接钢管DN25 4.连接形式:螺纹连接 5.压力试验及吹、洗设计要求:按设计及规范要求 6.详见设计图纸 7.包含套管及套管安装：按设计及规范要求 | m | 11
本页小计
注：为计取规费等的使用，可在表中增设其中：“定额人工费”。
表—08
分部分项工程和单价措施项目清单与计价表
工程名称：哈尔滨万家戒毒所6吨热水锅炉主机、电气、外网管线维修项目 | [5 empty] | 标段：6吨热水锅炉维修项目 |  |  | 第 5 页 共 17 页
序号 | 项目编码 | 项目名称 | 项目特征描述 | 计量单位 | 工程量 |  | 金额（元）
[7 empty] | 综合单价 | 综合合价 |  | 其中：暂估价
9 | 031001002017 | 钢管 | 1.安装部位:地沟内（管道更换） 2.介质:下水 3.规格、压力等级:焊接钢管DN20 4.连接形式:螺纹连接 5.压力试验及吹、洗设计要求:按设计及规范要求 6.详见设计图纸 7.包含套管及套管安装：按设计及规范要求 | m | 28
10 | 031003003001 | 焊接法兰阀门 | 1.类型:蝶阀 2.规格、压力等级:DN65 | 个 | 2
11 | 031003001001 | 螺纹阀门 | 1.类型:闸阀 2.规格、压力等级:DN25 | 个 | 2
分部小计
消防管道维修
12 | 030901002001 | 消火栓钢管 DN150 | 1.安装部位:地沟内（管道更换维修） 2.材质、规格:热侵镀锌钢管、DN150 3.连接形式:沟槽连接 4.压力试验及冲洗设计要求:按施工规范执行 5.含管件及管件安装 | m | 55
本页小计
注：为计取规费等的使用，可在表中增设其中：“定额人工费”。
表—08
分部分项工程和单价措施项目清单与计价表
工程名称：哈尔滨万家戒毒所6吨热水锅炉主机、电气、外网管线维修项目 | [5 empty] | 标段：6吨热水锅炉维修项目 |  |  | 第 6 页 共 17 页
序号 | 项目编码 | 项目名称 | 项目特征描述 | 计量单位 | 工程量 |  | 金额（元）
[7 empty] | 综合单价 | 综合合价 |  | 其中：暂估价
13 | 030901002003 | 消火栓钢管 DN100 | 1.安装部位:地沟内（管道更换维修） 2.材质、规格:热侵镀锌钢管、DN100 3.连接形式:沟槽连接 4.压力试验及冲洗设计要求:按施工规范执行 5.含管件及管件安装 | m | 6
14 | 030901002002 | 消火栓钢管 DN65 | 1.安装部位:地沟内（管道更换维修） 2.材质、规格:热侵镀锌钢管、DN65 3.连接形式:沟槽连接 4.压力试验及冲洗设计要求:按施工规范执行 5.含管件及管件安装 | m | 1
分部小计
采暖管道维修
本页小计
注：为计取规费等的使用，可在表中增设其中：“定额人工费”。
表—08
分部分项工程和单价措施项目清单与计价表
工程名称：哈尔滨万家戒毒所6吨热水锅炉主机、电气、外网管线维修项目 | [5 empty] | 标段：6吨热水锅炉维修项目 |  |  | 第 7 页 共 17 页
序号 | 项目编码 | 项目名称 | 项目特征描述 | 计量单位 | 工程量 |  | 金额（元）
[7 empty] | 综合单价 | 综合合价 |  | 其中：暂估价
15 | 031001002005 | 钢管 | 1.安装部位:地沟内（管道更换） 2.介质:热媒体 3.规格、压力等级:焊接钢管DN150 4.连接形式:焊接连接 5.压力试验及吹、洗设计要求:按设计及规范要求 6.详见设计图纸 7.包含套管及套管安装：按设计及规范要求 | m | 78
16 | 031001002006 | 钢管 | 1.安装部位:地沟内（管道更换） 2.介质:热媒体 3.规格、压力等级:焊接钢管DN100 4.连接形式:焊接连接 5.压力试验及吹、洗设计要求:按设计及规范要求 6.详见设计图纸 7.包含套管及套管安装：按设计及规范要求 | m | 30
本页小计
注：为计取规费等的使用，可在表中增设其中：“定额人工费”。
表—08
分部分项工程和单价措施项目清单与计价表
工程名称：哈尔滨万家戒毒所6吨热水锅炉主机、电气、外网管线维修项目 | [5 empty] | 标段：6吨热水锅炉维修项目 |  |  | 第 8 页 共 17 页
序号 | 项目编码 | 项目名称 | 项目特征描述 | 计量单位 | 工程量 |  | 金额（元）
[7 empty] | 综合单价 | 综合合价 |  | 其中：暂估价
17 | 031001002001 | 钢管 | 1.安装部位:地沟内（管道更换） 2.介质:热媒体 3.规格、压力等级:焊接钢管DN80 4.连接形式:焊接连接 5.压力试验及吹、洗设计要求:按设计及规范要求 6.详见设计图纸 7.包含套管及套管安装：按设计及规范要求 | m | 135
18 | 031001002002 | 钢管 | 1.安装部位:地沟内（管道更换） 2.介质:热媒体 3.规格、压力等级:焊接钢管DN70 4.连接形式:焊接连接 5.压力试验及吹、洗设计要求:按设计及规范要求 6.详见设计图纸 7.包含套管及套管安装：按设计及规范要求 | m | 432
本页小计
注：为计取规费等的使用，可在表中增设其中：“定额人工费”。
表—08
分部分项工程和单价措施项目清单与计价表
工程名称：哈尔滨万家戒毒所6吨热水锅炉主机、电气、外网管线维修项目 | [5 empty] | 标段：6吨热水锅炉维修项目 |  |  | 第 9 页 共 17 页
序号 | 项目编码 | 项目名称 | 项目特征描述 | 计量单位 | 工程量 |  | 金额（元）
[7 empty] | 综合单价 | 综合合价 |  | 其中：暂估价
19 | 031001002003 | 钢管 | 1.安装部位:地沟内（管道更换） 2.介质:热媒体 3.规格、压力等级:焊接钢管DN50 4.连接形式:焊接连接 5.压力试验及吹、洗设计要求:按设计及规范要求 6.详见设计图纸 7.包含套管及套管安装：按设计及规范要求 | m | 24
20 | 031001002004 | 钢管 | 1.安装部位:地沟内（管道更换） 2.介质:热媒体 3.规格、压力等级:焊接钢管DN40 4.连接形式:焊接连接 5.压力试验及吹、洗设计要求:按设计及规范要求 6.详见设计图纸 7.包含套管及套管安装：按设计及规范要求 | m | 18
本页小计
注：为计取规费等的使用，可在表中增设其中：“定额人工费”。
表—08
分部分项工程和单价措施项目清单与计价表
工程名称：哈尔滨万家戒毒所6吨热水锅炉主机、电气、外网管线维修项目 | [5 empty] | 标段：6吨热水锅炉维修项目 |  |  | 第 10 页 共 17 页
序号 | 项目编码 | 项目名称 | 项目特征描述 | 计量单位 | 工程量 |  | 金额（元）
[7 empty] | 综合单价 | 综合合价 |  | 其中：暂估价
21 | 031001002007 | 钢管 | 1.安装部位:地沟内（管道更换） 2.介质:热媒体 3.规格、压力等级:焊接钢管DN32 4.连接形式:螺纹连接 5.压力试验及吹、洗设计要求:按设计及规范要求 6.详见设计图纸 7.包含套管及套管安装：按设计及规范要求 | m | 12
22 | 031001002008 | 钢管 | 1.安装部位:地沟内（管道更换） 2.介质:热媒体 3.规格、压力等级:焊接钢管DN25 4.连接形式:螺纹连接 5.压力试验及吹、洗设计要求:按设计及规范要求 6.详见设计图纸 7.包含套管及套管安装：按设计及规范要求 | m | 6
本页小计
注：为计取规费等的使用，可在表中增设其中：“定额人工费”。
表—08
分部分项工程和单价措施项目清单与计价表
工程名称：哈尔滨万家戒毒所6吨热水锅炉主机、电气、外网管线维修项目 | [5 empty] | 标段：6吨热水锅炉维修项目 |  |  | 第 11 页 共 17 页
序号 | 项目编码 | 项目名称 | 项目特征描述 | 计量单位 | 工程量 |  | 金额（元）
[7 empty] | 综合单价 | 综合合价 |  | 其中：暂估价
23 | 031001002009 | 钢管 | 1.安装部位:地沟内（管道更换） 2.介质:热媒体 3.规格、压力等级:焊接钢管DN20 4.连接形式:螺纹连接 5.压力试验及吹、洗设计要求:按设计及规范要求 6.详见设计图纸 7.包含套管及套管安装：按设计及规范要求 | m | 160
分部小计
维修材料
24 | 03B001 | 对流管束 | 1.名称：对流管束 2.规格型号：φ51*3.5 | 根 | 312
25 | 03B002 | 棚管 | 1.名称：棚管1 2.规格型号：φ51*3.5 | 根 | 14
26 | 03B033 | 棚管 | 1.名称：棚管2 2.规格型号：φ51*3.5 | 根 | 14
27 | 03B003 | 水冷壁管 | 1.名称：水冷壁管 2.规格型号：φ63.5*3.5 | 根 | 34
28 | 03B004 | 前拱管 | 1.名称：前拱管 2.规格型号：φ51*3.5 | 根 | 6
分部小计
炉墙维修材料
本页小计
注：为计取规费等的使用，可在表中增设其中：“定额人工费”。
表—08
分部分项工程和单价措施项目清单与计价表
工程名称：哈尔滨万家戒毒所6吨热水锅炉主机、电气、外网管线维修项目 | [5 empty] | 标段：6吨热水锅炉维修项目 |  |  | 第 12 页 共 17 页
序号 | 项目编码 | 项目名称 | 项目特征描述 | 计量单位 | 工程量 |  | 金额（元）
[7 empty] | 综合单价 | 综合合价 |  | 其中：暂估价
29 | 03B005 | 耐火砖 | 1.名称：高铝耐火砖 2.规格型号：T3 | 块 | 7500
30 | 03B006 | 耐火水泥 | 1.名称：耐火水泥 2.规格型号：高铝 | 吨 | 2.2
31 | 03B007 | 硅酸铝板 | 1.名称：硅酸铝板 2.规格型号：厚 20mm | m3 | 30
32 | 03B008 | 红砖 | 1.名称：红砖 | 块 | 15000
33 | 03B009 | 普通水泥 | 1.名称：普通水泥 | 吨 | 2
34 | 03B010 | 珍珠岩 | 1.名称：珍珠岩 | m3 | 12
35 | 03B011 | 石棉绳 | 1.名称：石棉绳 | kg | 12
分部小计
炉拱维修材料
36 | 03B012 | 耐火混凝土浇注料 | 1.名称：耐火混凝土浇注料 | 吨 | 5.5
37 | 03B013 | 清水模板 | 1.名称：清水模板 | m3 | 5
38 | 03B014 | 木方 | 1.名称：木方 | m3 | 0.2
39 | 03B015 | 油毡纸 | 1.名称：油毡纸 | m2 | 12
40 | 03B016 | 塑料布 | 1.名称：塑料布 | m2 | 15
41 | 03B017 | 铁钉 | 1.名称：铁钉 | kg | 15
42 | 03B018 | 刮板除渣机 | 1.名称：刮板除渣机(6T配套) | 台 | 1
43 | 03B019 | 更换损坏炉排片 | 1.名称： 更换损坏炉排片(6T配套) | 片 | 100
44 | 03B020 | 螺栓 | 1.名称：螺栓M16*50 | kg | 30
45 | 03B034 | 锅炉清洗剂 | 1.名称：锅炉清洗剂 | kg | 200
本页小计
注：为计取规费等的使用，可在表中增设其中：“定额人工费”。
表—08
分部分项工程和单价措施项目清单与计价表
工程名称：哈尔滨万家戒毒所6吨热水锅炉主机、电气、外网管线维修项目 | [5 empty] | 标段：6吨热水锅炉维修项目 |  |  | 第 13 页 共 17 页
序号 | 项目编码 | 项目名称 | 项目特征描述 | 计量单位 | 工程量 |  | 金额（元）
[7 empty] | 综合单价 | 综合合价 |  | 其中：暂估价
46 | 031003003002 | 阀门 | 1.类型:快速排污阀 2.规格、压力等级:DN40 | 个 | 3
47 | 031003003003 | 阀门 | 1.类型:快速排污阀 2.规格、压力等级:D50 | 个 | 1
48 | 031003003004 | 阀门 | 1.类型:闸阀 2.规格、压力等级:DN40 | 个 | 3
49 | 031003003005 | 阀门 | 1.类型:安全阀 2.规格、压力等级:DN40 | 个 | 1
分部小计
施工费
50 | 03B021 | 炉墙、炉拱拆除 | 1.名称：炉墙、炉拱拆除 2.规格型号：SHW4.2-1.0/115/70-H | 项 | 1
51 | 03B022 | 对流管束、水冷壁管 、棚管拆除 | 1.名称：对流管束、水冷壁管 、棚管拆除 2.规格型号：SHW4.2-1.0/115/70-H | 项 | 1
52 | 03B023 | 管口打磨处理 | 1.名称：管口打磨处理 2.规格型号：SHW4.2-1.0/115/70-H | 项 | 1
53 | 03B024 | 对流管束、水冷壁管 、棚管安装焊接 | 1.名称：对流管束、水冷壁管 、棚管安装焊接 2.规格型号：SHW4.2-1.0/115/70-H | 项 | 1
本页小计
注：为计取规费等的使用，可在表中增设其中：“定额人工费”。
表—08
分部分项工程和单价措施项目清单与计价表
工程名称：哈尔滨万家戒毒所6吨热水锅炉主机、电气、外网管线维修项目 | [5 empty] | 标段：6吨热水锅炉维修项目 |  |  | 第 14 页 共 17 页
序号 | 项目编码 | 项目名称 | 项目特征描述 | 计量单位 | 工程量 |  | 金额（元）
[7 empty] | 综合单价 | 综合合价 |  | 其中：暂估价
54 | 03B025 | 前后炉拱制作 | 1.名称： 前后炉拱制作 2.规格型号：SHW4.2-1.0/115/70-H | 项 | 1
55 | 03B026 | 炉墙砌筑、保温 | 1.名称：炉墙砌筑、保温 2.规格型号：SHW4.2-1.0/115/70-H | 项 | 1
56 | 03B027 | 除渣机拆除及安装 | 1.名称：除渣机拆除及安装 2.规格型号：6T配套 | 项 | 1
57 | 03B028 | 炉排检修 | 1.名称：炉排检修 2.规格型号：更换炉排片 | 项 | 1
58 | 03B029 | 施工耗材 | 1.名称：施工耗材氧气乙炔、焊条等 | 套 | 1
59 | 03B030 | 残土外运清理 | 1.名称： 残土外运清理 | 项 | 1
60 | 03B035 | 省煤器清理 | 1.名称： 省煤器清理 | 项 | 1
61 | 03B036 | 锅炉清洗 | 1.名称： 锅炉清洗 | 项 | 1
分部小计
更换锅炉房内所有负载的电线、电缆，采用桥架布置
本页小计
注：为计取规费等的使用，可在表中增设其中：“定额人工费”。
表—08
分部分项工程和单价措施项目清单与计价表
工程名称：哈尔滨万家戒毒所6吨热水锅炉主机、电气、外网管线维修项目 | [5 empty] | 标段：6吨热水锅炉维修项目 |  |  | 第 15 页 共 17 页
序号 | 项目编码 | 项目名称 | 项目特征描述 | 计量单位 | 工程量 |  | 金额（元）
[7 empty] | 综合单价 | 综合合价 |  | 其中：暂估价
62 | 030408001001 | YJV电缆 | 1.名称:YJV电缆 2.型号:YJV3*4+1*2.5² 3.材质:铜芯 4.敷设方式、部位:管内、桥架内敷设 5.电缆敷设 6.其他未尽事宜按甲方要求执行 | m | 64
63 | 030408001002 | YJV电缆 | 1.名称:YJV电缆 2.型号:YJV3*25+1*10² 3.材质:铜芯 4.敷设方式、部位:管内、桥架内敷设 5.电缆敷设 6.其他未尽事宜按甲方要求执行 | m | 45
64 | 030408001003 | YJV电缆 | 1.名称:YJV电缆 2.型号:YJV3*2.5+1*1.5² 3.材质:铜芯 4.敷设方式、部位:管内、桥架内敷设 5.电缆敷设 6.其他未尽事宜按甲方要求执行 | m | 34
本页小计
注：为计取规费等的使用，可在表中增设其中：“定额人工费”。
表—08
分部分项工程和单价措施项目清单与计价表
工程名称：哈尔滨万家戒毒所6吨热水锅炉主机、电气、外网管线维修项目 | [5 empty] | 标段：6吨热水锅炉维修项目 |  |  | 第 16 页 共 17 页
序号 | 项目编码 | 项目名称 | 项目特征描述 | 计量单位 | 工程量 |  | 金额（元）
[7 empty] | 综合单价 | 综合合价 |  | 其中：暂估价
65 | 030408001004 | YJV电缆 | 1.名称:YJV电缆 2.型号:YJV3*16+1*10² 3.材质:铜芯 4.敷设方式、部位:管内、桥架内敷设 5.电缆敷设 6.其他未尽事宜按甲方要求执行 | m | 40
66 | 03B031 | 镀锌线槽 | 镀锌线槽100*150 | m | 30
67 | 03B032 | 镀锌线槽 | 镀锌线槽100*100 | m | 25
68 | 030411001001 | 配管 | 1.名称:配管 2.材质:镀锌钢管 3.规格:SC25 4.配置形式:暗敷设 5.电线管路敷设 6.其他未尽事宜按甲方要求执行 | m | 36
69 | 030411001002 | 配管 | 1.名称:配管 2.材质:镀锌钢管 3.规格:SC20 4.配置形式:暗敷设 5.电线管路敷设 6.其他未尽事宜按甲方要求执行 | m | 110
本页小计
注：为计取规费等的使用，可在表中增设其中：“定额人工费”。
表—08
分部分项工程和单价措施项目清单与计价表
工程名称：哈尔滨万家戒毒所6吨热水锅炉主机、电气、外网管线维修项目 | [5 empty] | 标段：6吨热水锅炉维修项目 |  |  | 第 17 页 共 17 页
序号 | 项目编码 | 项目名称 | 项目特征描述 | 计量单位 | 工程量 |  | 金额（元）
[7 empty] | 综合单价 | 综合合价 |  | 其中：暂估价
70 | 030411001003 | 配管 | 1.名称:配管 2.材质:镀锌钢管 3.规格:SC15 4.配置形式:暗敷设 5.电线管路敷设 6.其他未尽事宜按甲方要求执行 | m | 30
71 | 030411006001 | 接线盒 | 1.名称:接线盒 2.材质:铁质 3.其他未尽事宜按甲方要求执行 | 个 | 113
分部小计
盖板、院内墙体维修及屋面防水
72 | 010512008001 | 沟盖板、井盖板 | 钢筋混凝土盖板 | m3 | 6
73 | 020602007001 | 围墙维修 | 砖砌围墙 | m | 23
74 | 010902001001 | 屋面卷材防水 | ABS防水卷材 | m2 | 230
分部小计
措施项目
分部小计
本页小计
合 计
注：为计取规费等的使用，可在表中增设其中：“定额人工费”。
表—08

## 表-11 总价措施项目清单与计价表
总价措施项目清单与计价表
工程名称：哈尔滨万家戒毒所6吨热水锅炉主机、电气、外网管线维修项目 |  |  |  | 标段：6吨热水锅炉维修项目 |  |  |  | 第 1 页 共 1 页
序号 | 项目编码 | 项目名称 | 基数说明 |  | 费率 (%) | 金额 (元) | 调整 费率(%) |  | 调整后 金额(元) | 备注
一 |  | 安全文明施工费
1 | 031302001001 | 安全文明施工费 | 分部分项合计+单价措施项目费-分部分项设备费-单价措施项目设备费 |  | 2.54
二 |  | 其他措施项目费
2 | 031302002001 | 夜间施工费 | 分部分项计费人工费+单价措施计费人工费 |  | 0.12
3 | 031302004001 | 二次搬运费 | 分部分项计费人工费+单价措施计费人工费 |  | 0.12
4 | 031302005002 | 冬季施工增加费 | 分部分项冬季施工人工预算价+分部分项冬季施工机具预算价+单价措施冬季施工人工预算价+单价措施冬季施工机具预算价 |  | 0
5 | 031302005001 | 雨季施工增加费 | 分部分项计费人工费+单价措施计费人工费 |  | 0.11
6 | 031302006001 | 已完工程及设备保护费 | 分部分项计费人工费+单价措施计费人工费 |  | 0.11
7 | 03B001 | 工程定位复测费 | 分部分项计费人工费+单价措施计费人工费 |  | 0.08
三 |  | 专业工程措施项目费
8 | 03B002 | 专业工程措施项目费
合 计
编制人（造价人员）： |  |  |  | 复核人（造价工程师）：
表-11