## 封-1 招标工程量清单封面
|  | 新增部分 |  | 工程
招 标 工 程 量 清 单
招 标 人：
(单位盖章)
造价咨询人：
(单位盖章)
年 月 日
封-1

## 扉-1 招标工程量清单扉页
|  | 新增部分 |  |  | 工程
招 标 工 程 量 清 单
招 标 人： |  |  | 造价咨询人：
| （单位盖章） |  |  | (单位资质专用章)
法定代表人 或其授权人： |  |  | 法定代表人 或其授权人：
| (签字或盖章) |  |  | (签字或盖章)
编 制 人： |  |  | 复 核 人：
| (造价人员签字盖专用章) |  |  | (造价工程师签字盖专用章)
编 制 时 间： | 年 月 日 |  | 复 核 时 间： | 年 月 日
扉-1

## 表-01 总说明
总 说 明
工程名称： 新增部分 | 第 1 页 共 1 页
表-01

## 表-08 分部分项工程和单价措施项目清单与计价表
分部分项工程和单价措施项目清单与计价表
工程名称：新增部分 |  |  |  | 标段：哈尔滨前进戒毒所监控和安防系统升级及二级监控室、备勤室改造工程 |  |  |  |  | 第 1 页 共 20 页
序号 | 项目编码 | 项目名称 | 项目特征描述 |  | 计量单位 | 工程量 | 金额（元）
[7 empty] | 综合单价 | 综合合价 |  | 其中：暂估价
新增监控部分
本页小计
注：为计取规费等的使用，可在表中增设其中：“定额人工费”。
表—08
分部分项工程和单价措施项目清单与计价表
工程名称：新增部分 |  |  |  | 标段：哈尔滨前进戒毒所监控和安防系统升级及二级监控室、备勤室改造工程 |  |  |  |  | 第 2 页 共 20 页
序号 | 项目编码 | 项目名称 | 项目特征描述 |  | 计量单位 | 工程量 | 金额（元）
[7 empty] | 综合单价 | 综合合价 |  | 其中：暂估价
1 | 030507008001 | 高清POE摄像机 | 1.名称:高清POE摄像机 2.技术指标:1.400万 1/3" CMOS 红外筒型网络摄像机； 2.支持Smart侦测：10项事件检测，1项异常检测； 3.最低照度: 彩色：0.005 Lux @（F1.2，AGC ON），0 Lux with IR； 4.宽动态: 120 dB； 5.焦距&视场角: 2.8 mm，水平视场角：97°，垂直视场角：52.3°，对角视场角：114.3°、4 mm，水平视场角：78.8°，垂直视场角：40.5°，对角视场角：93.9°、6 mm，水平视场角：49.1°，垂直视场角：26.3°，对角视场角：57.2°、8 mm，水平视场角：37.5°，垂直视场角：20.7°，对角视场角：43.3°、12 mm，水平视场角：23.4°，垂直视场角：13.3°，对角视场角：26.8°； 6.补光距离: 最远可达30 m； |  | 台 | 31
本页小计
注：为计取规费等的使用，可在表中增设其中：“定额人工费”。
表—08
分部分项工程和单价措施项目清单与计价表
工程名称：新增部分 |  |  |  | 标段：哈尔滨前进戒毒所监控和安防系统升级及二级监控室、备勤室改造工程 |  |  |  |  | 第 3 页 共 20 页
序号 | 项目编码 | 项目名称 | 项目特征描述 |  | 计量单位 | 工程量 | 金额（元）
[7 empty] | 综合单价 | 综合合价 |  | 其中：暂估价
7.防补光过曝: 支持； 8.红外波长范围: 850 nm； 9.补光灯类型: 红外灯； 10.视频压缩标准: 主码流：H.265/H.264； 11.网络存储: 支持NAS（NFS，SMB/CIFS均支持）； 12.音频: 1个内置麦克风； 13.网络: 1个RJ45 10 M/100 M自适应以太网口； 14.启动和工作温湿度: -30 ℃~60 ℃，湿度小于95%（无凝结）； 15.供电方式: DC：12 V ± 25%，支持防反接保护；PoE：802.3af，Class 3； 16.电流及功耗: DC：12 V，0.41 A，最大功耗：5 W；PoE：802.3af，36 V~57 V，0.18 A~0.11 A，最大功耗：6.5 W、电源接口类型: Ø5.5 mm圆口
本页小计
注：为计取规费等的使用，可在表中增设其中：“定额人工费”。
表—08
分部分项工程和单价措施项目清单与计价表
工程名称：新增部分 |  |  |  | 标段：哈尔滨前进戒毒所监控和安防系统升级及二级监控室、备勤室改造工程 |  |  |  |  | 第 4 页 共 20 页
序号 | 项目编码 | 项目名称 | 项目特征描述 |  | 计量单位 | 工程量 | 金额（元）
[7 empty] | 综合单价 | 综合合价 |  | 其中：暂估价
2 | 030501012002 | POE交换机 | 1.名称:POE交换机 2.技术指标:1.配置：可用千兆PoE电接口数量≥24，千兆光接口数量≥2； 2.交换容量≥52Gbps； 3.转发性能≥36.688Mpps； 4.支持自适应802.3af/at供电标准，支持PoE最大输出功率≥370W； 5.支持8芯供电，支持6KV防浪涌（PoE口）； 6.提供CCC证书； 7.支持IEEE 802.3、IEEE 802.3u、IEEE 802.3x 8.支持通过管理平台，手机APP对交换机进行远程控制和状态查看； 9.支持通过管理平台，手机APP对交换机进行系统拓扑展示及管理； 10.支持通过管理平台，手机APP对交换机进行远程升级，重启； 11.支持通过管理平台对交换机间不同的连接方式进行系统拓扑 |  | 台 | 2
本页小计
注：为计取规费等的使用，可在表中增设其中：“定额人工费”。
表—08
分部分项工程和单价措施项目清单与计价表
工程名称：新增部分 |  |  |  | 标段：哈尔滨前进戒毒所监控和安防系统升级及二级监控室、备勤室改造工程 |  |  |  |  | 第 5 页 共 20 页
序号 | 项目编码 | 项目名称 | 项目特征描述 |  | 计量单位 | 工程量 | 金额（元）
[7 empty] | 综合单价 | 综合合价 |  | 其中：暂估价
本页小计
识别，包括网线连接、光纤连接、无线连接； 12.支持通过管理平台展示链路详情，包括传输速率、链路两端设备信息和链路带宽告警； 13.支持通过管理平台，手机APP在网络拓扑中展示交换机详情，包括基本信息、性能使用信息、交换机面板状态、端口信息； 14.支持通过管理平台，手机APP在系统异常时实时推送交换机告警信息并展示告警内容； 15.支持通过管理平台对交换机进行PoE功率管理，包括整机/端口功率监控，PoE功能开启/关闭； 16.支持通过管理平台对交换机进行端口远距离传输配置，最远传输距离可达250米； 17.支持通过管理平台对交换机进行高优先级端口配置，处于高优先级端口的数据会被优先转
本页小计
注：为计取规费等的使用，可在表中增设其中：“定额人工费”。
表—08
分部分项工程和单价措施项目清单与计价表
工程名称：新增部分 |  |  |  | 标段：哈尔滨前进戒毒所监控和安防系统升级及二级监控室、备勤室改造工程 |  |  |  |  | 第 6 页 共 20 页
序号 | 项目编码 | 项目名称 | 项目特征描述 |  | 计量单位 | 工程量 | 金额（元）
[7 empty] | 综合单价 | 综合合价 |  | 其中：暂估价
发； 18.支持通过管理平台对交换机进行流量控制配置，防止数据在传输过程中丢失； 19.支持通过管理平台对交换机进行链路聚合配置，可以把多个物理网口配置为一个逻辑端口进行数据传输； 20.提供至少2年原厂维保服务； 21.为保证整体系统稳定性，投标产品必须与摄像机、解码器、视频综合管理平台为同一品牌。
3 | 030502005002 | 网线 | 1.名称:网线 2.技术指标:1.超五类线缆； 2.类型:网线； 3.线缆材质:高纯度无氧铜导体，环保PVC胶料外被、线缆长度305M、工程级室外网格布线。 |  | m | 2600
4 | 030411002001 | PVC槽 | 1.名称:PVC槽 2.技术指标:PVC6分塑料线槽。 |  | m | 600
分部小计
新增存储部分
本页小计
注：为计取规费等的使用，可在表中增设其中：“定额人工费”。
表—08
分部分项工程和单价措施项目清单与计价表
工程名称：新增部分 |  |  |  | 标段：哈尔滨前进戒毒所监控和安防系统升级及二级监控室、备勤室改造工程 |  |  |  |  | 第 7 页 共 20 页
序号 | 项目编码 | 项目名称 | 项目特征描述 |  | 计量单位 | 工程量 | 金额（元）
[7 empty] | 综合单价 | 综合合价 |  | 其中：暂估价
5 | 030501004001 | 网络视频存储服务器 | 1.名称:网络视频存储服务器 2.技术指标:1.产品功能概述、高性能多核处理器，标配8G内存，保障了海量数据处理的稳定性； 2.最大支持512路（1024Mbps）前端接入、存储、转发，32路（64Mbps）网络回放、采用模块化、抽拉式、无线缆设计，保障了系统易维护性； 3.支持SBB2.0国际标准架构，方便产品维护和升级；单盘，RAID0、1、5、6、JBOD、Hot-Spare（热备）、SRAID； 4.支持全局热备和局部热备；支持逻辑卷的动态在线扩展； 5.支持SRAID功能，保证磁盘数据的安全性，确保数据的完整； 6.支持RAID误操作恢复功能，防止磁盘被误操作导致数据丢失，增加数据安全性； 7.支持对磁盘进行使用前预检和使用中巡检，提前预防，及时报 |  | 台 | 2
本页小计
注：为计取规费等的使用，可在表中增设其中：“定额人工费”。
表—08
分部分项工程和单价措施项目清单与计价表
工程名称：新增部分 |  |  |  | 标段：哈尔滨前进戒毒所监控和安防系统升级及二级监控室、备勤室改造工程 |  |  |  |  | 第 8 页 共 20 页
序号 | 项目编码 | 项目名称 | 项目特征描述 |  | 计量单位 | 工程量 | 金额（元）
[7 empty] | 综合单价 | 综合合价 |  | 其中：暂估价
本页小计
警； 8.支持同个存储服务器和不同存储服务器间的磁盘漫游，保证磁盘中的数据不丢失；自动识别磁盘的剩余空间容量，根据用户的数据存储需求，可划分多个容量不同的数据存储空间；多项磁盘保护策略和RAID先进技术，保障数据的安全可靠；当磁盘处于非工作状态下，进入休眠状态，进行读写操作时可被唤醒，增加磁盘寿命； 9.支持视频流直存功能，减少流媒体服务器的成本； 10.支持标准iSCSI协议存储；IPSAN工作模式下，直写模式：900Mbps；回写模式：1200Mnps； 11.支持NAS服务，提供大容量快速存储的功能； 12.支持N+M集群，确保整个集群环境的稳定；针对关键重要的视频，提供对实时流和历史视频
本页小计
注：为计取规费等的使用，可在表中增设其中：“定额人工费”。
表—08
分部分项工程和单价措施项目清单与计价表
工程名称：新增部分 |  |  |  | 标段：哈尔滨前进戒毒所监控和安防系统升级及二级监控室、备勤室改造工程 |  |  |  |  | 第 9 页 共 20 页
序号 | 项目编码 | 项目名称 | 项目特征描述 |  | 计量单位 | 工程量 | 金额（元）
[7 empty] | 综合单价 | 综合合价 |  | 其中：暂估价
进行加锁，确保不被循环覆盖； 13.支持图片直存，可配合智能前端设备使用； 14.支持智能风扇调速； 15.支持SAS多级级联，保障了系统存储容量的易扩展性；提供基于WEB的配置管理功能，简单易用； 16.支持Onvif、GB28181等标准协议，保障了对不同厂家前端设备的兼容性；针对监控领域进行软硬件优化，配套其他监控产品形成完整解决方案；完全标准化设备，兼容各类软件平台。
分部小计
新增二级监控室部分
本页小计
注：为计取规费等的使用，可在表中增设其中：“定额人工费”。
表—08
分部分项工程和单价措施项目清单与计价表
工程名称：新增部分 |  |  |  | 标段：哈尔滨前进戒毒所监控和安防系统升级及二级监控室、备勤室改造工程 |  |  |  |  | 第 10 页 共 20 页
序号 | 项目编码 | 项目名称 | 项目特征描述 |  | 计量单位 | 工程量 | 金额（元）
[7 empty] | 综合单价 | 综合合价 |  | 其中：暂估价
6 | 030501012003 | 监控核心交换机 | 1.名称:监控核心交换机 2.技术指标:1.配置：可用千兆电接口数量≥24，复用的千兆光口数量≥8，非复用万兆光接口数量≥4，支持1个扩展槽位，支持40G（QSFP+）端口； 2.支持独立的console管理串口，≥1个带外管理口\支持USB拷贝文件、MicroUSB登陆设备功能\支持模块化电源数量≥2，模块化风扇数量≥2（本次配置电源数量=1,风扇数量=2）； 3.交换容量：756Gbps/7.56Tbps； 4.转发性能：222Mpps/396Mpps； 5.产品在1500V AC 下应无火花，飞弧现象，漏电流<10mA； 6.设备内存容量≥2048Mbytes，端口平均转发时延≤3us； 7.支持IPv4 ACL表入方向≥2K条+出方向≥512条； 8.MAC地址表≥64K，ARP表≥ |  | 台 | 1
本页小计
注：为计取规费等的使用，可在表中增设其中：“定额人工费”。
表—08
分部分项工程和单价措施项目清单与计价表
工程名称：新增部分 |  |  |  | 标段：哈尔滨前进戒毒所监控和安防系统升级及二级监控室、备勤室改造工程 |  |  |  |  | 第 11 页 共 20 页
序号 | 项目编码 | 项目名称 | 项目特征描述 |  | 计量单位 | 工程量 | 金额（元）
[7 empty] | 综合单价 | 综合合价 |  | 其中：暂估价
本页小计
32K，端口MAC地址缓存能力≥2048个； 9.支持802.3az（EEE）能效以太网标准； 10.支持4094个VLAN功能； 11.支持STP/RSTP/MSTP/PVST，支持ERPS/RRPP/smartlink并且收敛时间均在50ms之内； 12.支持IPv4/IPv6组播功能，支持IPv4 IGMP snooping、IPv6 MLD snooping功能； 13.支持802.1X、Portal、Triple认证功能； 14.支持DHCP snooping、DHCPv6 snooping、DHCP Relay、DHCPv6 Relay、DHCP server、DHCPv6 server、SAVI功能； 15.支持RIP、OSPF、BGP、IS-IS协议，支持RIPng、OSPFv3、BGP4+、IS-ISv6协议，支持IPv4/IPv6策略
本页小计
注：为计取规费等的使用，可在表中增设其中：“定额人工费”。
表—08
分部分项工程和单价措施项目清单与计价表
工程名称：新增部分 |  |  |  | 标段：哈尔滨前进戒毒所监控和安防系统升级及二级监控室、备勤室改造工程 |  |  |  |  | 第 12 页 共 20 页
序号 | 项目编码 | 项目名称 | 项目特征描述 |  | 计量单位 | 工程量 | 金额（元）
[7 empty] | 综合单价 | 综合合价 |  | 其中：暂估价
本页小计
路由； 16.支持OSPFv2 FRR功能，并且10000条路由收敛时间在50ms之内\IPv4路由表≥32K，IPv6路由表≥16K； 17.具备MACsec（802.1ae）硬件加密技术； 18.支持NQA探测功能； 19.支持零配置启动； 20.支持虚拟化本地负载分担、虚拟化单点管理功能、9台设备堆叠、虚拟化堆叠链路冗余保护收敛时间小于50ms； 21.支持链路聚合功能及聚合零丢包功能； 22.支持BFD for VRRP，BFD for IPv4路由，BFD for IPv6路由，策略路由，等价路由支持CPU保护功能； 23.支持流量限速（CAR）功能，且限制流量的速率误差小于10%； 24.支持用户的分级分权控制，可以为用户分配不同权限，每个用户只能进行其
本页小计
注：为计取规费等的使用，可在表中增设其中：“定额人工费”。
表—08
分部分项工程和单价措施项目清单与计价表
工程名称：新增部分 |  |  |  | 标段：哈尔滨前进戒毒所监控和安防系统升级及二级监控室、备勤室改造工程 |  |  |  |  | 第 13 页 共 20 页
序号 | 项目编码 | 项目名称 | 项目特征描述 |  | 计量单位 | 工程量 | 金额（元）
[7 empty] | 综合单价 | 综合合价 |  | 其中：暂估价
权限所允许的操作； 25.支持Vxlan二层互通、Vxlan集中式网关三层互通、EVPN分布式网关二三层互通功能\支持端口镜像、流镜像； 26.支持通过网管平台实现统一运维管理，在平台上实现对接入的交换机和终端设备进行系统拓扑展示及管理； 27.支持以不同图标展示接入设备间的连接方式，包括网线、光纤和无线连接； 28.支持通过网管平台对接入设备间的链路详情展示，包括传输速率、链路两端设备信息和链路带宽告警； 29.支持通过网管平台在网络拓扑中展示设备详情，包括设备基本信息、性能使用信息、面板状态和端口信息。
本页小计
注：为计取规费等的使用，可在表中增设其中：“定额人工费”。
表—08
分部分项工程和单价措施项目清单与计价表
工程名称：新增部分 |  |  |  | 标段：哈尔滨前进戒毒所监控和安防系统升级及二级监控室、备勤室改造工程 |  |  |  |  | 第 14 页 共 20 页
序号 | 项目编码 | 项目名称 | 项目特征描述 |  | 计量单位 | 工程量 | 金额（元）
[7 empty] | 综合单价 | 综合合价 |  | 其中：暂估价
7 | 030501003001 | 解码器 | 1.名称:解码器 2.技术指标:1.采用嵌入式架构，专用Linux系统，使用DSP解码。为了设备稳定可靠运行，不得采用工控机或者PC机的X86架构。 2.具有4个HDMI输出接口、1个HDMI输入接口、1个DVI输入接口、1个USB口、4个音频输出、1个RS485接口、2个CVBS输出接口（通过转接头实现）、1个RJ45网络接口。样机采用AC220V电源供电。 3.支持对输入的视频画面进行90°、180°、270°旋转显示。 4.设备接入具有智能行为分析功能的摄像机，可解码显示智能行为分析信息，包括移动侦测、越界入侵、区域入侵、起身离开等，并上传报警信息。 5.支持前端接入智能摄像机，直连前端人脸检测设备，可实时展示人脸检测结果，包括年龄、性别、是否戴眼镜等人脸属性信 |  | 台 | 1
本页小计
注：为计取规费等的使用，可在表中增设其中：“定额人工费”。
表—08
分部分项工程和单价措施项目清单与计价表
工程名称：新增部分 |  |  |  | 标段：哈尔滨前进戒毒所监控和安防系统升级及二级监控室、备勤室改造工程 |  |  |  |  | 第 15 页 共 20 页
序号 | 项目编码 | 项目名称 | 项目特征描述 |  | 计量单位 | 工程量 | 金额（元）
[7 empty] | 综合单价 | 综合合价 |  | 其中：暂估价
本页小计
息；属性直接叠加画面显示。 6.支持黑白名单功能，可设置256个黑白名单；当设置白名单时，只允许白名单IP访问设备；当设置黑名单时，黑名单内IP无法访问设备。 7.输入信号接入解码器后上墙显示，支持YUV422上墙显示。 8.支持PC 软件客户端、WEB 浏览器客户端、平台客户端、IPAD、可视化触控平台方式访问管理。 9.支持通过IE浏览器进行网络模式设置，包括设置为流畅性优先/实时性优先。可通过设备抓屏软件，将远程电脑桌面实时解码上墙显示，画面帧率可达30fps。 10.支持通过客户端软件将1路输入视频图像发送至多个输出接口拼接显示，支持1x2、1x3、1x4、2x1、2x2、3x1、4x1的拼接显示。
本页小计
注：为计取规费等的使用，可在表中增设其中：“定额人工费”。
表—08
分部分项工程和单价措施项目清单与计价表
工程名称：新增部分 |  |  |  | 标段：哈尔滨前进戒毒所监控和安防系统升级及二级监控室、备勤室改造工程 |  |  |  |  | 第 16 页 共 20 页
序号 | 项目编码 | 项目名称 | 项目特征描述 |  | 计量单位 | 工程量 | 金额（元）
[7 empty] | 综合单价 | 综合合价 |  | 其中：暂估价
11.可将样机当前的解码输出模式设置为一个场景，样机可保存多个场景，并可通过客户端软件切换样机场景。
本页小计
注：为计取规费等的使用，可在表中增设其中：“定额人工费”。
表—08
分部分项工程和单价措施项目清单与计价表
工程名称：新增部分 |  |  |  | 标段：哈尔滨前进戒毒所监控和安防系统升级及二级监控室、备勤室改造工程 |  |  |  |  | 第 17 页 共 20 页
序号 | 项目编码 | 项目名称 | 项目特征描述 |  | 计量单位 | 工程量 | 金额（元）
[7 empty] | 综合单价 | 综合合价 |  | 其中：暂估价
8 | 030507014001 | 监视器 | 1.名称:监视器 2.技术指标:1.为保证产品显示效果良好，监视器需满足灰度等级≥16级；在95K Lux亮度下能正常工作。 2.为保证产品具备良好的防护性和稳定性，监视器需通过抗强光干扰、漏光度、跌落和电磁抗扰度检测。 3.具有调整γ曲线的功能。 4.监视器支持软关机记忆功能，若屏幕在断电前处于待机状态，下一次上电后，仍然处于待机状态。 5.图像处理引擎符合任意帧率自动转换功能，可将输入的非50Hz/60Hz的图像转换成60Hz输出。 6.监视器待机功耗≤0.3W。 7.监视器内置黑白精显模式，可将彩色信号转换成黑白灰度模式并提高图像细节辨认能力。 8.监视器可外接手势摄像头，根据手势动作，完成识别开关机、调用屏幕菜单、设置屏幕参数等 |  | 台 | 2
本页小计
注：为计取规费等的使用，可在表中增设其中：“定额人工费”。
表—08
分部分项工程和单价措施项目清单与计价表
工程名称：新增部分 |  |  |  | 标段：哈尔滨前进戒毒所监控和安防系统升级及二级监控室、备勤室改造工程 |  |  |  |  | 第 18 页 共 20 页
序号 | 项目编码 | 项目名称 | 项目特征描述 |  | 计量单位 | 工程量 | 金额（元）
[7 empty] | 综合单价 | 综合合价 |  | 其中：暂估价
本页小计
显示单元控制操作。可通过遥控器或自带控制软件，读取和调节显示菜单显示型号、单元位置码ID号、信号源类型、分辨率、系统运行时间、软件版本，光源温度等信息； 9.支持拨码开关、遥控器、客户端控制软件多种方式修改屏幕ID号；显示单元具有智能工作计时引擎，可以对设备实际工作时间的计时。 10.监视器支持智能温度控制，可选择智能模式或全速模式；智能模式由设备自动控制风扇，根据设备运行温度来控制风扇的启停及转速；全速模式下风扇全速运转为设备散热。 11.显示单元具备透雾处理功能，显示单元具备智能透雾处理技术，支持9个等级的去雾处理能力。 12.具备智能光感护眼功能，显示单元可自动识别环境光强弱，
本页小计
注：为计取规费等的使用，可在表中增设其中：“定额人工费”。
表—08
分部分项工程和单价措施项目清单与计价表
工程名称：新增部分 |  |  |  | 标段：哈尔滨前进戒毒所监控和安防系统升级及二级监控室、备勤室改造工程 |  |  |  |  | 第 19 页 共 20 页
序号 | 项目编码 | 项目名称 | 项目特征描述 |  | 计量单位 | 工程量 | 金额（元）
[7 empty] | 综合单价 | 综合合价 |  | 其中：暂估价
根据环境光变化调节屏幕亮度。
9 | 011407001001 | 二级中心粉刷 | 1.名称:二级中心粉刷 2.技术指标:将原有墙皮除去，乳胶漆重新粉刷室内两遍，处理部分返潮位置。 |  | m2 | 50
10 | 011104004001 | 防静电地板 | 1.名称:静电地板 2.技术指标:1.静电钢地板, 基板600*600*30，钢板厚度07/08，贴面为Caso2材质； 2.负责施工铺装，制定施工方案，绘制防静电地面接地系统图、接地端子图和地网布置图； 3.磁砖面：物理性能及外观尺寸应符合《防静电贴面板通用规范》SJ/T11236的要求，并具有永久防静电性能； 4.其体积及表面电阻：导静电型贴面板的电阻值应低于1.0×106Ω，静电耗散型面板的电阻值就应在为1.0×106-1.0×109Ω。 |  | m2 | 32
分部小计
措施项目
分部小计
本页小计
注：为计取规费等的使用，可在表中增设其中：“定额人工费”。
表—08
分部分项工程和单价措施项目清单与计价表
工程名称：新增部分 |  |  |  | 标段：哈尔滨前进戒毒所监控和安防系统升级及二级监控室、备勤室改造工程 |  |  |  |  | 第 20 页 共 20 页
合 计
注：为计取规费等的使用，可在表中增设其中：“定额人工费”。
表—08

## 表-08 分部分项工程和单价措施项目清单与计价表(带二级标题)
分部分项工程和单价措施项目清单与计价表
工程名称：新增部分 |  |  |  | 标段：哈尔滨前进戒毒所监控和安防系统升级及二级监控室、备勤室改造工程 |  |  |  |  | 第 1 页 共 20 页
序号 | 项目编码 | 项目名称 | 项目特征描述 |  | 计量单位 | 工程量 | 金额（元）
[7 empty] | 综合单价 | 综合合价 |  | 其中：暂估价
新增监控部分
本页小计
注：为计取规费等的使用，可在表中增设其中：“定额人工费”。
表—08
分部分项工程和单价措施项目清单与计价表
工程名称：新增部分 |  |  |  | 标段：哈尔滨前进戒毒所监控和安防系统升级及二级监控室、备勤室改造工程 |  |  |  |  | 第 2 页 共 20 页
序号 | 项目编码 | 项目名称 | 项目特征描述 |  | 计量单位 | 工程量 | 金额（元）
[7 empty] | 综合单价 | 综合合价 |  | 其中：暂估价
1 | 030507008001 | 高清POE摄像机 | 1.名称:高清POE摄像机 2.技术指标:1.400万 1/3" CMOS 红外筒型网络摄像机； 2.支持Smart侦测：10项事件检测，1项异常检测； 3.最低照度: 彩色：0.005 Lux @（F1.2，AGC ON），0 Lux with IR； 4.宽动态: 120 dB； 5.焦距&视场角: 2.8 mm，水平视场角：97°，垂直视场角：52.3°，对角视场角：114.3°、4 mm，水平视场角：78.8°，垂直视场角：40.5°，对角视场角：93.9°、6 mm，水平视场角：49.1°，垂直视场角：26.3°，对角视场角：57.2°、8 mm，水平视场角：37.5°，垂直视场角：20.7°，对角视场角：43.3°、12 mm，水平视场角：23.4°，垂直视场角：13.3°，对角视场角：26.8°； 6.补光距离: 最远可达30 m； |  | 台 | 31
本页小计
注：为计取规费等的使用，可在表中增设其中：“定额人工费”。
表—08
分部分项工程和单价措施项目清单与计价表
工程名称：新增部分 |  |  |  | 标段：哈尔滨前进戒毒所监控和安防系统升级及二级监控室、备勤室改造工程 |  |  |  |  | 第 3 页 共 20 页
序号 | 项目编码 | 项目名称 | 项目特征描述 |  | 计量单位 | 工程量 | 金额（元）
[7 empty] | 综合单价 | 综合合价 |  | 其中：暂估价
7.防补光过曝: 支持； 8.红外波长范围: 850 nm； 9.补光灯类型: 红外灯； 10.视频压缩标准: 主码流：H.265/H.264； 11.网络存储: 支持NAS（NFS，SMB/CIFS均支持）； 12.音频: 1个内置麦克风； 13.网络: 1个RJ45 10 M/100 M自适应以太网口； 14.启动和工作温湿度: -30 ℃~60 ℃，湿度小于95%（无凝结）； 15.供电方式: DC：12 V ± 25%，支持防反接保护；PoE：802.3af，Class 3； 16.电流及功耗: DC：12 V，0.41 A，最大功耗：5 W；PoE：802.3af，36 V~57 V，0.18 A~0.11 A，最大功耗：6.5 W、电源接口类型: Ø5.5 mm圆口
本页小计
注：为计取规费等的使用，可在表中增设其中：“定额人工费”。
表—08
分部分项工程和单价措施项目清单与计价表
工程名称：新增部分 |  |  |  | 标段：哈尔滨前进戒毒所监控和安防系统升级及二级监控室、备勤室改造工程 |  |  |  |  | 第 4 页 共 20 页
序号 | 项目编码 | 项目名称 | 项目特征描述 |  | 计量单位 | 工程量 | 金额（元）
[7 empty] | 综合单价 | 综合合价 |  | 其中：暂估价
2 | 030501012002 | POE交换机 | 1.名称:POE交换机 2.技术指标:1.配置：可用千兆PoE电接口数量≥24，千兆光接口数量≥2； 2.交换容量≥52Gbps； 3.转发性能≥36.688Mpps； 4.支持自适应802.3af/at供电标准，支持PoE最大输出功率≥370W； 5.支持8芯供电，支持6KV防浪涌（PoE口）； 6.提供CCC证书； 7.支持IEEE 802.3、IEEE 802.3u、IEEE 802.3x 8.支持通过管理平台，手机APP对交换机进行远程控制和状态查看； 9.支持通过管理平台，手机APP对交换机进行系统拓扑展示及管理； 10.支持通过管理平台，手机APP对交换机进行远程升级，重启； 11.支持通过管理平台对交换机间不同的连接方式进行系统拓扑 |  | 台 | 2
本页小计
注：为计取规费等的使用，可在表中增设其中：“定额人工费”。
表—08
分部分项工程和单价措施项目清单与计价表
工程名称：新增部分 |  |  |  | 标段：哈尔滨前进戒毒所监控和安防系统升级及二级监控室、备勤室改造工程 |  |  |  |  | 第 5 页 共 20 页
序号 | 项目编码 | 项目名称 | 项目特征描述 |  | 计量单位 | 工程量 | 金额（元）
[7 empty] | 综合单价 | 综合合价 |  | 其中：暂估价
本页小计
识别，包括网线连接、光纤连接、无线连接； 12.支持通过管理平台展示链路详情，包括传输速率、链路两端设备信息和链路带宽告警； 13.支持通过管理平台，手机APP在网络拓扑中展示交换机详情，包括基本信息、性能使用信息、交换机面板状态、端口信息； 14.支持通过管理平台，手机APP在系统异常时实时推送交换机告警信息并展示告警内容； 15.支持通过管理平台对交换机进行PoE功率管理，包括整机/端口功率监控，PoE功能开启/关闭； 16.支持通过管理平台对交换机进行端口远距离传输配置，最远传输距离可达250米； 17.支持通过管理平台对交换机进行高优先级端口配置，处于高优先级端口的数据会被优先转
本页小计
注：为计取规费等的使用，可在表中增设其中：“定额人工费”。
表—08
分部分项工程和单价措施项目清单与计价表
工程名称：新增部分 |  |  |  | 标段：哈尔滨前进戒毒所监控和安防系统升级及二级监控室、备勤室改造工程 |  |  |  |  | 第 6 页 共 20 页
序号 | 项目编码 | 项目名称 | 项目特征描述 |  | 计量单位 | 工程量 | 金额（元）
[7 empty] | 综合单价 | 综合合价 |  | 其中：暂估价
发； 18.支持通过管理平台对交换机进行流量控制配置，防止数据在传输过程中丢失； 19.支持通过管理平台对交换机进行链路聚合配置，可以把多个物理网口配置为一个逻辑端口进行数据传输； 20.提供至少2年原厂维保服务； 21.为保证整体系统稳定性，投标产品必须与摄像机、解码器、视频综合管理平台为同一品牌。
3 | 030502005002 | 网线 | 1.名称:网线 2.技术指标:1.超五类线缆； 2.类型:网线； 3.线缆材质:高纯度无氧铜导体，环保PVC胶料外被、线缆长度305M、工程级室外网格布线。 |  | m | 2600
4 | 030411002001 | PVC槽 | 1.名称:PVC槽 2.技术指标:PVC6分塑料线槽。 |  | m | 600
分部小计
新增存储部分
本页小计
注：为计取规费等的使用，可在表中增设其中：“定额人工费”。
表—08
分部分项工程和单价措施项目清单与计价表
工程名称：新增部分 |  |  |  | 标段：哈尔滨前进戒毒所监控和安防系统升级及二级监控室、备勤室改造工程 |  |  |  |  | 第 7 页 共 20 页
序号 | 项目编码 | 项目名称 | 项目特征描述 |  | 计量单位 | 工程量 | 金额（元）
[7 empty] | 综合单价 | 综合合价 |  | 其中：暂估价
5 | 030501004001 | 网络视频存储服务器 | 1.名称:网络视频存储服务器 2.技术指标:1.产品功能概述、高性能多核处理器，标配8G内存，保障了海量数据处理的稳定性； 2.最大支持512路（1024Mbps）前端接入、存储、转发，32路（64Mbps）网络回放、采用模块化、抽拉式、无线缆设计，保障了系统易维护性； 3.支持SBB2.0国际标准架构，方便产品维护和升级；单盘，RAID0、1、5、6、JBOD、Hot-Spare（热备）、SRAID； 4.支持全局热备和局部热备；支持逻辑卷的动态在线扩展； 5.支持SRAID功能，保证磁盘数据的安全性，确保数据的完整； 6.支持RAID误操作恢复功能，防止磁盘被误操作导致数据丢失，增加数据安全性； 7.支持对磁盘进行使用前预检和使用中巡检，提前预防，及时报 |  | 台 | 2
本页小计
注：为计取规费等的使用，可在表中增设其中：“定额人工费”。
表—08
分部分项工程和单价措施项目清单与计价表
工程名称：新增部分 |  |  |  | 标段：哈尔滨前进戒毒所监控和安防系统升级及二级监控室、备勤室改造工程 |  |  |  |  | 第 8 页 共 20 页
序号 | 项目编码 | 项目名称 | 项目特征描述 |  | 计量单位 | 工程量 | 金额（元）
[7 empty] | 综合单价 | 综合合价 |  | 其中：暂估价
本页小计
警； 8.支持同个存储服务器和不同存储服务器间的磁盘漫游，保证磁盘中的数据不丢失；自动识别磁盘的剩余空间容量，根据用户的数据存储需求，可划分多个容量不同的数据存储空间；多项磁盘保护策略和RAID先进技术，保障数据的安全可靠；当磁盘处于非工作状态下，进入休眠状态，进行读写操作时可被唤醒，增加磁盘寿命； 9.支持视频流直存功能，减少流媒体服务器的成本； 10.支持标准iSCSI协议存储；IPSAN工作模式下，直写模式：900Mbps；回写模式：1200Mnps； 11.支持NAS服务，提供大容量快速存储的功能； 12.支持N+M集群，确保整个集群环境的稳定；针对关键重要的视频，提供对实时流和历史视频
本页小计
注：为计取规费等的使用，可在表中增设其中：“定额人工费”。
表—08
分部分项工程和单价措施项目清单与计价表
工程名称：新增部分 |  |  |  | 标段：哈尔滨前进戒毒所监控和安防系统升级及二级监控室、备勤室改造工程 |  |  |  |  | 第 9 页 共 20 页
序号 | 项目编码 | 项目名称 | 项目特征描述 |  | 计量单位 | 工程量 | 金额（元）
[7 empty] | 综合单价 | 综合合价 |  | 其中：暂估价
进行加锁，确保不被循环覆盖； 13.支持图片直存，可配合智能前端设备使用； 14.支持智能风扇调速； 15.支持SAS多级级联，保障了系统存储容量的易扩展性；提供基于WEB的配置管理功能，简单易用； 16.支持Onvif、GB28181等标准协议，保障了对不同厂家前端设备的兼容性；针对监控领域进行软硬件优化，配套其他监控产品形成完整解决方案；完全标准化设备，兼容各类软件平台。
分部小计
新增二级监控室部分
本页小计
注：为计取规费等的使用，可在表中增设其中：“定额人工费”。
表—08
分部分项工程和单价措施项目清单与计价表
工程名称：新增部分 |  |  |  | 标段：哈尔滨前进戒毒所监控和安防系统升级及二级监控室、备勤室改造工程 |  |  |  |  | 第 10 页 共 20 页
序号 | 项目编码 | 项目名称 | 项目特征描述 |  | 计量单位 | 工程量 | 金额（元）
[7 empty] | 综合单价 | 综合合价 |  | 其中：暂估价
6 | 030501012003 | 监控核心交换机 | 1.名称:监控核心交换机 2.技术指标:1.配置：可用千兆电接口数量≥24，复用的千兆光口数量≥8，非复用万兆光接口数量≥4，支持1个扩展槽位，支持40G（QSFP+）端口； 2.支持独立的console管理串口，≥1个带外管理口\支持USB拷贝文件、MicroUSB登陆设备功能\支持模块化电源数量≥2，模块化风扇数量≥2（本次配置电源数量=1,风扇数量=2）； 3.交换容量：756Gbps/7.56Tbps； 4.转发性能：222Mpps/396Mpps； 5.产品在1500V AC 下应无火花，飞弧现象，漏电流<10mA； 6.设备内存容量≥2048Mbytes，端口平均转发时延≤3us； 7.支持IPv4 ACL表入方向≥2K条+出方向≥512条； 8.MAC地址表≥64K，ARP表≥ |  | 台 | 1
本页小计
注：为计取规费等的使用，可在表中增设其中：“定额人工费”。
表—08
分部分项工程和单价措施项目清单与计价表
工程名称：新增部分 |  |  |  | 标段：哈尔滨前进戒毒所监控和安防系统升级及二级监控室、备勤室改造工程 |  |  |  |  | 第 11 页 共 20 页
序号 | 项目编码 | 项目名称 | 项目特征描述 |  | 计量单位 | 工程量 | 金额（元）
[7 empty] | 综合单价 | 综合合价 |  | 其中：暂估价
本页小计
32K，端口MAC地址缓存能力≥2048个； 9.支持802.3az（EEE）能效以太网标准； 10.支持4094个VLAN功能； 11.支持STP/RSTP/MSTP/PVST，支持ERPS/RRPP/smartlink并且收敛时间均在50ms之内； 12.支持IPv4/IPv6组播功能，支持IPv4 IGMP snooping、IPv6 MLD snooping功能； 13.支持802.1X、Portal、Triple认证功能； 14.支持DHCP snooping、DHCPv6 snooping、DHCP Relay、DHCPv6 Relay、DHCP server、DHCPv6 server、SAVI功能； 15.支持RIP、OSPF、BGP、IS-IS协议，支持RIPng、OSPFv3、BGP4+、IS-ISv6协议，支持IPv4/IPv6策略
本页小计
注：为计取规费等的使用，可在表中增设其中：“定额人工费”。
表—08
分部分项工程和单价措施项目清单与计价表
工程名称：新增部分 |  |  |  | 标段：哈尔滨前进戒毒所监控和安防系统升级及二级监控室、备勤室改造工程 |  |  |  |  | 第 12 页 共 20 页
序号 | 项目编码 | 项目名称 | 项目特征描述 |  | 计量单位 | 工程量 | 金额（元）
[7 empty] | 综合单价 | 综合合价 |  | 其中：暂估价
本页小计
路由； 16.支持OSPFv2 FRR功能，并且10000条路由收敛时间在50ms之内\IPv4路由表≥32K，IPv6路由表≥16K； 17.具备MACsec（802.1ae）硬件加密技术； 18.支持NQA探测功能； 19.支持零配置启动； 20.支持虚拟化本地负载分担、虚拟化单点管理功能、9台设备堆叠、虚拟化堆叠链路冗余保护收敛时间小于50ms； 21.支持链路聚合功能及聚合零丢包功能； 22.支持BFD for VRRP，BFD for IPv4路由，BFD for IPv6路由，策略路由，等价路由支持CPU保护功能； 23.支持流量限速（CAR）功能，且限制流量的速率误差小于10%； 24.支持用户的分级分权控制，可以为用户分配不同权限，每个用户只能进行其
本页小计
注：为计取规费等的使用，可在表中增设其中：“定额人工费”。
表—08
分部分项工程和单价措施项目清单与计价表
工程名称：新增部分 |  |  |  | 标段：哈尔滨前进戒毒所监控和安防系统升级及二级监控室、备勤室改造工程 |  |  |  |  | 第 13 页 共 20 页
序号 | 项目编码 | 项目名称 | 项目特征描述 |  | 计量单位 | 工程量 | 金额（元）
[7 empty] | 综合单价 | 综合合价 |  | 其中：暂估价
权限所允许的操作； 25.支持Vxlan二层互通、Vxlan集中式网关三层互通、EVPN分布式网关二三层互通功能\支持端口镜像、流镜像； 26.支持通过网管平台实现统一运维管理，在平台上实现对接入的交换机和终端设备进行系统拓扑展示及管理； 27.支持以不同图标展示接入设备间的连接方式，包括网线、光纤和无线连接； 28.支持通过网管平台对接入设备间的链路详情展示，包括传输速率、链路两端设备信息和链路带宽告警； 29.支持通过网管平台在网络拓扑中展示设备详情，包括设备基本信息、性能使用信息、面板状态和端口信息。
本页小计
注：为计取规费等的使用，可在表中增设其中：“定额人工费”。
表—08
分部分项工程和单价措施项目清单与计价表
工程名称：新增部分 |  |  |  | 标段：哈尔滨前进戒毒所监控和安防系统升级及二级监控室、备勤室改造工程 |  |  |  |  | 第 14 页 共 20 页
序号 | 项目编码 | 项目名称 | 项目特征描述 |  | 计量单位 | 工程量 | 金额（元）
[7 empty] | 综合单价 | 综合合价 |  | 其中：暂估价
7 | 030501003001 | 解码器 | 1.名称:解码器 2.技术指标:1.采用嵌入式架构，专用Linux系统，使用DSP解码。为了设备稳定可靠运行，不得采用工控机或者PC机的X86架构。 2.具有4个HDMI输出接口、1个HDMI输入接口、1个DVI输入接口、1个USB口、4个音频输出、1个RS485接口、2个CVBS输出接口（通过转接头实现）、1个RJ45网络接口。样机采用AC220V电源供电。 3.支持对输入的视频画面进行90°、180°、270°旋转显示。 4.设备接入具有智能行为分析功能的摄像机，可解码显示智能行为分析信息，包括移动侦测、越界入侵、区域入侵、起身离开等，并上传报警信息。 5.支持前端接入智能摄像机，直连前端人脸检测设备，可实时展示人脸检测结果，包括年龄、性别、是否戴眼镜等人脸属性信 |  | 台 | 1
本页小计
注：为计取规费等的使用，可在表中增设其中：“定额人工费”。
表—08
分部分项工程和单价措施项目清单与计价表
工程名称：新增部分 |  |  |  | 标段：哈尔滨前进戒毒所监控和安防系统升级及二级监控室、备勤室改造工程 |  |  |  |  | 第 15 页 共 20 页
序号 | 项目编码 | 项目名称 | 项目特征描述 |  | 计量单位 | 工程量 | 金额（元）
[7 empty] | 综合单价 | 综合合价 |  | 其中：暂估价
本页小计
息；属性直接叠加画面显示。 6.支持黑白名单功能，可设置256个黑白名单；当设置白名单时，只允许白名单IP访问设备；当设置黑名单时，黑名单内IP无法访问设备。 7.输入信号接入解码器后上墙显示，支持YUV422上墙显示。 8.支持PC 软件客户端、WEB 浏览器客户端、平台客户端、IPAD、可视化触控平台方式访问管理。 9.支持通过IE浏览器进行网络模式设置，包括设置为流畅性优先/实时性优先。可通过设备抓屏软件，将远程电脑桌面实时解码上墙显示，画面帧率可达30fps。 10.支持通过客户端软件将1路输入视频图像发送至多个输出接口拼接显示，支持1x2、1x3、1x4、2x1、2x2、3x1、4x1的拼接显示。
本页小计
注：为计取规费等的使用，可在表中增设其中：“定额人工费”。
表—08
分部分项工程和单价措施项目清单与计价表
工程名称：新增部分 |  |  |  | 标段：哈尔滨前进戒毒所监控和安防系统升级及二级监控室、备勤室改造工程 |  |  |  |  | 第 16 页 共 20 页
序号 | 项目编码 | 项目名称 | 项目特征描述 |  | 计量单位 | 工程量 | 金额（元）
[7 empty] | 综合单价 | 综合合价 |  | 其中：暂估价
11.可将样机当前的解码输出模式设置为一个场景，样机可保存多个场景，并可通过客户端软件切换样机场景。
本页小计
注：为计取规费等的使用，可在表中增设其中：“定额人工费”。
表—08
分部分项工程和单价措施项目清单与计价表
工程名称：新增部分 |  |  |  | 标段：哈尔滨前进戒毒所监控和安防系统升级及二级监控室、备勤室改造工程 |  |  |  |  | 第 17 页 共 20 页
序号 | 项目编码 | 项目名称 | 项目特征描述 |  | 计量单位 | 工程量 | 金额（元）
[7 empty] | 综合单价 | 综合合价 |  | 其中：暂估价
8 | 030507014001 | 监视器 | 1.名称:监视器 2.技术指标:1.为保证产品显示效果良好，监视器需满足灰度等级≥16级；在95K Lux亮度下能正常工作。 2.为保证产品具备良好的防护性和稳定性，监视器需通过抗强光干扰、漏光度、跌落和电磁抗扰度检测。 3.具有调整γ曲线的功能。 4.监视器支持软关机记忆功能，若屏幕在断电前处于待机状态，下一次上电后，仍然处于待机状态。 5.图像处理引擎符合任意帧率自动转换功能，可将输入的非50Hz/60Hz的图像转换成60Hz输出。 6.监视器待机功耗≤0.3W。 7.监视器内置黑白精显模式，可将彩色信号转换成黑白灰度模式并提高图像细节辨认能力。 8.监视器可外接手势摄像头，根据手势动作，完成识别开关机、调用屏幕菜单、设置屏幕参数等 |  | 台 | 2
本页小计
注：为计取规费等的使用，可在表中增设其中：“定额人工费”。
表—08
分部分项工程和单价措施项目清单与计价表
工程名称：新增部分 |  |  |  | 标段：哈尔滨前进戒毒所监控和安防系统升级及二级监控室、备勤室改造工程 |  |  |  |  | 第 18 页 共 20 页
序号 | 项目编码 | 项目名称 | 项目特征描述 |  | 计量单位 | 工程量 | 金额（元）
[7 empty] | 综合单价 | 综合合价 |  | 其中：暂估价
本页小计
显示单元控制操作。可通过遥控器或自带控制软件，读取和调节显示菜单显示型号、单元位置码ID号、信号源类型、分辨率、系统运行时间、软件版本，光源温度等信息； 9.支持拨码开关、遥控器、客户端控制软件多种方式修改屏幕ID号；显示单元具有智能工作计时引擎，可以对设备实际工作时间的计时。 10.监视器支持智能温度控制，可选择智能模式或全速模式；智能模式由设备自动控制风扇，根据设备运行温度来控制风扇的启停及转速；全速模式下风扇全速运转为设备散热。 11.显示单元具备透雾处理功能，显示单元具备智能透雾处理技术，支持9个等级的去雾处理能力。 12.具备智能光感护眼功能，显示单元可自动识别环境光强弱，
本页小计
注：为计取规费等的使用，可在表中增设其中：“定额人工费”。
表—08
分部分项工程和单价措施项目清单与计价表
工程名称：新增部分 |  |  |  | 标段：哈尔滨前进戒毒所监控和安防系统升级及二级监控室、备勤室改造工程 |  |  |  |  | 第 19 页 共 20 页
序号 | 项目编码 | 项目名称 | 项目特征描述 |  | 计量单位 | 工程量 | 金额（元）
[7 empty] | 综合单价 | 综合合价 |  | 其中：暂估价
根据环境光变化调节屏幕亮度。
9 | 011407001001 | 二级中心粉刷 | 1.名称:二级中心粉刷 2.技术指标:将原有墙皮除去，乳胶漆重新粉刷室内两遍，处理部分返潮位置。 |  | m2 | 50
10 | 011104004001 | 防静电地板 | 1.名称:静电地板 2.技术指标:1.静电钢地板, 基板600*600*30，钢板厚度07/08，贴面为Caso2材质； 2.负责施工铺装，制定施工方案，绘制防静电地面接地系统图、接地端子图和地网布置图； 3.磁砖面：物理性能及外观尺寸应符合《防静电贴面板通用规范》SJ/T11236的要求，并具有永久防静电性能； 4.其体积及表面电阻：导静电型贴面板的电阻值应低于1.0×106Ω，静电耗散型面板的电阻值就应在为1.0×106-1.0×109Ω。 |  | m2 | 32
分部小计
单价措施项目费
分部小计
本页小计
注：为计取规费等的使用，可在表中增设其中：“定额人工费”。
表—08
分部分项工程和单价措施项目清单与计价表
工程名称：新增部分 |  |  |  | 标段：哈尔滨前进戒毒所监控和安防系统升级及二级监控室、备勤室改造工程 |  |  |  |  | 第 20 页 共 20 页
合 计
注：为计取规费等的使用，可在表中增设其中：“定额人工费”。
表—08

## 表-11 总价措施项目清单与计价表
总价措施项目清单与计价表
工程名称：新增部分 |  |  |  | 标段：哈尔滨前进戒毒所监控和安防系统升级及二级监控室、备勤室改造工程 |  |  |  | 第 1 页 共 1 页
序号 | 项目编码 | 项目名称 | 计算基础 |  | 费率 (%) | 金额 (元) | 调整 费率 (%) |  | 调整后 金额(元) | 备注
1 | 031302001001 | 安全文明施工费 | 分部分项合计+单价措施项目费-分部分项设备费-单价措施项目设备费 |  | 2.54
2 | 031302002001 | 夜间施工费 | 分部分项计费人工费+单价措施计费人工费 |  | 0.12
3 | 031302004001 | 二次搬运费 | 分部分项计费人工费+单价措施计费人工费 |  | 0.12
4 | 031302005002 | 冬季施工增加费 | 分部分项冬季施工人工预算价+分部分项冬季施工机具预算价+单价措施冬季施工人工预算价+单价措施冬季施工机具预算价 |  | 0
5 | 031302005001 | 雨季施工增加费 | 分部分项计费人工费+单价措施计费人工费 |  | 0.11
6 | 031302006001 | 已完工程及设备保护费 | 分部分项计费人工费+单价措施计费人工费 |  | 0.11
7 | 03B001 | 工程定位复测费 | 分部分项计费人工费+单价措施计费人工费 |  | 0.08
8 | 03B002 | 专业工程措施项目费
合 计
编制人（造价人员）： |  |  |  | 复核人（造价工程师）：
注：1.“计算基础”中安全文明施工费可为“定额基价”、“定额人工费”或“定额人工费+定额机械费”，其他项目可为“定额人工费”或“定额人工费+定额机械费”。 2.按施工方案计算的措施费，若无“计算基础”和“费率”的数值，也可只填“金额”数值，但应在备注栏说明施工方案出处或计算方法。
表-11

## 表-12 其他项目清单与计价汇总表
其他项目清单与计价汇总表
工程名称：新增部分 |  | 标段：哈尔滨前进戒毒所监控和安防系统升级及二级监控室、备勤室改造工程 |  |  | 第 1 页 共 1 页
序号 | 项目名称 |  | 金额（元） | 结算金额（元） |  | 备注
1 | 暂列金额 |  |  |  |  | 明细详见表-12-1
2 | 暂估价
2.1 | 材料暂估价 |  | — |  |  | 明细详见表-12-2
2.2 | 专业工程暂估价 |  |  |  |  | 明细详见表-12-3
3 | 计日工 |  |  |  |  | 明细详见表-12-4
4 | 总承包服务费 |  |  |  |  | 明细详见表-12-5
合 计
注：材料（工程设备）暂估单价进入清单项目综合单价，此处不汇总。
表—12

## 表-12-1 暂列金额表
暂列金额明细表
工程名称：新增部分 |  | 标段：哈尔滨前进戒毒所监控和安防系统升级及二级监控室、备勤室改造工程 |  |  | 第 1 页 共 1 页
序号 | 名称 |  | 计量单位 | 暂定金额 |  | 备注
1 | 暂列金额 |  | 项 |  |  | 计算基础为分部分项工程费-工程设备费，费率为10-15%。市政维修养护定额：计算基础为分部分项工程费-工程设备费，费率为10%。
合 计 | [5 empty] | —
注：此表由招标人填写，如不能详列，也可只列暂列金额总额，投标人应将上述暂列金额计入投标总价中。
表—12—1

## 表-12-2 材料(工程设备)暂估价及调整表
材料（工程设备）暂估单价及调整表
工程名称：新增部分 | [5 empty] | 标段：哈尔滨前进戒毒所监控和安防系统升级及二级监控室、备勤室改造工程 |  |  |  |  | 第 1 页 共 1 页
序号 | 材料 编码 | 材料(工程设备)名称、规格、型号 | 计量单位 | 数量 |  |  | 暂估(元) |  | 确认(元) |  |  | 差额±(元) |  | 备注
|  |  |  | 暂估 | 确认 |  | 单价 | 合价 | 单价 | 合价 |  | 单价 | 合价
合计
注：1.此表由招标人填写“暂估单价”，并在备注栏说明暂估价的材料、工程设备拟用在那些清单项目上，投标人应将上述材料、工程设备暂估单价计入工程量清单综合单价报价中
表—12—2

## 表-12-3 专业工程暂估价及结算价表
专业工程暂估价及结算价表
工程名称：新增部分 |  |  | 标段：哈尔滨前进戒毒所监控和安防系统升级及二级监控室、备勤室改造工程 |  |  |  | 第 1 页 共 1 页
序号 | 工程名称 | 工程内容 |  | 暂估金额 （元） | 结算金额 (元) | 差额 ±(元) |  | 备注
合 计 |  |  |  | 0 |  |  |  | —
注：此表由招标人填写，投标人应将上述专业工程暂估价计入投标总价中。
表—12—3

## 表-12-4 计日工表
计日工表
工程名称：新增部分 |  |  |  |  | 标段：哈尔滨前进戒毒所监控和安防系统升级及二级监控室、备勤室改造工程 |  | 第 1 页 共 1 页
编号 | 项目名称 | 单位 | 暂定数量 | 实际数量 |  | 综合单价(元) |  | 合价（元）
[8 empty] | 暂定 | 实际
1 | 人工
1.1
人工小计
2 | 材料
2.1
材料小计
3 | 施工机械
3.1
施工机械小计
4.企业管理费和利润
总计
注：此表项目名称、暂定数量由招标人填写，编制招标控制价时，单价由招标人按有关计价规定确定；投标时，单价由投标人自主报价，按暂定数量计算合价计入投标总价中。结算时，按发承包双方确认的实际数量计算合价。
表—12—4

## 表-12-5 总承包服务费计价表
总承包服务费计价表
工程名称：新增部分 |  |  | 标段：哈尔滨前进戒毒所监控和安防系统升级及二级监控室、备勤室改造工程 |  |  | 第 1 页 共 1 页
序号 | 项目名称 | 项目价值（元） |  | 服务内容 | 计算基础 |  | 费率(%) | 金额
1 | 发包人供应材料 | [5 empty] | 2
2 | 发包人采购设备 | [5 empty] | 2
3 | 总承包人对发包人发包的专业工程管理和协调 | [5 empty] | 1.5
4 | 总承包人对发包人发包的专业工程管理和协调并提供配合服务 | [5 empty] | 5
合 计
注：此表项目名称、服务内容由招标人填写，编制招标控制价时，费率及金额由招标人按有关计价规定确定；投标时，费率及金额由投标人自主报价，计入投标总价中。
表—12—5

## 表-13 规费、税金项目清单与计价表
规费、税金项目清单与计价表
工程名称：新增部分 |  |  | 标段：哈尔滨前进戒毒所监控和安防系统升级及二级监控室、备勤室改造工程 |  | 第 1 页 共 1 页
序号 | 项目名称 | 计算基础 |  | 计算基数 |  | 计算费率(%) | 金额(元)
1 | 规费 | [（A）+（B）+（C）+人工费价差]×费率
1.1 | 社会保险费 | 养老保险费+医疗保险费+失业保险费+工伤保险费+生育保险费
1.1.1 | 养老保险费 | 计费人工费+人工价差 |  |  |  | 16
1.1.2 | 医疗保险费 | 计费人工费+人工价差 |  |  |  | 7.5
1.1.3 | 失业保险费 | 计费人工费+人工价差 |  |  |  | 0.5
1.1.4 | 工伤保险费 | 计费人工费+人工价差 |  |  |  | 1
1.1.5 | 生育保险费 | 计费人工费+人工价差 |  |  |  | 0.6
1.2 | 住房公积金 | 计费人工费+人工价差 |  |  |  | 5
1.3 | 环境保护税 | 按实际发生计算
2 | 税金 | [（一）+（二）+（三）+（四）-（3）-（4）-甲供材料费]×税率 |  |  |  | 9
合 计
编制人（造价人员）： |  |  | 复核人（造价工程师）：
表—13

## 表-20 发包人提供材料和工程设备一览表
发包人提供材料和工程设备一览表
工程名称：新增部分 |  |  |  |  | 标段：哈尔滨前进戒毒所监控和安防系统升级及二级监控室、备勤室改造工程 |  | 第 1 页 共 1 页
序号 | 材料(工程设备)名称、规格、型号 | 单位 | 数量 | 单价(元) |  | 交货方式 |  | 送达地点 | 备注
注：此表由招标人填写，供投标人在投标报价、确定总承包服务费时参考
表-20

## 表-21 承包人提供主要材料和工程设备一览表
承包人提供主要材料和工程设备一览表
(适用造价信息差额调整法)
工程名称：新增部分 |  |  |  |  | 标段：哈尔滨前进戒毒所监控和安防系统升级及二级监控室、备勤室改造工程 |  |  |  | 第 1 页 共 1 页
序号 | 材料号 | 名称、规格、型号 | 单位 | 数量 |  | 风险系数% | 基准单价 （元） | 投标单价 (元) |  | 发承包人 确认单价 (元) | 备注
注：1.此表由招标人填写除“投标单价”栏的内容，投标人在投标时自主确定投标单价。 2.基准单价应优先采用工程造价管理机构发布的单价，未发布的，通过市场调查确定其基准单价。 | [8 empty] | 表-21

## 表-22 承包人提供主要材料和工程设备一览表
承包人提供主要材料和工程设备一览表
(适用于价格指数差额调整法)
工程名称：新增部分 |  |  | 标段：哈尔滨前进戒毒所监控和安防系统升级及二级监控室、备勤室改造工程 |  |  | 第 1 页 共 1 页
序号 | 名称、规格、型号 | 变值权重B |  | 基本价格指数F0 | 现行价格指数Ft |  | 备注
| 定值权重A |  |  | — | —
合计 |  | 1 |  | — | —
注：1.此表“材料和工程设备名称”、“规格型号”、“基本价格指数”栏由招标人填写，基本价格指数应首先采用工程造价管理机构发布的价格指数，没有时，可采用发布的价格代替。 2.此表“变值权重”栏由投标人根据该项材料和工程设备价值在投标报价中所占的比例填写。 3.“现行价格指数”按约定的付款证书相关周期最后一天的前42天的各项材料和工程设备的价格指数填写，该指数应首先采用工程造价管理机构发布的价格指数，没有时，可采用发布的价格代替。
表-22