## 封-1 招标工程量清单封面
|  | 更换部分 |  | 工程
招 标 工 程 量 清 单
招 标 人：
(单位盖章)
造价咨询人：
(单位盖章)
年 月 日
封-1

## 扉-1 招标工程量清单扉页
|  | 更换部分 |  |  | 工程
招 标 工 程 量 清 单
招 标 人： |  |  | 造价咨询人：
| （单位盖章） |  |  | (单位资质专用章)
法定代表人 或其授权人： |  |  | 法定代表人 或其授权人：
| (签字或盖章) |  |  | (签字或盖章)
编 制 人： |  |  | 复 核 人：
| (造价人员签字盖专用章) |  |  | (造价工程师签字盖专用章)
编 制 时 间： | 年 月 日 |  | 复 核 时 间： | 年 月 日
扉-1

## 表-01 总说明
总 说 明
工程名称： 更换部分 | 第 1 页 共 1 页
表-01

## 表-08 分部分项工程和单价措施项目清单与计价表
分部分项工程和单价措施项目清单与计价表
工程名称：更换部分 |  |  |  | 标段：哈尔滨前进戒毒所监控和安防系统升级及二级监控室、备勤室改造工程 |  |  |  |  | 第 1 页 共 25 页
序号 | 项目编码 | 项目名称 | 项目特征描述 |  | 计量单位 | 工程量 | 金额（元）
[7 empty] | 综合单价 | 综合合价 |  | 其中：暂估价
更换监控部分
本页小计
注：为计取规费等的使用，可在表中增设其中：“定额人工费”。
表—08
分部分项工程和单价措施项目清单与计价表
工程名称：更换部分 |  |  |  | 标段：哈尔滨前进戒毒所监控和安防系统升级及二级监控室、备勤室改造工程 |  |  |  |  | 第 2 页 共 25 页
序号 | 项目编码 | 项目名称 | 项目特征描述 |  | 计量单位 | 工程量 | 金额（元）
[7 empty] | 综合单价 | 综合合价 |  | 其中：暂估价
1 | 030507008003 | 高清POE摄像机 | 1.名称:高清POE摄像机 2.技术指标:1.400万 1/3" CMOS 红外筒型网络摄像机； 2.支持Smart侦测：10项事件检测，1项异常检测； 3.最低照度: 彩色：0.005 Lux @（F1.2，AGC ON），0 Lux with IR； 4.宽动态: 120 dB； 5.焦距&视场角: 2.8 mm，水平视场角：97°，垂直视场角：52.3°，对角视场角：114.3°、4 mm，水平视场角：78.8°，垂直视场角：40.5°，对角视场角：93.9°、6 mm，水平视场角：49.1°，垂直视场角：26.3°，对角视场角：57.2°、8 mm，水平视场角：37.5°，垂直视场角：20.7°，对角视场角：43.3°、12 mm，水平视场角：23.4°，垂直视场角：13.3°，对角视场角：26.8°； 6.补光距离: 最远可达30 m； |  | 台 | 225
本页小计
注：为计取规费等的使用，可在表中增设其中：“定额人工费”。
表—08
分部分项工程和单价措施项目清单与计价表
工程名称：更换部分 |  |  |  | 标段：哈尔滨前进戒毒所监控和安防系统升级及二级监控室、备勤室改造工程 |  |  |  |  | 第 3 页 共 25 页
序号 | 项目编码 | 项目名称 | 项目特征描述 |  | 计量单位 | 工程量 | 金额（元）
[7 empty] | 综合单价 | 综合合价 |  | 其中：暂估价
7.防补光过曝: 支持； 8.红外波长范围: 850 nm； 9.补光灯类型: 红外灯； 10.视频压缩标准: 主码流：H.265/H.264； 11.网络存储: 支持NAS（NFS，SMB/CIFS均支持）； 12.音频: 1个内置麦克风； 13.网络: 1个RJ45 10 M/100 M自适应以太网口； 14.启动和工作温湿度: -30 ℃~60 ℃，湿度小于95%（无凝结）； 15.供电方式: DC：12 V ± 25%，支持防反接保护；PoE：802.3af，Class 3； 16.电流及功耗: DC：12 V，0.41 A，最大功耗：5 W；PoE：802.3af，36 V~57 V，0.18 A~0.11 A，最大功耗：6.5 W、电源接口类型: Ø5.5 mm圆口
本页小计
注：为计取规费等的使用，可在表中增设其中：“定额人工费”。
表—08
分部分项工程和单价措施项目清单与计价表
工程名称：更换部分 |  |  |  | 标段：哈尔滨前进戒毒所监控和安防系统升级及二级监控室、备勤室改造工程 |  |  |  |  | 第 4 页 共 25 页
序号 | 项目编码 | 项目名称 | 项目特征描述 |  | 计量单位 | 工程量 | 金额（元）
[7 empty] | 综合单价 | 综合合价 |  | 其中：暂估价
2 | 030507008002 | 高清球机 | 1.名称：高清球机 2.技术指标：1.传感器类型:1/2.8＂ progressive scan CMOS； 2.最低照度:彩色：0.005Lux @ (F1.6，AGC ON)；黑白：0.001Lux @(F1.6，AGC ON) ；0 Lux with IR； 3.宽动态:120dB超宽动态； 4.焦距:4.8 mm~110 mm，23倍光学变倍； 5.视场角:57.6°~2.7°（广角~望远）； 6.水平范围:360°;垂直范围:-15°-90°(自动翻转);水平速度:水平键控速度：0.1°-120°/s,速度可设;水平预置点速度：120°/s;垂直速度:垂直键控速度：0.1°-80°/s,速度可设;垂直预置点速度：80°/s； 7.主码流帧率分辨率:50 Hz：25 fps（1920 × 1080，1280 × 960，1280 × 720），60 Hz：30 fps（1920 × 1080，1280 |  | 台 | 4
本页小计
注：为计取规费等的使用，可在表中增设其中：“定额人工费”。
表—08
分部分项工程和单价措施项目清单与计价表
工程名称：更换部分 |  |  |  | 标段：哈尔滨前进戒毒所监控和安防系统升级及二级监控室、备勤室改造工程 |  |  |  |  | 第 5 页 共 25 页
序号 | 项目编码 | 项目名称 | 项目特征描述 |  | 计量单位 | 工程量 | 金额（元）
[7 empty] | 综合单价 | 综合合价 |  | 其中：暂估价
本页小计
× 960，1280 × 720）； 8.视频压缩标准:H.265;H.264;MJPEG； 9.网络接口:RJ45网口，自适应10M/100M网络数据 ； 10.SD卡扩展:支持Micro SD/Micro SDHC/Micro SDXC卡,最大支持256GB； 11.补光灯类型:红外补光； 12.补光灯距离:150m； 13.供电方式:AC24V； 14.电源接口类型:两线式； 15.电流及功耗:最大功耗：24 W（其中除雾加热1.6W，补光灯9W）； 16.工作温湿度:-30℃-65℃;湿度小于90%； 17.除雾:加热玻璃除雾； 18.防护:IP66; 6000V 防雷、防浪涌、防突波，符合GB/T17626.2/3/4/5/6四级标准； 19.支持区域入侵侦测，越界侦
本页小计
注：为计取规费等的使用，可在表中增设其中：“定额人工费”。
表—08
分部分项工程和单价措施项目清单与计价表
工程名称：更换部分 |  |  |  | 标段：哈尔滨前进戒毒所监控和安防系统升级及二级监控室、备勤室改造工程 |  |  |  |  | 第 6 页 共 25 页
序号 | 项目编码 | 项目名称 | 项目特征描述 |  | 计量单位 | 工程量 | 金额（元）
[7 empty] | 综合单价 | 综合合价 |  | 其中：暂估价
测，进入区域侦测和离开区域侦测等智能侦测;采用高效补光阵列，低功耗，红外补光150m； 20.内置加热玻璃，有效除雾； 21.支持超低照度，0.005Lux@F1.6(彩色)，0.001Lux@F1.6(黑白)，0 Lux with IR； 22.支持23倍光学变倍，16倍数字变倍； 23.支持三码流技术。
本页小计
注：为计取规费等的使用，可在表中增设其中：“定额人工费”。
表—08
分部分项工程和单价措施项目清单与计价表
工程名称：更换部分 |  |  |  | 标段：哈尔滨前进戒毒所监控和安防系统升级及二级监控室、备勤室改造工程 |  |  |  |  | 第 7 页 共 25 页
序号 | 项目编码 | 项目名称 | 项目特征描述 |  | 计量单位 | 工程量 | 金额（元）
[7 empty] | 综合单价 | 综合合价 |  | 其中：暂估价
3 | 030501012002 | POE交换机 | 1.名称:POE交换机 2.技术指标:1.配置：可用千兆PoE电接口数量≥24，千兆光接口数量≥2； 2.交换容量≥52Gbps； 3.转发性能≥36.688Mpps； 4.支持自适应802.3af/at供电标准，支持PoE最大输出功率≥370W； 5.支持8芯供电，支持6KV防浪涌（PoE口）； 6.提供CCC证书； 7.支持IEEE 802.3、IEEE 802.3u、IEEE 802.3x 8.支持通过管理平台，手机APP对交换机进行远程控制和状态查看； 9.支持通过管理平台，手机APP对交换机进行系统拓扑展示及管理； 10.支持通过管理平台，手机APP对交换机进行远程升级，重启； 11.支持通过管理平台对交换机间不同的连接方式进行系统拓扑 |  | 台 | 12
本页小计
注：为计取规费等的使用，可在表中增设其中：“定额人工费”。
表—08
分部分项工程和单价措施项目清单与计价表
工程名称：更换部分 |  |  |  | 标段：哈尔滨前进戒毒所监控和安防系统升级及二级监控室、备勤室改造工程 |  |  |  |  | 第 8 页 共 25 页
序号 | 项目编码 | 项目名称 | 项目特征描述 |  | 计量单位 | 工程量 | 金额（元）
[7 empty] | 综合单价 | 综合合价 |  | 其中：暂估价
本页小计
识别，包括网线连接、光纤连接、无线连接； 12.支持通过管理平台展示链路详情，包括传输速率、链路两端设备信息和链路带宽告警； 13.支持通过管理平台，手机APP在网络拓扑中展示交换机详情，包括基本信息、性能使用信息、交换机面板状态、端口信息； 14.支持通过管理平台，手机APP在系统异常时实时推送交换机告警信息并展示告警内容； 15.支持通过管理平台对交换机进行PoE功率管理，包括整机/端口功率监控，PoE功能开启/关闭； 16.支持通过管理平台对交换机进行端口远距离传输配置，最远传输距离可达250米； 17.支持通过管理平台对交换机进行高优先级端口配置，处于高优先级端口的数据会被优先转
本页小计
注：为计取规费等的使用，可在表中增设其中：“定额人工费”。
表—08
分部分项工程和单价措施项目清单与计价表
工程名称：更换部分 |  |  |  | 标段：哈尔滨前进戒毒所监控和安防系统升级及二级监控室、备勤室改造工程 |  |  |  |  | 第 9 页 共 25 页
序号 | 项目编码 | 项目名称 | 项目特征描述 |  | 计量单位 | 工程量 | 金额（元）
[7 empty] | 综合单价 | 综合合价 |  | 其中：暂估价
发； 18.支持通过管理平台对交换机进行流量控制配置，防止数据在传输过程中丢失； 19.支持通过管理平台对交换机进行链路聚合配置，可以把多个物理网口配置为一个逻辑端口进行数据传输； 20.提供至少2年原厂维保服务； 21.为保证整体系统稳定性，投标产品必须与摄像机、解码器、视频综合管理平台为同一品牌。
4 | 030502005003 | 网线 | 1.名称:网线 2.技术指标:1.超五类线缆； 2.类型:网线； 3.线缆材质:高纯度无氧铜导体，环保PVC胶料外被、线缆长度305M、工程级室外网格布线。 |  | m | 11500
5 | 030502007001 | 光纤 | 1.名称：光纤 2.技术指标：1.GYTS-48A OM3-150 8芯 2.备注：具体详见技术需求书 |  | m | 1200
6 | 030502013001 | 光纤盒 | 1.名称：光纤盒 2.技术指标：8口金属光纤盒 |  | 个 | 8
本页小计
注：为计取规费等的使用，可在表中增设其中：“定额人工费”。
表—08
分部分项工程和单价措施项目清单与计价表
工程名称：更换部分 |  |  |  | 标段：哈尔滨前进戒毒所监控和安防系统升级及二级监控室、备勤室改造工程 |  |  |  |  | 第 10 页 共 25 页
序号 | 项目编码 | 项目名称 | 项目特征描述 |  | 计量单位 | 工程量 | 金额（元）
[7 empty] | 综合单价 | 综合合价 |  | 其中：暂估价
7 | 030502009001 | 尾纤 | 1.名称：尾纤 2.技术指标：3M FC-LC |  | 条 | 32
8 | 030501010001 | 光纤收发器 | 1.名称：光纤收发器 2.技术指标：光口：1个千兆光口，距离80公里，FC口，单模单纤；电口：1个千兆网口，用途是前端传输视频监控信号光电转换。 |  | 台 | 16
9 | 030411001001 | 白龙管 | 1.名称：白龙管 2.技术指标：6分壁厚 |  | m | 980
10 | 030411002003 | PVC槽 | 1.名称:PVC槽 2.技术指标:PVC6分塑料线槽。 |  | m | 2900
分部小计
更换门禁部分
本页小计
注：为计取规费等的使用，可在表中增设其中：“定额人工费”。
表—08
分部分项工程和单价措施项目清单与计价表
工程名称：更换部分 |  |  |  | 标段：哈尔滨前进戒毒所监控和安防系统升级及二级监控室、备勤室改造工程 |  |  |  |  | 第 11 页 共 25 页
序号 | 项目编码 | 项目名称 | 项目特征描述 |  | 计量单位 | 工程量 | 金额（元）
[7 empty] | 综合单价 | 综合合价 |  | 其中：暂估价
11 | 030507005001 | 门禁 | 1.名称：门禁 2.技术指标：1.设备采用7英寸LCD触摸显示屏，屏幕流明度350cd/㎡，分辨率不小于1024*600，屏幕防暴等级IK04。 2.设备采用嵌入式Linux系统，支持刷脸认证，支持IC卡，身份证卡号读取，CPU卡内容读取及开启/关闭NFC刷卡功能，并支持指纹蓝牙一体模块（具有指纹和蓝牙功能）或身份证模块拼接扩展。 3.设备采用高清双目宽动态相机（可见光摄像头*1，红外摄像头*1），最大分辨率：1920×1080。 4.设备本地人脸库存储容量5000张，本地卡存储容量6000张，本地出入记录存储容量50000条。 5.设备具有丰富的硬件接口，应不少于以下硬件接口及能力：LAN*1（10M/100M/1000M自适应）；RS485*1；韦根*1； USB *1；喇叭扬声器； |  | 台 | 38
本页小计
注：为计取规费等的使用，可在表中增设其中：“定额人工费”。
表—08
分部分项工程和单价措施项目清单与计价表
工程名称：更换部分 |  |  |  | 标段：哈尔滨前进戒毒所监控和安防系统升级及二级监控室、备勤室改造工程 |  |  |  |  | 第 12 页 共 25 页
序号 | 项目编码 | 项目名称 | 项目特征描述 |  | 计量单位 | 工程量 | 金额（元）
[7 empty] | 综合单价 | 综合合价 |  | 其中：暂估价
本页小计
I/O输出*2； I/O输入*4； PSAM*1；SIM*1；机械防拆开关*1。 6.设备支持授权人员刷人脸时可抓拍图片并实时上传平台，支持被4个客户端软件同时实时监听，在线状态下实时上传比对记录。 7.设备支持通过WEB进行设备信息查询;支持通过WEB进行用户信息管理;支持通过WEB进行设备时间管理。 8.支持通过WEB进行系统维护;支持通过WEB进行安全操作管理;支持通过WEB进行人脸、指纹等技术参数配置。 9.支持通过WEB进行图像参数配置。 10.支持在0.001lux低照度无补光环境下正常实现人脸识别。 11.人脸识别距离：0.2~3m，识别高度范围为0.9~2.2m。 12.人脸识别误识率≤0.01%的
本页小计
注：为计取规费等的使用，可在表中增设其中：“定额人工费”。
表—08
分部分项工程和单价措施项目清单与计价表
工程名称：更换部分 |  |  |  | 标段：哈尔滨前进戒毒所监控和安防系统升级及二级监控室、备勤室改造工程 |  |  |  |  | 第 13 页 共 25 页
序号 | 项目编码 | 项目名称 | 项目特征描述 |  | 计量单位 | 工程量 | 金额（元）
[7 empty] | 综合单价 | 综合合价 |  | 其中：暂估价
本页小计
条件下，准确率99.85%。 13.人脸比对平均时间≤0.2s。 14.支持防假体攻击功能，对视频、电子照片、打印照片中的人脸应不能进行人脸识别。 15.设备支持以下认证方式：人脸识别、刷卡、二维码、密码；支持上述任意一种、任意两组组合、任意三组组合的认证开门；当设备与门锁联动时，应对识别媒介（人脸、指纹、卡、密码等）的使用权限进行设置，根据使用场景和组合认证方式实现开门功能：多重卡认证开门、多重卡+中心远程认证开门、多重卡+超级密码开门、多重卡+超级卡开门、 首卡开门、超级权限开门、管理中心远程开门、APP远程开门、室内机及管理机远程开门；支持普通卡、来宾卡、胁迫卡、超级卡、残疾人卡、巡更卡、黑
本页小计
注：为计取规费等的使用，可在表中增设其中：“定额人工费”。
表—08
分部分项工程和单价措施项目清单与计价表
工程名称：更换部分 |  |  |  | 标段：哈尔滨前进戒毒所监控和安防系统升级及二级监控室、备勤室改造工程 |  |  |  |  | 第 14 页 共 25 页
序号 | 项目编码 | 项目名称 | 项目特征描述 |  | 计量单位 | 工程量 | 金额（元）
[7 empty] | 综合单价 | 综合合价 |  | 其中：暂估价
本页小计
名单卡等多种类型用户权限设置。 16.支持按时间分时段管控门禁权限，支持255组时段计划模板，支持1024个假日计划管理；支持常开、常闭时段管理；支持首卡开门管理。 17.设备支持多种人脸注册方式：设备本地人脸注册；本地U盘导入人员信息； 远程中心下发人脸；通过APP采集人脸并注册下发。 18.设备支持视频对讲功能，可跟平台或客户端、室内机、管理机、手机APP进行视频对讲；同时支持管理中心远程视频预览功能； 支持接入NVR设备，实现视频监控录像 。 19.设备支持中心下发黑名单信息；支持本地黑名单信息比对；支持本地黑名单报警功能，报警信息可上传平台。 20.设备具有数据管理功能，包
本页小计
注：为计取规费等的使用，可在表中增设其中：“定额人工费”。
表—08
分部分项工程和单价措施项目清单与计价表
工程名称：更换部分 |  |  |  | 标段：哈尔滨前进戒毒所监控和安防系统升级及二级监控室、备勤室改造工程 |  |  |  |  | 第 15 页 共 25 页
序号 | 项目编码 | 项目名称 | 项目特征描述 |  | 计量单位 | 工程量 | 金额（元）
[7 empty] | 综合单价 | 综合合价 |  | 其中：暂估价
本页小计
括支持本地非明文存储比对结果、身份信息及抓拍人脸照片；支持实时非明文上传比对结果、身份信息及抓拍人脸照片等至平台；支持断网续传离线记录非明文数据功能；设备对USB导出数据（事件记录及人脸等）应采用非明文存储方案；设备本地支持根据具体用户按天、周、月、自定义时间段或全部查询事件记录。 21.设备应具备以下报警功能：当连续若干次在目标信息识读设备或管理/控制部分上实施错误操作时；当未使用授权的钥匙而强行通过出入口；未经正常操作而使出入口开启时；出入口开启时间超过设定值； 设备被拆除； 胁迫码； 黑名单事件；设备应具有2路入侵探测接口，能联动报警输出； 设备应具有防拆功能，强力拆除时，可上传报警
本页小计
注：为计取规费等的使用，可在表中增设其中：“定额人工费”。
表—08
分部分项工程和单价措施项目清单与计价表
工程名称：更换部分 |  |  |  | 标段：哈尔滨前进戒毒所监控和安防系统升级及二级监控室、备勤室改造工程 |  |  |  |  | 第 16 页 共 25 页
序号 | 项目编码 | 项目名称 | 项目特征描述 |  | 计量单位 | 工程量 | 金额（元）
[7 empty] | 综合单价 | 综合合价 |  | 其中：暂估价
事件到中心。 22.设备支持IP65防水等级。（ 23.适用温度范围：-40℃至80℃；恒温湿热+40℃±2℃、RH93%、48h。
12 | 080906004001 | 门禁备用电源箱 | 1.名称：门禁备用电源箱 2.技术指标：输入电压：100-240VAC。输出电压：12V。输出电流：4.17A。支持蓄电池接入。带机箱。 |  | 台 | 38
本页小计
注：为计取规费等的使用，可在表中增设其中：“定额人工费”。
表—08
分部分项工程和单价措施项目清单与计价表
工程名称：更换部分 |  |  |  | 标段：哈尔滨前进戒毒所监控和安防系统升级及二级监控室、备勤室改造工程 |  |  |  |  | 第 17 页 共 25 页
序号 | 项目编码 | 项目名称 | 项目特征描述 |  | 计量单位 | 工程量 | 金额（元）
[7 empty] | 综合单价 | 综合合价 |  | 其中：暂估价
13 | 030507007001 | 电子锁 | 1.名称：电子锁 2.技术指标：1.断电上锁/ 双开钥匙，双锁胆(两侧均为钥匙孔)； 2.高强度实心锁舌\12VDC/启动电流1200mA/工作电流200mA\延时0/3/6/9秒可调； 3.承受2000kg压力； 4.锁状态信号输出:NO/NC/COM； 5.在监所等场景时，需要一侧钥匙孔，一侧无钥匙孔时，请走配置单，流程上备注：需要单边钥匙开锁，配半锁胆。电插锁不区分左右门、不区分单双门。双门使用两个 |  | 台 | 38
14 | 030502005004 | 网线 | 1.名称:网线 2.技术指标:1.超五类线缆； 2.类型:网线； 3.线缆材质:高纯度无氧铜导体，环保PVC胶料外被、线缆长度305M、工程级室外网格布线。 |  | m | 1500
15 | 030411002004 | PVC槽 | 1.名称:PVC槽 2.技术指标:PVC6分塑料线槽。 |  | m | 200
分部小计
本页小计
注：为计取规费等的使用，可在表中增设其中：“定额人工费”。
表—08
分部分项工程和单价措施项目清单与计价表
工程名称：更换部分 |  |  |  | 标段：哈尔滨前进戒毒所监控和安防系统升级及二级监控室、备勤室改造工程 |  |  |  |  | 第 18 页 共 25 页
序号 | 项目编码 | 项目名称 | 项目特征描述 |  | 计量单位 | 工程量 | 金额（元）
[7 empty] | 综合单价 | 综合合价 |  | 其中：暂估价
更换一键报警部分
本页小计
注：为计取规费等的使用，可在表中增设其中：“定额人工费”。
表—08
分部分项工程和单价措施项目清单与计价表
工程名称：更换部分 |  |  |  | 标段：哈尔滨前进戒毒所监控和安防系统升级及二级监控室、备勤室改造工程 |  |  |  |  | 第 19 页 共 25 页
序号 | 项目编码 | 项目名称 | 项目特征描述 |  | 计量单位 | 工程量 | 金额（元）
[7 empty] | 综合单价 | 综合合价 |  | 其中：暂估价
16 | 030507002001 | 一键报警主机 | 1.名称;一键报警主机 2.技术指标：1.10.1寸高清触摸屏\集成200万高清摄像头，摄像头支持角度调节\对接显示器功能； 2.设备支持通过HDMI和VGA接口扩展显示关联视频通道； 3.支持H264/H265解码显示； 4.设备支持最大256G SD卡，支持存储双向对讲通话时录像的双向混音音视频复合流； 5.支持管理机本地SD卡存储的音视频文件回放； 6.4路开关量输入，4路继电器输出； 7.DC12V、PoE(IEEE 802.3 at/af)供电； 8.呼叫转移功能：设备支持前端设备呼叫中心管理机时，通过呼叫转移功能将呼叫信息转移到其他中心后端管理机上；并支持将呼叫信息通过电话网关转接至座机或手机终端； 9.设备支持多台 |  | 套 | 1
本页小计
注：为计取规费等的使用，可在表中增设其中：“定额人工费”。
表—08
分部分项工程和单价措施项目清单与计价表
工程名称：更换部分 |  |  |  | 标段：哈尔滨前进戒毒所监控和安防系统升级及二级监控室、备勤室改造工程 |  |  |  |  | 第 20 页 共 25 页
序号 | 项目编码 | 项目名称 | 项目特征描述 |  | 计量单位 | 工程量 | 金额（元）
[7 empty] | 综合单价 | 综合合价 |  | 其中：暂估价
前端设备与多台中心管理机实时多方通话； 10.广播功能：管理机可对前端设备进行实时语音广播，支持可分区域和分组广播，支持不同信号触发不同语音播报； 11.监视监听功能：中心管理机可监听前端设备声音，中心管理机在监听同时可查看前端设备的视频图像； 12.中心管理机在收到呼叫后可以自动接听该呼叫，自动接听时间可配置； 13.托管功能：管理机可在空闲时间进入托管状态，所有收到的呼叫均可转接给托管的管理机； 14.通话变声功能：支持通话变声功能开启和关闭，保护人员隐私； 15.支持外接IPC，并在中心管理机上显示。
本页小计
注：为计取规费等的使用，可在表中增设其中：“定额人工费”。
表—08
分部分项工程和单价措施项目清单与计价表
工程名称：更换部分 |  |  |  | 标段：哈尔滨前进戒毒所监控和安防系统升级及二级监控室、备勤室改造工程 |  |  |  |  | 第 21 页 共 25 页
序号 | 项目编码 | 项目名称 | 项目特征描述 |  | 计量单位 | 工程量 | 金额（元）
[7 empty] | 综合单价 | 综合合价 |  | 其中：暂估价
17 | 030507002002 | 可视报警盒 | 1.名称：可视报警盒 2.技术指标：1.前端设备应支持一键拨打电话，应支持最少设置 4个电话号码； 2.前端设备应支持一键呼叫预的电话号，当被叫号码无法接通，拒接或者占线时，前端设备应自动拨打下一个预设号码； 3.设备应支持拨打电话的同时通过网络上传报警信息到中心平台，中心平台应同时可以监听监视前端通话； 4.前端设备应支持网络、无线、电话等模式报警； 5.设备应支持防拆报警、紧急报警、喧哗报警、咨询等多种类型； 6.前端设备应支持不小于200w像素高清彩色摄像头； 7.支持H.264和H.265视频编码； 8.支持不同的信号、不同防区触发不同的语音播报； 9.系统最大应支持256G的Micro SD卡，应实现将 |  | 套 | 9
本页小计
注：为计取规费等的使用，可在表中增设其中：“定额人工费”。
表—08
分部分项工程和单价措施项目清单与计价表
工程名称：更换部分 |  |  |  | 标段：哈尔滨前进戒毒所监控和安防系统升级及二级监控室、备勤室改造工程 |  |  |  |  | 第 22 页 共 25 页
序号 | 项目编码 | 项目名称 | 项目特征描述 |  | 计量单位 | 工程量 | 金额（元）
[7 empty] | 综合单价 | 综合合价 |  | 其中：暂估价
音视频同步存储到设备Micro SD卡中，当在双向对讲通话时录像存储应为双向通过混音的音视频复合流。
分部小计
更换三级监控室部分
本页小计
注：为计取规费等的使用，可在表中增设其中：“定额人工费”。
表—08
分部分项工程和单价措施项目清单与计价表
工程名称：更换部分 |  |  |  | 标段：哈尔滨前进戒毒所监控和安防系统升级及二级监控室、备勤室改造工程 |  |  |  |  | 第 23 页 共 25 页
序号 | 项目编码 | 项目名称 | 项目特征描述 |  | 计量单位 | 工程量 | 金额（元）
[7 empty] | 综合单价 | 综合合价 |  | 其中：暂估价
18 | 030501004001 | 硬盘录像机 | 1.名称：硬盘录像机 2.技术指标：1.可接入1T、2T、3T、4T、6T、8T、10T、12T、 14T、16T容量的SATA接口硬盘；可接入AI硬盘；可接入SSD固态硬盘；可接入加密硬盘； 2.开启视频流智能分析，NVR网络发送带宽不会降低； 3.开启视频流智能分析，NVR解码性能不会降低； 4.支持在视频预览画面查看实时预警面板，包括：事件名称、事件触发时间、人脸抓图，针对人脸比对同时显示姓名、相似度，针对车辆报警同时显示车牌。针对人体和车辆目标，可分别显示出“人体”、“车辆” 。 5.支持从其他设备接入设定时间的录像文件，并对录像文件进行人脸检测和识别，实时显示识别结果； 6.支持人脸戴眼镜检出率不低于99%； |  | 台 | 7
本页小计
注：为计取规费等的使用，可在表中增设其中：“定额人工费”。
表—08
分部分项工程和单价措施项目清单与计价表
工程名称：更换部分 |  |  |  | 标段：哈尔滨前进戒毒所监控和安防系统升级及二级监控室、备勤室改造工程 |  |  |  |  | 第 24 页 共 25 页
序号 | 项目编码 | 项目名称 | 项目特征描述 |  | 计量单位 | 工程量 | 金额（元）
[7 empty] | 综合单价 | 综合合价 |  | 其中：暂估价
本页小计
7.设备的视频输出口HDMI1、HDMI2和VGA1、VGA2均可以显示系统主菜单； 8.同屏预览：支持活动目标与实时预览同屏显示。实时预览的同时可以提取视频画面中的活动目标，可显示人脸、人体、车辆等目标图片，点击图片可即时回放相关录像； 9.可获取样机网卡吞吐量、MTU（最大传输单元）、网络接入带宽、网络输出带宽等信息，并支持图形化显示发送速率、接收速率； 10.网络状态检测：支持网络延时、丢包测试，支持网络抓包备份； 11.网络资源统计：可实时查看设备IP通道接入、远程预览、远程回放及下载、网络接收剩余、网络发送剩余带宽； 12.支持接入双目、三目、球型鹰眼、环型鹰眼相机，鱼眼等拼接摄像机，并可
本页小计
注：为计取规费等的使用，可在表中增设其中：“定额人工费”。
表—08
分部分项工程和单价措施项目清单与计价表
工程名称：更换部分 |  |  |  | 标段：哈尔滨前进戒毒所监控和安防系统升级及二级监控室、备勤室改造工程 |  |  |  |  | 第 25 页 共 25 页
序号 | 项目编码 | 项目名称 | 项目特征描述 |  | 计量单位 | 工程量 | 金额（元）
[7 empty] | 综合单价 | 综合合价 |  | 其中：暂估价
在拼接摄像机的多屏模式下，可将视频画面以多画面分割方式显示，且可自定义画面布局。
19 | 030507014001 | 显示器 | 1.名称：显示器 2.技术指标：27寸，带HDMI。DVI、VGA黑色 |  | 台 | 6
20 | 030501004002 | 存储硬盘 | 1.名称：存储硬盘 2.技术指标：企业级3年质保/规格：4T,3.5,SATA, 512N：3.5英寸 8000G7200128MSATA38Gb/S./用途是存放监控录像视频。 |  | 台 | 19
分部小计
措施项目
21 | 031301017001 | 脚手架搭拆 | ［项目特征］ 1.名称：脚手架搭拆 |  | 项 | 1
分部小计
本页小计
合 计
注：为计取规费等的使用，可在表中增设其中：“定额人工费”。
表—08

## 表-08 分部分项工程和单价措施项目清单与计价表(带二级标题)
分部分项工程和单价措施项目清单与计价表
工程名称：更换部分 |  |  |  | 标段：哈尔滨前进戒毒所监控和安防系统升级及二级监控室、备勤室改造工程 |  |  |  |  | 第 1 页 共 25 页
序号 | 项目编码 | 项目名称 | 项目特征描述 |  | 计量单位 | 工程量 | 金额（元）
[7 empty] | 综合单价 | 综合合价 |  | 其中：暂估价
更换监控部分
本页小计
注：为计取规费等的使用，可在表中增设其中：“定额人工费”。
表—08
分部分项工程和单价措施项目清单与计价表
工程名称：更换部分 |  |  |  | 标段：哈尔滨前进戒毒所监控和安防系统升级及二级监控室、备勤室改造工程 |  |  |  |  | 第 2 页 共 25 页
序号 | 项目编码 | 项目名称 | 项目特征描述 |  | 计量单位 | 工程量 | 金额（元）
[7 empty] | 综合单价 | 综合合价 |  | 其中：暂估价
1 | 030507008003 | 高清POE摄像机 | 1.名称:高清POE摄像机 2.技术指标:1.400万 1/3" CMOS 红外筒型网络摄像机； 2.支持Smart侦测：10项事件检测，1项异常检测； 3.最低照度: 彩色：0.005 Lux @（F1.2，AGC ON），0 Lux with IR； 4.宽动态: 120 dB； 5.焦距&视场角: 2.8 mm，水平视场角：97°，垂直视场角：52.3°，对角视场角：114.3°、4 mm，水平视场角：78.8°，垂直视场角：40.5°，对角视场角：93.9°、6 mm，水平视场角：49.1°，垂直视场角：26.3°，对角视场角：57.2°、8 mm，水平视场角：37.5°，垂直视场角：20.7°，对角视场角：43.3°、12 mm，水平视场角：23.4°，垂直视场角：13.3°，对角视场角：26.8°； 6.补光距离: 最远可达30 m； |  | 台 | 225
本页小计
注：为计取规费等的使用，可在表中增设其中：“定额人工费”。
表—08
分部分项工程和单价措施项目清单与计价表
工程名称：更换部分 |  |  |  | 标段：哈尔滨前进戒毒所监控和安防系统升级及二级监控室、备勤室改造工程 |  |  |  |  | 第 3 页 共 25 页
序号 | 项目编码 | 项目名称 | 项目特征描述 |  | 计量单位 | 工程量 | 金额（元）
[7 empty] | 综合单价 | 综合合价 |  | 其中：暂估价
7.防补光过曝: 支持； 8.红外波长范围: 850 nm； 9.补光灯类型: 红外灯； 10.视频压缩标准: 主码流：H.265/H.264； 11.网络存储: 支持NAS（NFS，SMB/CIFS均支持）； 12.音频: 1个内置麦克风； 13.网络: 1个RJ45 10 M/100 M自适应以太网口； 14.启动和工作温湿度: -30 ℃~60 ℃，湿度小于95%（无凝结）； 15.供电方式: DC：12 V ± 25%，支持防反接保护；PoE：802.3af，Class 3； 16.电流及功耗: DC：12 V，0.41 A，最大功耗：5 W；PoE：802.3af，36 V~57 V，0.18 A~0.11 A，最大功耗：6.5 W、电源接口类型: Ø5.5 mm圆口
本页小计
注：为计取规费等的使用，可在表中增设其中：“定额人工费”。
表—08
分部分项工程和单价措施项目清单与计价表
工程名称：更换部分 |  |  |  | 标段：哈尔滨前进戒毒所监控和安防系统升级及二级监控室、备勤室改造工程 |  |  |  |  | 第 4 页 共 25 页
序号 | 项目编码 | 项目名称 | 项目特征描述 |  | 计量单位 | 工程量 | 金额（元）
[7 empty] | 综合单价 | 综合合价 |  | 其中：暂估价
2 | 030507008002 | 高清球机 | 1.名称：高清球机 2.技术指标：1.传感器类型:1/2.8＂ progressive scan CMOS； 2.最低照度:彩色：0.005Lux @ (F1.6，AGC ON)；黑白：0.001Lux @(F1.6，AGC ON) ；0 Lux with IR； 3.宽动态:120dB超宽动态； 4.焦距:4.8 mm~110 mm，23倍光学变倍； 5.视场角:57.6°~2.7°（广角~望远）； 6.水平范围:360°;垂直范围:-15°-90°(自动翻转);水平速度:水平键控速度：0.1°-120°/s,速度可设;水平预置点速度：120°/s;垂直速度:垂直键控速度：0.1°-80°/s,速度可设;垂直预置点速度：80°/s； 7.主码流帧率分辨率:50 Hz：25 fps（1920 × 1080，1280 × 960，1280 × 720），60 Hz：30 fps（1920 × 1080，1280 |  | 台 | 4
本页小计
注：为计取规费等的使用，可在表中增设其中：“定额人工费”。
表—08
分部分项工程和单价措施项目清单与计价表
工程名称：更换部分 |  |  |  | 标段：哈尔滨前进戒毒所监控和安防系统升级及二级监控室、备勤室改造工程 |  |  |  |  | 第 5 页 共 25 页
序号 | 项目编码 | 项目名称 | 项目特征描述 |  | 计量单位 | 工程量 | 金额（元）
[7 empty] | 综合单价 | 综合合价 |  | 其中：暂估价
本页小计
× 960，1280 × 720）； 8.视频压缩标准:H.265;H.264;MJPEG； 9.网络接口:RJ45网口，自适应10M/100M网络数据 ； 10.SD卡扩展:支持Micro SD/Micro SDHC/Micro SDXC卡,最大支持256GB； 11.补光灯类型:红外补光； 12.补光灯距离:150m； 13.供电方式:AC24V； 14.电源接口类型:两线式； 15.电流及功耗:最大功耗：24 W（其中除雾加热1.6W，补光灯9W）； 16.工作温湿度:-30℃-65℃;湿度小于90%； 17.除雾:加热玻璃除雾； 18.防护:IP66; 6000V 防雷、防浪涌、防突波，符合GB/T17626.2/3/4/5/6四级标准； 19.支持区域入侵侦测，越界侦
本页小计
注：为计取规费等的使用，可在表中增设其中：“定额人工费”。
表—08
分部分项工程和单价措施项目清单与计价表
工程名称：更换部分 |  |  |  | 标段：哈尔滨前进戒毒所监控和安防系统升级及二级监控室、备勤室改造工程 |  |  |  |  | 第 6 页 共 25 页
序号 | 项目编码 | 项目名称 | 项目特征描述 |  | 计量单位 | 工程量 | 金额（元）
[7 empty] | 综合单价 | 综合合价 |  | 其中：暂估价
测，进入区域侦测和离开区域侦测等智能侦测;采用高效补光阵列，低功耗，红外补光150m； 20.内置加热玻璃，有效除雾； 21.支持超低照度，0.005Lux@F1.6(彩色)，0.001Lux@F1.6(黑白)，0 Lux with IR； 22.支持23倍光学变倍，16倍数字变倍； 23.支持三码流技术。
本页小计
注：为计取规费等的使用，可在表中增设其中：“定额人工费”。
表—08
分部分项工程和单价措施项目清单与计价表
工程名称：更换部分 |  |  |  | 标段：哈尔滨前进戒毒所监控和安防系统升级及二级监控室、备勤室改造工程 |  |  |  |  | 第 7 页 共 25 页
序号 | 项目编码 | 项目名称 | 项目特征描述 |  | 计量单位 | 工程量 | 金额（元）
[7 empty] | 综合单价 | 综合合价 |  | 其中：暂估价
3 | 030501012002 | POE交换机 | 1.名称:POE交换机 2.技术指标:1.配置：可用千兆PoE电接口数量≥24，千兆光接口数量≥2； 2.交换容量≥52Gbps； 3.转发性能≥36.688Mpps； 4.支持自适应802.3af/at供电标准，支持PoE最大输出功率≥370W； 5.支持8芯供电，支持6KV防浪涌（PoE口）； 6.提供CCC证书； 7.支持IEEE 802.3、IEEE 802.3u、IEEE 802.3x 8.支持通过管理平台，手机APP对交换机进行远程控制和状态查看； 9.支持通过管理平台，手机APP对交换机进行系统拓扑展示及管理； 10.支持通过管理平台，手机APP对交换机进行远程升级，重启； 11.支持通过管理平台对交换机间不同的连接方式进行系统拓扑 |  | 台 | 12
本页小计
注：为计取规费等的使用，可在表中增设其中：“定额人工费”。
表—08
分部分项工程和单价措施项目清单与计价表
工程名称：更换部分 |  |  |  | 标段：哈尔滨前进戒毒所监控和安防系统升级及二级监控室、备勤室改造工程 |  |  |  |  | 第 8 页 共 25 页
序号 | 项目编码 | 项目名称 | 项目特征描述 |  | 计量单位 | 工程量 | 金额（元）
[7 empty] | 综合单价 | 综合合价 |  | 其中：暂估价
本页小计
识别，包括网线连接、光纤连接、无线连接； 12.支持通过管理平台展示链路详情，包括传输速率、链路两端设备信息和链路带宽告警； 13.支持通过管理平台，手机APP在网络拓扑中展示交换机详情，包括基本信息、性能使用信息、交换机面板状态、端口信息； 14.支持通过管理平台，手机APP在系统异常时实时推送交换机告警信息并展示告警内容； 15.支持通过管理平台对交换机进行PoE功率管理，包括整机/端口功率监控，PoE功能开启/关闭； 16.支持通过管理平台对交换机进行端口远距离传输配置，最远传输距离可达250米； 17.支持通过管理平台对交换机进行高优先级端口配置，处于高优先级端口的数据会被优先转
本页小计
注：为计取规费等的使用，可在表中增设其中：“定额人工费”。
表—08
分部分项工程和单价措施项目清单与计价表
工程名称：更换部分 |  |  |  | 标段：哈尔滨前进戒毒所监控和安防系统升级及二级监控室、备勤室改造工程 |  |  |  |  | 第 9 页 共 25 页
序号 | 项目编码 | 项目名称 | 项目特征描述 |  | 计量单位 | 工程量 | 金额（元）
[7 empty] | 综合单价 | 综合合价 |  | 其中：暂估价
发； 18.支持通过管理平台对交换机进行流量控制配置，防止数据在传输过程中丢失； 19.支持通过管理平台对交换机进行链路聚合配置，可以把多个物理网口配置为一个逻辑端口进行数据传输； 20.提供至少2年原厂维保服务； 21.为保证整体系统稳定性，投标产品必须与摄像机、解码器、视频综合管理平台为同一品牌。
4 | 030502005003 | 网线 | 1.名称:网线 2.技术指标:1.超五类线缆； 2.类型:网线； 3.线缆材质:高纯度无氧铜导体，环保PVC胶料外被、线缆长度305M、工程级室外网格布线。 |  | m | 11500
5 | 030502007001 | 光纤 | 1.名称：光纤 2.技术指标：1.GYTS-48A OM3-150 8芯 2.备注：具体详见技术需求书 |  | m | 1200
6 | 030502013001 | 光纤盒 | 1.名称：光纤盒 2.技术指标：8口金属光纤盒 |  | 个 | 8
本页小计
注：为计取规费等的使用，可在表中增设其中：“定额人工费”。
表—08
分部分项工程和单价措施项目清单与计价表
工程名称：更换部分 |  |  |  | 标段：哈尔滨前进戒毒所监控和安防系统升级及二级监控室、备勤室改造工程 |  |  |  |  | 第 10 页 共 25 页
序号 | 项目编码 | 项目名称 | 项目特征描述 |  | 计量单位 | 工程量 | 金额（元）
[7 empty] | 综合单价 | 综合合价 |  | 其中：暂估价
7 | 030502009001 | 尾纤 | 1.名称：尾纤 2.技术指标：3M FC-LC |  | 条 | 32
8 | 030501010001 | 光纤收发器 | 1.名称：光纤收发器 2.技术指标：光口：1个千兆光口，距离80公里，FC口，单模单纤；电口：1个千兆网口，用途是前端传输视频监控信号光电转换。 |  | 台 | 16
9 | 030411001001 | 白龙管 | 1.名称：白龙管 2.技术指标：6分壁厚 |  | m | 980
10 | 030411002003 | PVC槽 | 1.名称:PVC槽 2.技术指标:PVC6分塑料线槽。 |  | m | 2900
分部小计
更换门禁部分
本页小计
注：为计取规费等的使用，可在表中增设其中：“定额人工费”。
表—08
分部分项工程和单价措施项目清单与计价表
工程名称：更换部分 |  |  |  | 标段：哈尔滨前进戒毒所监控和安防系统升级及二级监控室、备勤室改造工程 |  |  |  |  | 第 11 页 共 25 页
序号 | 项目编码 | 项目名称 | 项目特征描述 |  | 计量单位 | 工程量 | 金额（元）
[7 empty] | 综合单价 | 综合合价 |  | 其中：暂估价
11 | 030507005001 | 门禁 | 1.名称：门禁 2.技术指标：1.设备采用7英寸LCD触摸显示屏，屏幕流明度350cd/㎡，分辨率不小于1024*600，屏幕防暴等级IK04。 2.设备采用嵌入式Linux系统，支持刷脸认证，支持IC卡，身份证卡号读取，CPU卡内容读取及开启/关闭NFC刷卡功能，并支持指纹蓝牙一体模块（具有指纹和蓝牙功能）或身份证模块拼接扩展。 3.设备采用高清双目宽动态相机（可见光摄像头*1，红外摄像头*1），最大分辨率：1920×1080。 4.设备本地人脸库存储容量5000张，本地卡存储容量6000张，本地出入记录存储容量50000条。 5.设备具有丰富的硬件接口，应不少于以下硬件接口及能力：LAN*1（10M/100M/1000M自适应）；RS485*1；韦根*1； USB *1；喇叭扬声器； |  | 台 | 38
本页小计
注：为计取规费等的使用，可在表中增设其中：“定额人工费”。
表—08
分部分项工程和单价措施项目清单与计价表
工程名称：更换部分 |  |  |  | 标段：哈尔滨前进戒毒所监控和安防系统升级及二级监控室、备勤室改造工程 |  |  |  |  | 第 12 页 共 25 页
序号 | 项目编码 | 项目名称 | 项目特征描述 |  | 计量单位 | 工程量 | 金额（元）
[7 empty] | 综合单价 | 综合合价 |  | 其中：暂估价
本页小计
I/O输出*2； I/O输入*4； PSAM*1；SIM*1；机械防拆开关*1。 6.设备支持授权人员刷人脸时可抓拍图片并实时上传平台，支持被4个客户端软件同时实时监听，在线状态下实时上传比对记录。 7.设备支持通过WEB进行设备信息查询;支持通过WEB进行用户信息管理;支持通过WEB进行设备时间管理。 8.支持通过WEB进行系统维护;支持通过WEB进行安全操作管理;支持通过WEB进行人脸、指纹等技术参数配置。 9.支持通过WEB进行图像参数配置。 10.支持在0.001lux低照度无补光环境下正常实现人脸识别。 11.人脸识别距离：0.2~3m，识别高度范围为0.9~2.2m。 12.人脸识别误识率≤0.01%的
本页小计
注：为计取规费等的使用，可在表中增设其中：“定额人工费”。
表—08
分部分项工程和单价措施项目清单与计价表
工程名称：更换部分 |  |  |  | 标段：哈尔滨前进戒毒所监控和安防系统升级及二级监控室、备勤室改造工程 |  |  |  |  | 第 13 页 共 25 页
序号 | 项目编码 | 项目名称 | 项目特征描述 |  | 计量单位 | 工程量 | 金额（元）
[7 empty] | 综合单价 | 综合合价 |  | 其中：暂估价
本页小计
条件下，准确率99.85%。 13.人脸比对平均时间≤0.2s。 14.支持防假体攻击功能，对视频、电子照片、打印照片中的人脸应不能进行人脸识别。 15.设备支持以下认证方式：人脸识别、刷卡、二维码、密码；支持上述任意一种、任意两组组合、任意三组组合的认证开门；当设备与门锁联动时，应对识别媒介（人脸、指纹、卡、密码等）的使用权限进行设置，根据使用场景和组合认证方式实现开门功能：多重卡认证开门、多重卡+中心远程认证开门、多重卡+超级密码开门、多重卡+超级卡开门、 首卡开门、超级权限开门、管理中心远程开门、APP远程开门、室内机及管理机远程开门；支持普通卡、来宾卡、胁迫卡、超级卡、残疾人卡、巡更卡、黑
本页小计
注：为计取规费等的使用，可在表中增设其中：“定额人工费”。
表—08
分部分项工程和单价措施项目清单与计价表
工程名称：更换部分 |  |  |  | 标段：哈尔滨前进戒毒所监控和安防系统升级及二级监控室、备勤室改造工程 |  |  |  |  | 第 14 页 共 25 页
序号 | 项目编码 | 项目名称 | 项目特征描述 |  | 计量单位 | 工程量 | 金额（元）
[7 empty] | 综合单价 | 综合合价 |  | 其中：暂估价
本页小计
名单卡等多种类型用户权限设置。 16.支持按时间分时段管控门禁权限，支持255组时段计划模板，支持1024个假日计划管理；支持常开、常闭时段管理；支持首卡开门管理。 17.设备支持多种人脸注册方式：设备本地人脸注册；本地U盘导入人员信息； 远程中心下发人脸；通过APP采集人脸并注册下发。 18.设备支持视频对讲功能，可跟平台或客户端、室内机、管理机、手机APP进行视频对讲；同时支持管理中心远程视频预览功能； 支持接入NVR设备，实现视频监控录像 。 19.设备支持中心下发黑名单信息；支持本地黑名单信息比对；支持本地黑名单报警功能，报警信息可上传平台。 20.设备具有数据管理功能，包
本页小计
注：为计取规费等的使用，可在表中增设其中：“定额人工费”。
表—08
分部分项工程和单价措施项目清单与计价表
工程名称：更换部分 |  |  |  | 标段：哈尔滨前进戒毒所监控和安防系统升级及二级监控室、备勤室改造工程 |  |  |  |  | 第 15 页 共 25 页
序号 | 项目编码 | 项目名称 | 项目特征描述 |  | 计量单位 | 工程量 | 金额（元）
[7 empty] | 综合单价 | 综合合价 |  | 其中：暂估价
本页小计
括支持本地非明文存储比对结果、身份信息及抓拍人脸照片；支持实时非明文上传比对结果、身份信息及抓拍人脸照片等至平台；支持断网续传离线记录非明文数据功能；设备对USB导出数据（事件记录及人脸等）应采用非明文存储方案；设备本地支持根据具体用户按天、周、月、自定义时间段或全部查询事件记录。 21.设备应具备以下报警功能：当连续若干次在目标信息识读设备或管理/控制部分上实施错误操作时；当未使用授权的钥匙而强行通过出入口；未经正常操作而使出入口开启时；出入口开启时间超过设定值； 设备被拆除； 胁迫码； 黑名单事件；设备应具有2路入侵探测接口，能联动报警输出； 设备应具有防拆功能，强力拆除时，可上传报警
本页小计
注：为计取规费等的使用，可在表中增设其中：“定额人工费”。
表—08
分部分项工程和单价措施项目清单与计价表
工程名称：更换部分 |  |  |  | 标段：哈尔滨前进戒毒所监控和安防系统升级及二级监控室、备勤室改造工程 |  |  |  |  | 第 16 页 共 25 页
序号 | 项目编码 | 项目名称 | 项目特征描述 |  | 计量单位 | 工程量 | 金额（元）
[7 empty] | 综合单价 | 综合合价 |  | 其中：暂估价
事件到中心。 22.设备支持IP65防水等级。（ 23.适用温度范围：-40℃至80℃；恒温湿热+40℃±2℃、RH93%、48h。
12 | 080906004001 | 门禁备用电源箱 | 1.名称：门禁备用电源箱 2.技术指标：输入电压：100-240VAC。输出电压：12V。输出电流：4.17A。支持蓄电池接入。带机箱。 |  | 台 | 38
本页小计
注：为计取规费等的使用，可在表中增设其中：“定额人工费”。
表—08
分部分项工程和单价措施项目清单与计价表
工程名称：更换部分 |  |  |  | 标段：哈尔滨前进戒毒所监控和安防系统升级及二级监控室、备勤室改造工程 |  |  |  |  | 第 17 页 共 25 页
序号 | 项目编码 | 项目名称 | 项目特征描述 |  | 计量单位 | 工程量 | 金额（元）
[7 empty] | 综合单价 | 综合合价 |  | 其中：暂估价
13 | 030507007001 | 电子锁 | 1.名称：电子锁 2.技术指标：1.断电上锁/ 双开钥匙，双锁胆(两侧均为钥匙孔)； 2.高强度实心锁舌\12VDC/启动电流1200mA/工作电流200mA\延时0/3/6/9秒可调； 3.承受2000kg压力； 4.锁状态信号输出:NO/NC/COM； 5.在监所等场景时，需要一侧钥匙孔，一侧无钥匙孔时，请走配置单，流程上备注：需要单边钥匙开锁，配半锁胆。电插锁不区分左右门、不区分单双门。双门使用两个 |  | 台 | 38
14 | 030502005004 | 网线 | 1.名称:网线 2.技术指标:1.超五类线缆； 2.类型:网线； 3.线缆材质:高纯度无氧铜导体，环保PVC胶料外被、线缆长度305M、工程级室外网格布线。 |  | m | 1500
15 | 030411002004 | PVC槽 | 1.名称:PVC槽 2.技术指标:PVC6分塑料线槽。 |  | m | 200
分部小计
本页小计
注：为计取规费等的使用，可在表中增设其中：“定额人工费”。
表—08
分部分项工程和单价措施项目清单与计价表
工程名称：更换部分 |  |  |  | 标段：哈尔滨前进戒毒所监控和安防系统升级及二级监控室、备勤室改造工程 |  |  |  |  | 第 18 页 共 25 页
序号 | 项目编码 | 项目名称 | 项目特征描述 |  | 计量单位 | 工程量 | 金额（元）
[7 empty] | 综合单价 | 综合合价 |  | 其中：暂估价
更换一键报警部分
本页小计
注：为计取规费等的使用，可在表中增设其中：“定额人工费”。
表—08
分部分项工程和单价措施项目清单与计价表
工程名称：更换部分 |  |  |  | 标段：哈尔滨前进戒毒所监控和安防系统升级及二级监控室、备勤室改造工程 |  |  |  |  | 第 19 页 共 25 页
序号 | 项目编码 | 项目名称 | 项目特征描述 |  | 计量单位 | 工程量 | 金额（元）
[7 empty] | 综合单价 | 综合合价 |  | 其中：暂估价
16 | 030507002001 | 一键报警主机 | 1.名称;一键报警主机 2.技术指标：1.10.1寸高清触摸屏\集成200万高清摄像头，摄像头支持角度调节\对接显示器功能； 2.设备支持通过HDMI和VGA接口扩展显示关联视频通道； 3.支持H264/H265解码显示； 4.设备支持最大256G SD卡，支持存储双向对讲通话时录像的双向混音音视频复合流； 5.支持管理机本地SD卡存储的音视频文件回放； 6.4路开关量输入，4路继电器输出； 7.DC12V、PoE(IEEE 802.3 at/af)供电； 8.呼叫转移功能：设备支持前端设备呼叫中心管理机时，通过呼叫转移功能将呼叫信息转移到其他中心后端管理机上；并支持将呼叫信息通过电话网关转接至座机或手机终端； 9.设备支持多台 |  | 套 | 1
本页小计
注：为计取规费等的使用，可在表中增设其中：“定额人工费”。
表—08
分部分项工程和单价措施项目清单与计价表
工程名称：更换部分 |  |  |  | 标段：哈尔滨前进戒毒所监控和安防系统升级及二级监控室、备勤室改造工程 |  |  |  |  | 第 20 页 共 25 页
序号 | 项目编码 | 项目名称 | 项目特征描述 |  | 计量单位 | 工程量 | 金额（元）
[7 empty] | 综合单价 | 综合合价 |  | 其中：暂估价
前端设备与多台中心管理机实时多方通话； 10.广播功能：管理机可对前端设备进行实时语音广播，支持可分区域和分组广播，支持不同信号触发不同语音播报； 11.监视监听功能：中心管理机可监听前端设备声音，中心管理机在监听同时可查看前端设备的视频图像； 12.中心管理机在收到呼叫后可以自动接听该呼叫，自动接听时间可配置； 13.托管功能：管理机可在空闲时间进入托管状态，所有收到的呼叫均可转接给托管的管理机； 14.通话变声功能：支持通话变声功能开启和关闭，保护人员隐私； 15.支持外接IPC，并在中心管理机上显示。
本页小计
注：为计取规费等的使用，可在表中增设其中：“定额人工费”。
表—08
分部分项工程和单价措施项目清单与计价表
工程名称：更换部分 |  |  |  | 标段：哈尔滨前进戒毒所监控和安防系统升级及二级监控室、备勤室改造工程 |  |  |  |  | 第 21 页 共 25 页
序号 | 项目编码 | 项目名称 | 项目特征描述 |  | 计量单位 | 工程量 | 金额（元）
[7 empty] | 综合单价 | 综合合价 |  | 其中：暂估价
17 | 030507002002 | 可视报警盒 | 1.名称：可视报警盒 2.技术指标：1.前端设备应支持一键拨打电话，应支持最少设置 4个电话号码； 2.前端设备应支持一键呼叫预的电话号，当被叫号码无法接通，拒接或者占线时，前端设备应自动拨打下一个预设号码； 3.设备应支持拨打电话的同时通过网络上传报警信息到中心平台，中心平台应同时可以监听监视前端通话； 4.前端设备应支持网络、无线、电话等模式报警； 5.设备应支持防拆报警、紧急报警、喧哗报警、咨询等多种类型； 6.前端设备应支持不小于200w像素高清彩色摄像头； 7.支持H.264和H.265视频编码； 8.支持不同的信号、不同防区触发不同的语音播报； 9.系统最大应支持256G的Micro SD卡，应实现将 |  | 套 | 9
本页小计
注：为计取规费等的使用，可在表中增设其中：“定额人工费”。
表—08
分部分项工程和单价措施项目清单与计价表
工程名称：更换部分 |  |  |  | 标段：哈尔滨前进戒毒所监控和安防系统升级及二级监控室、备勤室改造工程 |  |  |  |  | 第 22 页 共 25 页
序号 | 项目编码 | 项目名称 | 项目特征描述 |  | 计量单位 | 工程量 | 金额（元）
[7 empty] | 综合单价 | 综合合价 |  | 其中：暂估价
音视频同步存储到设备Micro SD卡中，当在双向对讲通话时录像存储应为双向通过混音的音视频复合流。
分部小计
更换三级监控室部分
本页小计
注：为计取规费等的使用，可在表中增设其中：“定额人工费”。
表—08
分部分项工程和单价措施项目清单与计价表
工程名称：更换部分 |  |  |  | 标段：哈尔滨前进戒毒所监控和安防系统升级及二级监控室、备勤室改造工程 |  |  |  |  | 第 23 页 共 25 页
序号 | 项目编码 | 项目名称 | 项目特征描述 |  | 计量单位 | 工程量 | 金额（元）
[7 empty] | 综合单价 | 综合合价 |  | 其中：暂估价
18 | 030501004001 | 硬盘录像机 | 1.名称：硬盘录像机 2.技术指标：1.可接入1T、2T、3T、4T、6T、8T、10T、12T、 14T、16T容量的SATA接口硬盘；可接入AI硬盘；可接入SSD固态硬盘；可接入加密硬盘； 2.开启视频流智能分析，NVR网络发送带宽不会降低； 3.开启视频流智能分析，NVR解码性能不会降低； 4.支持在视频预览画面查看实时预警面板，包括：事件名称、事件触发时间、人脸抓图，针对人脸比对同时显示姓名、相似度，针对车辆报警同时显示车牌。针对人体和车辆目标，可分别显示出“人体”、“车辆” 。 5.支持从其他设备接入设定时间的录像文件，并对录像文件进行人脸检测和识别，实时显示识别结果； 6.支持人脸戴眼镜检出率不低于99%； |  | 台 | 7
本页小计
注：为计取规费等的使用，可在表中增设其中：“定额人工费”。
表—08
分部分项工程和单价措施项目清单与计价表
工程名称：更换部分 |  |  |  | 标段：哈尔滨前进戒毒所监控和安防系统升级及二级监控室、备勤室改造工程 |  |  |  |  | 第 24 页 共 25 页
序号 | 项目编码 | 项目名称 | 项目特征描述 |  | 计量单位 | 工程量 | 金额（元）
[7 empty] | 综合单价 | 综合合价 |  | 其中：暂估价
本页小计
7.设备的视频输出口HDMI1、HDMI2和VGA1、VGA2均可以显示系统主菜单； 8.同屏预览：支持活动目标与实时预览同屏显示。实时预览的同时可以提取视频画面中的活动目标，可显示人脸、人体、车辆等目标图片，点击图片可即时回放相关录像； 9.可获取样机网卡吞吐量、MTU（最大传输单元）、网络接入带宽、网络输出带宽等信息，并支持图形化显示发送速率、接收速率； 10.网络状态检测：支持网络延时、丢包测试，支持网络抓包备份； 11.网络资源统计：可实时查看设备IP通道接入、远程预览、远程回放及下载、网络接收剩余、网络发送剩余带宽； 12.支持接入双目、三目、球型鹰眼、环型鹰眼相机，鱼眼等拼接摄像机，并可
本页小计
注：为计取规费等的使用，可在表中增设其中：“定额人工费”。
表—08
分部分项工程和单价措施项目清单与计价表
工程名称：更换部分 |  |  |  | 标段：哈尔滨前进戒毒所监控和安防系统升级及二级监控室、备勤室改造工程 |  |  |  |  | 第 25 页 共 25 页
序号 | 项目编码 | 项目名称 | 项目特征描述 |  | 计量单位 | 工程量 | 金额（元）
[7 empty] | 综合单价 | 综合合价 |  | 其中：暂估价
在拼接摄像机的多屏模式下，可将视频画面以多画面分割方式显示，且可自定义画面布局。
19 | 030507014001 | 显示器 | 1.名称：显示器 2.技术指标：27寸，带HDMI。DVI、VGA黑色 |  | 台 | 6
20 | 030501004002 | 存储硬盘 | 1.名称：存储硬盘 2.技术指标：企业级3年质保/规格：4T,3.5,SATA, 512N：3.5英寸 8000G7200128MSATA38Gb/S./用途是存放监控录像视频。 |  | 台 | 19
分部小计
单价措施项目费
21 | 031301017001 | 脚手架搭拆 | ［项目特征］ 1.名称：脚手架搭拆 |  | 项 | 1
分部小计
本页小计
合 计
注：为计取规费等的使用，可在表中增设其中：“定额人工费”。
表—08

## 表-11 总价措施项目清单与计价表
总价措施项目清单与计价表
工程名称：更换部分 |  |  |  | 标段：哈尔滨前进戒毒所监控和安防系统升级及二级监控室、备勤室改造工程 |  |  |  | 第 1 页 共 1 页
序号 | 项目编码 | 项目名称 | 计算基础 |  | 费率 (%) | 金额 (元) | 调整 费率 (%) |  | 调整后 金额(元) | 备注
1 | 031302001001 | 安全文明施工费 | 分部分项合计+单价措施项目费-分部分项设备费-单价措施项目设备费 |  | 2.54
2 | 031302002001 | 夜间施工费 | 分部分项计费人工费+单价措施计费人工费 |  | 0.12
3 | 031302004001 | 二次搬运费 | 分部分项计费人工费+单价措施计费人工费 |  | 0.12
4 | 031302005002 | 冬季施工增加费 | 分部分项冬季施工人工预算价+分部分项冬季施工机具预算价+单价措施冬季施工人工预算价+单价措施冬季施工机具预算价 |  | 0
5 | 031302005001 | 雨季施工增加费 | 分部分项计费人工费+单价措施计费人工费 |  | 0.11
6 | 031302006001 | 已完工程及设备保护费 | 分部分项计费人工费+单价措施计费人工费 |  | 0.11
7 | 03B001 | 工程定位复测费 | 分部分项计费人工费+单价措施计费人工费 |  | 0.08
8 | 03B002 | 专业工程措施项目费
合 计
编制人（造价人员）： |  |  |  | 复核人（造价工程师）：
注：1.“计算基础”中安全文明施工费可为“定额基价”、“定额人工费”或“定额人工费+定额机械费”，其他项目可为“定额人工费”或“定额人工费+定额机械费”。 2.按施工方案计算的措施费，若无“计算基础”和“费率”的数值，也可只填“金额”数值，但应在备注栏说明施工方案出处或计算方法。
表-11

## 表-12 其他项目清单与计价汇总表
其他项目清单与计价汇总表
工程名称：更换部分 |  | 标段：哈尔滨前进戒毒所监控和安防系统升级及二级监控室、备勤室改造工程 |  |  | 第 1 页 共 1 页
序号 | 项目名称 |  | 金额（元） | 结算金额（元） |  | 备注
1 | 暂列金额 |  |  |  |  | 明细详见表-12-1
2 | 暂估价
2.1 | 材料暂估价 |  | — |  |  | 明细详见表-12-2
2.2 | 专业工程暂估价 |  |  |  |  | 明细详见表-12-3
3 | 计日工 |  |  |  |  | 明细详见表-12-4
4 | 总承包服务费 |  |  |  |  | 明细详见表-12-5
合 计
注：材料（工程设备）暂估单价进入清单项目综合单价，此处不汇总。
表—12

## 表-12-1 暂列金额表
暂列金额明细表
工程名称：更换部分 |  | 标段：哈尔滨前进戒毒所监控和安防系统升级及二级监控室、备勤室改造工程 |  |  | 第 1 页 共 1 页
序号 | 名称 |  | 计量单位 | 暂定金额 |  | 备注
1 | 暂列金额 |  | 项 |  |  | 计算基础为分部分项工程费-工程设备费，费率为10-15%。市政维修养护定额：计算基础为分部分项工程费-工程设备费，费率为10%。
合 计 | [5 empty] | —
注：此表由招标人填写，如不能详列，也可只列暂列金额总额，投标人应将上述暂列金额计入投标总价中。
表—12—1

## 表-12-2 材料(工程设备)暂估价及调整表
材料（工程设备）暂估单价及调整表
工程名称：更换部分 | [5 empty] | 标段：哈尔滨前进戒毒所监控和安防系统升级及二级监控室、备勤室改造工程 |  |  |  |  | 第 1 页 共 1 页
序号 | 材料 编码 | 材料(工程设备)名称、规格、型号 | 计量单位 | 数量 |  |  | 暂估(元) |  | 确认(元) |  |  | 差额±(元) |  | 备注
|  |  |  | 暂估 | 确认 |  | 单价 | 合价 | 单价 | 合价 |  | 单价 | 合价
合计
注：1.此表由招标人填写“暂估单价”，并在备注栏说明暂估价的材料、工程设备拟用在那些清单项目上，投标人应将上述材料、工程设备暂估单价计入工程量清单综合单价报价中
表—12—2

## 表-12-3 专业工程暂估价及结算价表
专业工程暂估价及结算价表
工程名称：更换部分 |  |  | 标段：哈尔滨前进戒毒所监控和安防系统升级及二级监控室、备勤室改造工程 |  |  |  | 第 1 页 共 1 页
序号 | 工程名称 | 工程内容 |  | 暂估金额 （元） | 结算金额 (元) | 差额 ±(元) |  | 备注
合 计 |  |  |  | 0 |  |  |  | —
注：此表由招标人填写，投标人应将上述专业工程暂估价计入投标总价中。
表—12—3

## 表-12-4 计日工表
计日工表
工程名称：更换部分 |  |  |  |  | 标段：哈尔滨前进戒毒所监控和安防系统升级及二级监控室、备勤室改造工程 |  | 第 1 页 共 1 页
编号 | 项目名称 | 单位 | 暂定数量 | 实际数量 |  | 综合单价(元) |  | 合价（元）
[8 empty] | 暂定 | 实际
1 | 人工
1.1
人工小计
2 | 材料
2.1
材料小计
3 | 施工机械
3.1
施工机械小计
4.企业管理费和利润
总计
注：此表项目名称、暂定数量由招标人填写，编制招标控制价时，单价由招标人按有关计价规定确定；投标时，单价由投标人自主报价，按暂定数量计算合价计入投标总价中。结算时，按发承包双方确认的实际数量计算合价。
表—12—4

## 表-12-5 总承包服务费计价表
总承包服务费计价表
工程名称：更换部分 |  |  | 标段：哈尔滨前进戒毒所监控和安防系统升级及二级监控室、备勤室改造工程 |  |  | 第 1 页 共 1 页
序号 | 项目名称 | 项目价值（元） |  | 服务内容 | 计算基础 |  | 费率(%) | 金额
1 | 发包人供应材料 | [5 empty] | 2
2 | 发包人采购设备 | [5 empty] | 2
3 | 总承包人对发包人发包的专业工程管理和协调 | [5 empty] | 1.5
4 | 总承包人对发包人发包的专业工程管理和协调并提供配合服务 | [5 empty] | 5
合 计
注：此表项目名称、服务内容由招标人填写，编制招标控制价时，费率及金额由招标人按有关计价规定确定；投标时，费率及金额由投标人自主报价，计入投标总价中。
表—12—5

## 表-13 规费、税金项目清单与计价表
规费、税金项目清单与计价表
工程名称：更换部分 |  |  | 标段：哈尔滨前进戒毒所监控和安防系统升级及二级监控室、备勤室改造工程 |  | 第 1 页 共 1 页
序号 | 项目名称 | 计算基础 |  | 计算基数 |  | 计算费率(%) | 金额(元)
1 | 规费 | [（A）+（B）+（C）+人工费价差]×费率
1.1 | 社会保险费 | 养老保险费+医疗保险费+失业保险费+工伤保险费+生育保险费
1.1.1 | 养老保险费 | 计费人工费+人工价差 |  |  |  | 16
1.1.2 | 医疗保险费 | 计费人工费+人工价差 |  |  |  | 7.5
1.1.3 | 失业保险费 | 计费人工费+人工价差 |  |  |  | 0.5
1.1.4 | 工伤保险费 | 计费人工费+人工价差 |  |  |  | 1
1.1.5 | 生育保险费 | 计费人工费+人工价差 |  |  |  | 0.6
1.2 | 住房公积金 | 计费人工费+人工价差 |  |  |  | 5
1.3 | 环境保护税 | 按实际发生计算
2 | 税金 | [（一）+（二）+（三）+（四）-（3）-（4）-甲供材料费]×税率 |  |  |  | 9
合 计
编制人（造价人员）： |  |  | 复核人（造价工程师）：
表—13

## 表-20 发包人提供材料和工程设备一览表
发包人提供材料和工程设备一览表
工程名称：更换部分 |  |  |  |  | 标段：哈尔滨前进戒毒所监控和安防系统升级及二级监控室、备勤室改造工程 |  | 第 1 页 共 1 页
序号 | 材料(工程设备)名称、规格、型号 | 单位 | 数量 | 单价(元) |  | 交货方式 |  | 送达地点 | 备注
注：此表由招标人填写，供投标人在投标报价、确定总承包服务费时参考
表-20

## 表-21 承包人提供主要材料和工程设备一览表
承包人提供主要材料和工程设备一览表
(适用造价信息差额调整法)
工程名称：更换部分 |  |  |  |  | 标段：哈尔滨前进戒毒所监控和安防系统升级及二级监控室、备勤室改造工程 |  |  |  | 第 1 页 共 1 页
序号 | 材料号 | 名称、规格、型号 | 单位 | 数量 |  | 风险系数% | 基准单价 （元） | 投标单价 (元) |  | 发承包人 确认单价 (元) | 备注
注：1.此表由招标人填写除“投标单价”栏的内容，投标人在投标时自主确定投标单价。 2.基准单价应优先采用工程造价管理机构发布的单价，未发布的，通过市场调查确定其基准单价。 | [8 empty] | 表-21

## 表-22 承包人提供主要材料和工程设备一览表
承包人提供主要材料和工程设备一览表
(适用于价格指数差额调整法)
工程名称：更换部分 |  |  | 标段：哈尔滨前进戒毒所监控和安防系统升级及二级监控室、备勤室改造工程 |  |  | 第 1 页 共 1 页
序号 | 名称、规格、型号 | 变值权重B |  | 基本价格指数F0 | 现行价格指数Ft |  | 备注
| 定值权重A |  |  | — | —
合计 |  | 1 |  | — | —
注：1.此表“材料和工程设备名称”、“规格型号”、“基本价格指数”栏由招标人填写，基本价格指数应首先采用工程造价管理机构发布的价格指数，没有时，可采用发布的价格代替。 2.此表“变值权重”栏由投标人根据该项材料和工程设备价值在投标报价中所占的比例填写。 3.“现行价格指数”按约定的付款证书相关周期最后一天的前42天的各项材料和工程设备的价格指数填写，该指数应首先采用工程造价管理机构发布的价格指数，没有时，可采用发布的价格代替。
表-22