## 表-08 分部分项工程和单价措施项目清单与计价表
分部分项工程和单价措施项目清单与计价表
工程名称：哈尔滨市执纪审查服务中心增设第二路电源工程项目 |  |  |  | 标段： |  |  |  |  | 第 1 页 共 8 页
序号 | 项目编码 | 项目名称 | 项目特征描述 |  | 计量单位 | 工程量 | 金额（元）
[7 empty] | 综合单价 | 综合合价 |  | 其中：暂估价
整个项目
1 | 030402017001 | 高压成套配电柜 | 1.名称:KYN28-12KV高压进线 柜G1 2.型号:800*1500*2300 3.备注：设带电显示器 4.基础槽钢：10# |  | 台 | 1
2 | 030402017002 | 高压成套配电柜 | 1.名称:KYN28-12KV高压进线柜G5 2.型号:800*1500*2300 3.备注：设带电显示器 4.基础槽钢：10# |  | 台 | 1
3 | 030402017003 | 高压成套配电柜 | 1.名称:KYN28-12KV高压出线开关柜G3 2.型号:800*1500*2300 3.备注：设带电显示器 4.基础槽钢：10# |  | 台 | 1
本页小计
注：为计取规费等的使用，可在表中增设其中：“定额人工费”。
表—08
分部分项工程和单价措施项目清单与计价表
工程名称：哈尔滨市执纪审查服务中心增设第二路电源工程项目 |  |  |  | 标段： |  |  |  |  | 第 2 页 共 8 页
序号 | 项目编码 | 项目名称 | 项目特征描述 |  | 计量单位 | 工程量 | 金额（元）
[7 empty] | 综合单价 | 综合合价 |  | 其中：暂估价
4 | 030402017004 | 高压成套配电柜 | 1.名称:KYN28-12KV高压计量柜G2 G4 2.型号:800*1500*2300 3.备注：设带电显示器 4.基础槽钢：10# |  | 台 | 2
5 | 030404031001 | 小电器 | 1.名称:计量电流电压互感器 2.规格:CT 200/5 |  | 个 | 6
6 | 030408001001 | 电力电缆 | [项目特征] 1.名称:高压电力电缆 2.型号:YJV22-8.7/15KV 3*120mm2 3.电压等级(kV):10 [工作内容] 1.电缆敷设 2.揭（盖）盖板 3.直埋沟内敷设 |  | m | 780
7 | 030408006001 | 电力电缆头 | [项目特征] 1.名称:高压户外铜芯冷缩电缆头 三芯 2.型号:120mm2 3.电压等级（kV):10 [工作内容] 1.电力电缆头制作 2.电力电缆头安装 3.接地 |  | 个 | 2
本页小计
注：为计取规费等的使用，可在表中增设其中：“定额人工费”。
表—08
分部分项工程和单价措施项目清单与计价表
工程名称：哈尔滨市执纪审查服务中心增设第二路电源工程项目 |  |  |  | 标段： |  |  |  |  | 第 3 页 共 8 页
序号 | 项目编码 | 项目名称 | 项目特征描述 |  | 计量单位 | 工程量 | 金额（元）
[7 empty] | 综合单价 | 综合合价 |  | 其中：暂估价
8 | 030408006002 | 电力电缆头 | [项目特征] 1.名称:高压户内铜芯冷缩电缆头 三芯 2.型号:120mm2 3.电压等级（kV):10 [工作内容] 1.电力电缆头制作 2.电力电缆头安装 3.接地 |  | 个 | 6
9 | 030408006003 | 电力电缆头 | [项目特征] 1.名称:高压户内铜芯冷缩中间头 三芯 2.型号:120mm2 3.电压等级（kV):10 [工作内容] 1.电力电缆头制作 2.电力电缆头安装 3.接地 |  | 个 | 2
10 | 030409001001 | 接地极 | [项目特征] 1.名称:接地装置 2.材质:钢管接地极 普土 3.规格:50*5 [工作内容] 1.接地母线制作、安装 2.补刷（喷）油漆 |  | 根 | 4
本页小计
注：为计取规费等的使用，可在表中增设其中：“定额人工费”。
表—08
分部分项工程和单价措施项目清单与计价表
工程名称：哈尔滨市执纪审查服务中心增设第二路电源工程项目 |  |  |  | 标段： |  |  |  |  | 第 4 页 共 8 页
序号 | 项目编码 | 项目名称 | 项目特征描述 |  | 计量单位 | 工程量 | 金额（元）
[7 empty] | 综合单价 | 综合合价 |  | 其中：暂估价
11 | 030409002001 | 接地母线 | [项目特征] 1.名称:户外接地装置 2.材质:镀锌扁钢 3.规格:50*5 [工作内容] 1.接地母线制作、安装 2.补刷（喷）油漆 |  | m | 10
12 | 030410001001 | 电杆组立 | [项目特征] 1.名称:电杆组立 基坑土方 普土 2.规格:YB-230-15 [工程内容] 1.施工定位 2.电杆组立 3.土石方挖填 4.底盘卡盘拉盘安装 5.电杆防腐 |  | 基 | 2
13 | 030410002001 | 横担组装 | 1.名称:高压横担2.材质:镀锌3.规格:∠70*7*22004.类型:双根5.电压等级(kV):10(kV)6.支持角铁：∠50*50*1030[工程内容]1.横担安装:2.瓷瓶、金具组装: |  | 组 | 2
本页小计
注：为计取规费等的使用，可在表中增设其中：“定额人工费”。
表—08
分部分项工程和单价措施项目清单与计价表
工程名称：哈尔滨市执纪审查服务中心增设第二路电源工程项目 |  |  |  | 标段： |  |  |  |  | 第 5 页 共 8 页
序号 | 项目编码 | 项目名称 | 项目特征描述 |  | 计量单位 | 工程量 | 金额（元）
[7 empty] | 综合单价 | 综合合价 |  | 其中：暂估价
14 | 030410003001 | 导线架设 | [项目特征] 1.名称:柱上真空高压绝缘引线压铝接线端子 2.型号:JKLGYJ-10KV-95mm2 [工程内容] 1.导线架设 2.工地运输 |  | 米 | 20
15 | 030410004001 | 杆上设备 | [项目特征] 1.名称:避雷器 2.型号:HY5WS2-17/50 3.电压等级（kV):10KV [工程内容] 1.支撑架安装 2.本体安装 3.焊压接线端子、接线 4.补刷（喷）油漆 5.接地 |  | 组 | 1
16 | 030410004003 | 杆上设备 | [项目特征] 1.名称:真空开关 智能型断路器 2.型号:ZW32-12D/630-20S 3.电压等级（kV):10 [工作内容] 1.支撑架安装 2.本体安装 3.焊压接线端子、接线 4.接地 |  | 台 | 1
本页小计
注：为计取规费等的使用，可在表中增设其中：“定额人工费”。
表—08
分部分项工程和单价措施项目清单与计价表
工程名称：哈尔滨市执纪审查服务中心增设第二路电源工程项目 |  |  |  | 标段： |  |  |  |  | 第 6 页 共 8 页
序号 | 项目编码 | 项目名称 | 项目特征描述 |  | 计量单位 | 工程量 | 金额（元）
[7 empty] | 综合单价 | 综合合价 |  | 其中：暂估价
17 | 030410004004 | 杆上设备 | [项目特征] 1.名称:高压隔离开关 2.型号.规格:GW9-15/1250A 3.电压等级（kV):10KV 4.接地要求：详见图纸 [工程内容] 1.支撑架安装 2.本体安装 3.焊压接线端子、接线 4.补刷（喷）油漆 5.接地 |  | 组 | 1
18 | 011702032001 | 高压电缆转角井 | [项目特征] 1.名称:高压电缆转角井设置 2.规格:3000*3000详见图纸 [工作内容] 1.模板及支架（撑）制作、安装、拆除、堆放、运输及清理模内杂物、刷隔离剂等 2.混凝土制作、运输、浇筑、振捣、养护 |  | 座 | 1
本页小计
注：为计取规费等的使用，可在表中增设其中：“定额人工费”。
表—08
分部分项工程和单价措施项目清单与计价表
工程名称：哈尔滨市执纪审查服务中心增设第二路电源工程项目 |  |  |  | 标段： |  |  |  |  | 第 7 页 共 8 页
序号 | 项目编码 | 项目名称 | 项目特征描述 |  | 计量单位 | 工程量 | 金额（元）
[7 empty] | 综合单价 | 综合合价 |  | 其中：暂估价
19 | 011702032002 | 原有高压电缆直通井拆除 | [项目特征] 1.名称:高压电缆直通井拆除 2.规格:3000*3000详见图纸 [工作内容] 1.模板及支架（撑）制作、安装、拆除、堆放、运输及清理模内杂物、刷隔离剂等 2.混凝土制作、运输、浇筑、振捣、养护 |  | 座 | 1
20 | 030414002001 | 送配电装置系统 | [项目特征] 1.名称:送配电系统调试、带断路器 2.电压等级(kV):10 [工作内容] 1.系统调试 |  | 系统 | 4
21 | 030414002002 | 送配电装置系统 | [项目特征] 1.名称:送配电系统调试 高压隔离开关 2.电压等级(kV):10 [工作内容] 1.系统调试 |  | 系统 | 1
22 | 030414009001 | 避雷器 | [项目特征] 1.名称:避雷器 2.电压等级(kV):10 [工作内容] 1.调试 |  | 组 | 1
本页小计
注：为计取规费等的使用，可在表中增设其中：“定额人工费”。
表—08
分部分项工程和单价措施项目清单与计价表
工程名称：哈尔滨市执纪审查服务中心增设第二路电源工程项目 |  |  |  | 标段： |  |  |  |  | 第 8 页 共 8 页
序号 | 项目编码 | 项目名称 | 项目特征描述 |  | 计量单位 | 工程量 | 金额（元）
[7 empty] | 综合单价 | 综合合价 |  | 其中：暂估价
23 | 030414011001 | 接地装置 | [项目特征] 1.名称:接地装置调试 [工作内容] 1.接地电阻测试 |  | 系统 | 1
24 | 040501012001 | 顶管 | [项目特征] 1.名称:非开挖式牵引管 2.材质:HDPE 3.规格:160mm 厚12mm 4.牵引管弯曲度:2*2m [工作内容] 1.保护管敷设 |  | m | 300
25 | 080801008001 | 模拟盘 | 1.名称:模拟盘 |  | 块 | 3
26 | B | 线路故障指示灯 | [项目特征] 1.名称:线路故障指示灯 [工作内容] |  | 只 | 3
27 | B | 接地环 | [项目特征] 1.名称:接地环 [工作内容] |  | 组 | 1
分部小计
本页小计
合 计
注：为计取规费等的使用，可在表中增设其中：“定额人工费”。
表—08

## 表-11 总价措施项目清单与计价表
总价措施项目清单与计价表
工程名称：哈尔滨市执纪审查服务中心增设第二路电源工程项目 |  |  |  | 标段： |  |  |  | 第 1 页 共 1 页
序号 | 项目编码 | 项目名称 | 基数说明 |  | 费率 (%) | 金额 (元) | 调整 费率(%) |  | 调整后 金额(元) | 备注
一 |  | 安全文明施工费
1 | 031302001001 | 安全文明施工费 | 分部分项合计+单价措施项目费-分部分项设备费-单价措施项目设备费 |  | 2.54
二 |  | 其他措施项目费
2 | 03B001 | 工程定位复测费 | 分部分项计费人工费+单价措施计费人工费 |  | 0.08
3 | 031302002001 | 夜间施工费 | 分部分项计费人工费+单价措施计费人工费 |  | 0.12
4 | 031302004001 | 二次搬运费 | 分部分项计费人工费+单价措施计费人工费 |  | 0.12
5 | 031302005001 | 雨季施工增加费 | 分部分项计费人工费+单价措施计费人工费 |  | 0.11
6 | 031302005002 | 冬季施工增加费 | 分部分项冬季施工人工预算价+分部分项冬季施工机具预算价+单价措施冬季施工人工预算价+单价措施冬季施工机具预算价 |  | 5
7 | 031302006001 | 已完工程及设备保护费 | 分部分项计费人工费+单价措施计费人工费 |  | 0.11
三 |  | 专业工程措施项目费
8 | 03B002 | 专业工程措施项目费
合 计 | [5 empty] | 14086.42
编制人（造价人员）： |  |  |  | 复核人（造价工程师）：
注：1.“计算基础”中安全文明施工费可为“定额基价”、“定额人工费”或“定额人工费+定额机械费”，其他项目可为“定额人工费”或“定额人工费+定额机械费”。 2.按施工方案计算的措施费，若无“计算基础”和“费率”的数值，也可只填“金额”数值，但应在备注栏说明施工方案出处或计算方法。
表-11

## 表-13 规费、税金项目清单与计价表
规费、税金项目清单与计价表
工程名称：哈尔滨市执纪审查服务中心增设第二路电源工程 |  |  | 标段： |  | 第 1 页 共 1 页
序号 | 项目名称 | 计算基础 |  | 计算基数 |  | 计算费率 (%) | 金额(元)
1 | 规费 | [（A）+（B）+（C）+人工费价差]×费率
1.1 | 养老保险费 | 计费人工费+人工价差 |  |  |  | 16
1.2 | 医疗保险费 | 计费人工费+人工价差 |  |  |  | 7.5
1.3 | 失业保险费 | 计费人工费+人工价差 |  |  |  | 0.5
1.4 | 工伤保险费 | 计费人工费+人工价差 |  |  |  | 1
1.5 | 生育保险费 | 计费人工费+人工价差 |  |  |  | 0.6
1.6 | 住房公积金 | 计费人工费+人工价差 |  |  |  | 5
1.7 | 环境保护税 | 按实际发生计算
2 | 税金 | [（一）+（二）+（三）+（四）-（3）-（4）-甲供材料费]×税率 |  |  |  | 9
合 计 | [6 empty] | 124082.08
编制人（造价人员）： |  |  | 复核人（造价工程师）：
表—13