## 封-1 招标工程量清单封面
|  | 哈尔滨轻工业学校消防改造-高位水箱间工程 |  | 工程
招 标 工 程 量 清 单
招 标 人：
(单位盖章)
造价咨询人：
(单位盖章)
年 月 日
封-1

## 扉-1 招标工程量清单扉页
|  | 哈尔滨轻工业学校消防改造-高位水箱间工程 |  |  | 工程
招 标 工 程 量 清 单
招 标 人： |  |  | 造价咨询人：
| （单位盖章） |  |  | (单位资质专用章)
法定代表人 或其授权人： |  |  | 法定代表人 或其授权人：
| (签字或盖章) |  |  | (签字或盖章)
编 制 人： |  |  | 复 核 人：
| (造价人员签字盖专用章) |  |  | (造价工程师签字盖专用章)
编 制 时 间： | 年 月 日 |  | 复 核 时 间： | 年 月 日
扉-1

## 表-08 分部分项工程和单价措施项目清单与计价表
分部分项工程和单价措施项目清单与计价表
工程名称：哈尔滨轻工业学校消防改造-高位水箱间工程 |  |  |  | 标段： |  |  |  |  | 第 1 页 共 6 页
序号 | 项目编码 | 项目名称 | 项目特征描述 |  | 计量单位 | 工程量 | 金额（元）
[7 empty] | 综合单价 | 综合合价 |  | 其中：暂估价
消防水系统
1 | 030901002011 | 消火栓钢管 | 1.安装部位:室内 2.介质:消防水 3.规格、压力等级:内外热浸镀锌钢管 DN100 4.连接形式:沟槽连接 5.压力试验及吹、洗设计要求:按设计要求 |  | m | 27.19
2 | 030901002012 | 消火栓钢管 | 1.安装部位:室内 2.介质:消防水 3.规格、压力等级:内外热浸镀锌钢管 DN70 4.连接形式:沟槽连接 5.压力试验及吹、洗设计要求:按设计要求 |  | m | 3.93
3 | 030901002013 | 消火栓钢管 | 1.安装部位:室内 2.介质:消防水 3.规格、压力等级:内外热浸镀锌钢管 DN50 4.连接形式:螺纹连接 5.压力试验及吹、洗设计要求:按设计要求 |  | m | 5.88
4 | 080902007001 | 流量计 | 1.名称:流量开关 2.规格:DN100 |  | 台 | 2
5 | 031003010001 | 软接头(软管) | 1.类型:软接头2.规格、压力等级:DN503.连接形式:法兰连接 含法兰及安装 |  | 个 | 4
本页小计
注：为计取规费等的使用，可在表中增设其中：“定额人工费”。
表—08
分部分项工程和单价措施项目清单与计价表
工程名称：哈尔滨轻工业学校消防改造-高位水箱间工程 |  |  |  | 标段： |  |  |  |  | 第 2 页 共 6 页
序号 | 项目编码 | 项目名称 | 项目特征描述 |  | 计量单位 | 工程量 | 金额（元）
[7 empty] | 综合单价 | 综合合价 |  | 其中：暂估价
6 | 031003003018 | 焊接法兰阀门 | 1.类型:金属硬密封蝶阀 2.规格、压力等级: DN100 3.连接形式:法兰连接 |  | 个 | 1
7 | 031003003019 | 焊接法兰阀门 | 1.类型:闸阀 2.规格、压力等级: DN100 3.连接形式:法兰连接 |  | 个 | 4
8 | 031003003020 | 焊接法兰阀门 | 1.类型:止回阀 2.规格、压力等级: DN100 3.连接形式:法兰连接 |  | 个 | 2
9 | 031003001013 | 螺纹阀门 | 1.类型:闸阀 2.规格、压力等级:DN50 |  | 个 | 4
10 | 031003001014 | 螺纹阀门 | 1.类型:止回阀 2.规格、压力等级:DN50 |  | 个 | 2
11 | 031003001015 | 螺纹阀门 | 1.类型:泄水阀 2.规格、压力等级:DN20 |  | 个 | 1
12 | 031002001006 | 管道支架 | 1.材质:型钢 2.管架形式:按设计要求 |  | kg | 23.3
13 | 031201003007 | 金属结构刷油 | 1.除锈级别:除轻锈 2.油漆品种:防锈漆二道 |  | kg | 23.3
本页小计
注：为计取规费等的使用，可在表中增设其中：“定额人工费”。
表—08
分部分项工程和单价措施项目清单与计价表
工程名称：哈尔滨轻工业学校消防改造-高位水箱间工程 |  |  |  | 标段： |  |  |  |  | 第 3 页 共 6 页
序号 | 项目编码 | 项目名称 | 项目特征描述 |  | 计量单位 | 工程量 | 金额（元）
[7 empty] | 综合单价 | 综合合价 |  | 其中：暂估价
14 | 031201001005 | 管道刷油 | 1.除锈级别:轻锈 2.油漆品种:防锈漆，调和漆 3.涂刷遍数、漆膜厚度:防锈漆两遍，调和漆两遍 |  | m2 | 11.77
15 | 031006015001 | 隔断水箱 | 1.材质、类型:不锈钢水箱（隔断水箱） 2.型号、规格:500*500*300 |  | 台 | 1
16 | 031006015002 | 高位消防水箱 | 1.材质、类型:高位消防水箱（不锈钢水箱） 2.型号、规格:4000X2500X2500H 3.有效容积18立方米 |  | 台 | 1
本页小计
注：为计取规费等的使用，可在表中增设其中：“定额人工费”。
表—08
分部分项工程和单价措施项目清单与计价表
工程名称：哈尔滨轻工业学校消防改造-高位水箱间工程 |  |  |  | 标段： |  |  |  |  | 第 4 页 共 6 页
序号 | 项目编码 | 项目名称 | 项目特征描述 |  | 计量单位 | 工程量 | 金额（元）
[7 empty] | 综合单价 | 综合合价 |  | 其中：暂估价
17 | 031006002001 | 消火栓系统增压稳压设备 | 1.设备名称:消火栓系统增压稳压设备 2.型号、规格:ZL-I-XZ-13消增压罐罐储水容积450LSQL%%C1000X2806消防用增压泵H=36M G=1L/S N=1.5KW2台 4.附件名称、规格、数量:立式隔膜式气压罐 180L 5.减震装置形式:按设计要求 |  | 套 | 1
分部小计
给水系统
18 | 031001007008 | 复合管 | 1.安装部位:室内 2.介质:给水 3.材质、规格:衬塑钢管 DN40 4.连接形式:螺纹连接 5.压力试验及吹、洗:按设计要求 |  | m | 6.98
19 | 031001007009 | 复合管 | 1.安装部位:室内 2.介质:给水 3.材质、规格:衬塑钢管 DN32 4.连接形式:螺纹连接 5.压力试验及吹、洗:按设计要求 |  | m | 1.71
本页小计
注：为计取规费等的使用，可在表中增设其中：“定额人工费”。
表—08
分部分项工程和单价措施项目清单与计价表
工程名称：哈尔滨轻工业学校消防改造-高位水箱间工程 |  |  |  | 标段： |  |  |  |  | 第 5 页 共 6 页
序号 | 项目编码 | 项目名称 | 项目特征描述 |  | 计量单位 | 工程量 | 金额（元）
[7 empty] | 综合单价 | 综合合价 |  | 其中：暂估价
20 | 031003013001 | 水表 | 1.安装部位(室内外）:室内 2.型号、规格:DN25干式水表 |  | 组 | 1
21 | 031003001009 | 螺纹阀门 | 1.类型:止回阀 2.规格、压力等级:止回阀DN40 3.连接形式:螺纹连接 |  | 个 | 1
22 | 031003001010 | 螺纹阀门 | 1.类型:Y型过滤器 2.规格、压力等级:止回阀DN40 3.连接形式:螺纹连接 |  | 个 | 1
23 | 031003001011 | 螺纹阀门 | 1.类型:阀门 2.规格、压力等级:铜球阀DN40 3.连接形式:螺纹连接 |  | 个 | 1
24 | 031003001012 | 螺纹阀门 | 1.名称:过滤活塞式遥控浮球阀 2.规格、压力等级:DN32 |  | 个 | 2
25 | 031001006001 | 塑料管 | 1.安装部位:室内 2.介质:排水 3.材质、规格:UPVC-塑料管 De110 4.连接形式:粘接 5.阻火圈:设计要求 6.压力试验及吹、洗:设计要求 |  | m | 8.25
本页小计
注：为计取规费等的使用，可在表中增设其中：“定额人工费”。
表—08
分部分项工程和单价措施项目清单与计价表
工程名称：哈尔滨轻工业学校消防改造-高位水箱间工程 |  |  |  | 标段： |  |  |  |  | 第 6 页 共 6 页
序号 | 项目编码 | 项目名称 | 项目特征描述 |  | 计量单位 | 工程量 | 金额（元）
[7 empty] | 综合单价 | 综合合价 |  | 其中：暂估价
26 | 031001006002 | 塑料管 | 1.安装部位:室内 2.介质:排水 3.材质、规格:UPVC-塑料管 De50 4.连接形式:粘接 5.阻火圈:设计要求 6.压力试验及吹、洗:设计要求 |  | m | 1.84
27 | 031004014001 | 给、排水附(配)件 | 1.材质:地漏 2.型号、规格:DN100 |  | 个 | 2
28 | 031002003009 | 套管 | 1.名称、类型:钢套管 2.规格:DN40（介质管径） 3.填料材质:按设计要求 |  | 个 | 1
29 | 031002001005 | 管道支架 | 1.材质:型钢 2.管架形式:按设计要求 |  | kg | 11.3
30 | 031201003006 | 金属结构刷油 | 1.除锈级别:除轻锈 2.油漆品种:防锈漆二道 |  | kg | 11.3
分部小计
措施项目
31 | 031301017011 | 脚手架搭拆 |  |  | 项 | 1
分部小计
本页小计
合 计
注：为计取规费等的使用，可在表中增设其中：“定额人工费”。
表—08

## 表-11 总价措施项目清单与计价表
总价措施项目清单与计价表
工程名称：哈尔滨轻工业学校消防改造-高位水箱间工程 |  |  |  | 标段： |  |  |  | 第 1 页 共 1 页
序号 | 项目编码 | 项目名称 | 计算基础 |  | 费率 (%) | 金额 (元) | 调整 费率 (%) |  | 调整后 金额(元) | 备注
1 | 031302001001 | 安全文明施工费 | 分部分项合计+单价措施项目费-分部分项设备费-单价措施项目设备费 |  | 2.54
2 | 031302002001 | 夜间施工费 | 分部分项计费人工费+单价措施计费人工费 |  | 0.12
3 | 031302004001 | 二次搬运费 | 分部分项计费人工费+单价措施计费人工费 |  | 0.12
4 | 031302005002 | 冬季施工增加费 | 分部分项冬季施工人工预算价+分部分项冬季施工机具预算价+单价措施冬季施工人工预算价+单价措施冬季施工机具预算价
5 | 031302005001 | 雨季施工增加费 | 分部分项计费人工费+单价措施计费人工费 |  | 0.11
6 | 031302006001 | 已完工程及设备保护费 | 分部分项计费人工费+单价措施计费人工费 |  | 0.11
7 | 03B001 | 工程定位复测费 | 分部分项计费人工费+单价措施计费人工费 |  | 0.08
合 计
编制人（造价人员）： |  |  |  | 复核人（造价工程师）：
注：1.“计算基础”中安全文明施工费可为“定额基价”、“定额人工费”或“定额人工费+定额机械费”，其他项目可为“定额人工费”或“定额人工费+定额机械费”。 2.按施工方案计算的措施费，若无“计算基础”和“费率”的数值，也可只填“金额”数值，但应在备注栏说明施工方案出处或计算方法。
表-11

## 表-12 其他项目清单与计价汇总表
其他项目清单与计价汇总表
工程名称：哈尔滨轻工业学校消防改造-高位水箱间工程 |  | 标段： |  |  | 第 1 页 共 1 页
序号 | 项目名称 |  | 金额（元） | 结算金额（元） |  | 备注
1 | 暂列金额 |  |  |  |  | 明细详见表-12-1
2 | 暂估价
2.1 | 材料暂估价 |  | — |  |  | 明细详见表-12-2
2.2 | 专业工程暂估价 |  |  |  |  | 明细详见表-12-3
3 | 计日工 |  |  |  |  | 明细详见表-12-4
4 | 总承包服务费 |  |  |  |  | 明细详见表-12-5
合 计
注：材料（工程设备）暂估单价进入清单项目综合单价，此处不汇总。
表—12

## 表-12-1 暂列金额表
暂列金额明细表
工程名称：哈尔滨轻工业学校消防改造-高位水箱间工程 |  | 标段： |  |  | 第 1 页 共 1 页
序号 | 名称 |  | 计量单位 | 暂定金额 |  | 备注
1 | 暂列金额 |  | 项 | 1810.43 |  | 计算基础为分部分项工程费-工程设备费，费率为10-15%。市政维修养护定额：计算基础为分部分项工程费-工程设备费，费率为10%。
合 计 | [5 empty] | —
注：此表由招标人填写，如不能详列，也可只列暂列金额总额，投标人应将上述暂列金额计入投标总价中。
表—12—1

## 表-12-2 材料(工程设备)暂估价及调整表
材料（工程设备）暂估单价及调整表
工程名称：哈尔滨轻工业学校消防改造-高位水箱间工程 | [5 empty] | 标段： |  |  |  |  | 第 1 页 共 1 页
序号 | 材料 编码 | 材料(工程设备)名称、规格、型号 | 计量单位 | 数量 |  |  | 暂估(元) |  | 确认(元) |  |  | 差额±(元) |  | 备注
|  |  |  | 暂估 | 确认 |  | 单价 | 合价 | 单价 | 合价 |  | 单价 | 合价
合计
注：1.此表由招标人填写“暂估单价”，并在备注栏说明暂估价的材料、工程设备拟用在那些清单项目上，投标人应将上述材料、工程设备暂估单价计入工程量清单综合单价报价中
表—12—2

## 表-12-3 专业工程暂估价及结算价表
专业工程暂估价及结算价表
工程名称：哈尔滨轻工业学校消防改造-高位水箱间工程 |  |  | 标段： |  |  |  | 第 1 页 共 1 页
序号 | 工程名称 | 工程内容 |  | 暂估金额 （元） | 结算金额 (元) | 差额 ±(元) |  | 备注
合 计 |  |  |  | 0 |  |  |  | —
注：此表由招标人填写，投标人应将上述专业工程暂估价计入投标总价中。
表—12—3

## 表-12-4 计日工表
计日工表
工程名称：哈尔滨轻工业学校消防改造-高位水箱间工程 |  |  |  |  | 标段： |  | 第 1 页 共 1 页
编号 | 项目名称 | 单位 | 暂定数量 | 实际数量 |  | 综合单价(元) |  | 合价（元）
[8 empty] | 暂定 | 实际
1 | 人工
2 | 材料
3 | 施工机械
4.企业管理费和利润
总计
注：此表项目名称、暂定数量由招标人填写，编制招标控制价时，单价由招标人按有关计价规定确定；投标时，单价由投标人自主报价，按暂定数量计算合价计入投标总价中。结算时，按发承包双方确认的实际数量计算合价。
表—12—4

## 表-12-5 总承包服务费计价表
总承包服务费计价表
工程名称：哈尔滨轻工业学校消防改造-高位水箱间工程 |  |  | 标段： |  |  | 第 1 页 共 1 页
序号 | 项目名称 | 项目价值（元） |  | 服务内容 | 计算基础 |  | 费率(%) | 金额
1 | 发包人供应材料 | 0
2 | 发包人采购设备 | 0
3 | 总承包人对发包人发包的专业工程管理和协调 | 0
4 | 总承包人对发包人发包的专业工程管理和协调并提供配合服务 | 0
合 计
注：此表项目名称、服务内容由招标人填写，编制招标控制价时，费率及金额由招标人按有关计价规定确定；投标时，费率及金额由投标人自主报价，计入投标总价中。
表—12—5

## 表-13 规费、税金项目清单与计价表
规费、税金项目清单与计价表
工程名称：哈尔滨轻工业学校消防改造-高位水箱间工程 |  |  | 标段： |  | 第 1 页 共 1 页
序号 | 项目名称 | 计算基础 |  | 计算基数 |  | 计算费率(%) | 金额(元)
1 | 规费 | [（A）+（B）+（C）+人工费价差]×费率
1.1 | 社会保险费 | 养老保险费+医疗保险费+失业保险费+工伤保险费+生育保险费
1.1.1 | 养老保险费 | 计费人工费+人工价差 |  |  |  | 16
1.1.2 | 医疗保险费 | 计费人工费+人工价差 |  |  |  | 7.5
1.1.3 | 失业保险费 | 计费人工费+人工价差 |  |  |  | 0.5
1.1.4 | 工伤保险费 | 计费人工费+人工价差 |  |  |  | 1
1.1.5 | 生育保险费 | 计费人工费+人工价差 |  |  |  | 0.6
1.2 | 住房公积金 | 计费人工费+人工价差 |  |  |  | 5
1.3 | 环境保护税 | 按实际发生计算
2 | 税金 | [（一）+（二）+（三）+（四）-（3）-（4）-甲供材料费]×税率 |  |  |  | 9
合 计
编制人（造价人员）： |  |  | 复核人（造价工程师）：
表—13