## 表-08 分部分项工程和单价措施项目清单与计价表
分部分项工程和单价措施项目清单与计价表
工程名称：哈尔滨公安侦察中心改造项目---装饰工程 |  |  |  | 标段：哈尔滨公安侦察中心改造项目 |  |  |  |  | 第 1 页 共 18 页
序号 | 项目编码 | 项目名称 | 项目特征描述 |  | 计量单位 | 工程量 | 金额（元）
[7 empty] | 综合单价 | 综合合价 |  | 其中：暂估价
一层大厅
拆除部分
1 | 011605001001 | 平面块料拆除 | 1、原有25mm厚湿贴地面拆除(拆除面积122.67㎡) 2、垃圾外运10km |  | m2 | 122.67
2 | 011605002001 | 立面块料拆除 | 1、墙面湿贴理石 (拆除宽度48220mm 高度3500mm) 2、垃圾外运10km |  | m2 | 168.77
3 | 011606003001 | 天棚面龙骨及饰面拆除 | 1、原有天花轻钢龙骨矿棉板格栅灯拆除(拆除面积122.67㎡) 2、垃圾外运10km |  | m2 | 122.67
4 | 011610001001 | 木门窗拆除 | 1、拆除2套木门(门高2560mm,门宽900mm) 2、垃圾外运10km |  | 樘 | 2
5 | 011614003001 | 窗台板拆除 | 1、石材窗台板拆除*4 2、垃圾外运10km |  | 块 | 4
6 | 011614001001 | 暖气罩拆除 | 1、墙面木作气包罩 2、垃圾外运10km |  | 个 | 4
| A.8 | 门窗工程
7 | 010801001001 | 木质门 | 1、成品深色木作开放清漆门 |  | m2 | 5.8
8 | 010808004001 | 金属门窗套 | 1、60mm宽1.2mm厚304深灰色拉丝不锈钢门口线 |  | m | 16
本页小计
注：为计取规费等的使用，可在表中增设其中：“定额人工费”。
表—08
分部分项工程和单价措施项目清单与计价表
工程名称：哈尔滨公安侦察中心改造项目---装饰工程 |  |  |  | 标段：哈尔滨公安侦察中心改造项目 |  |  |  |  | 第 2 页 共 18 页
序号 | 项目编码 | 项目名称 | 项目特征描述 |  | 计量单位 | 工程量 | 金额（元）
[7 empty] | 综合单价 | 综合合价 |  | 其中：暂估价
9 | 010809004001 | 石材窗台板 | 25mm厚特雅米黄理石窗台板 18mm厚阻燃板基层 |  | m2 | 1.9
10 | 010809004002 | 石材窗台板 | 15mm厚米白色人造石英石窗台板 18mm厚阻燃板基层 |  | m2 | 0.68
| A.11 | 楼地面装饰工程
11 | 011102001001 | 石材楼地面 | 1、1：2水泥砂浆找平层 20厚 2、1：3水泥砂浆结合层 30厚 3、25mm厚圣地卡罗理石 4、理石做结晶处理 |  | m2 | 54.53
12 | 01B003 | 理石结晶处理 | 1.理石结晶处理，暂按55元/平方米计入，结算按实际发生。 |  | m2 | 54.53
13 | 011102001002 | 石材楼地面 | 1、1：2水泥砂浆找平层 20厚 2、1：3水泥砂浆结合层 30厚 3、25mm厚爱马仕灰理石 4、理石做结晶处理 |  | m2 | 12.74
14 | 01B012 | 理石结晶处理 | 1.理石结晶处理，暂按55元/平方米计入，结算按实际发生。 |  | m2 | 12.74
15 | 011102001003 | 石材楼地面 | 1、1：2水泥砂浆找平层 20厚 2、1：3水泥砂浆结合层 30厚 3、25mm厚爱马仕灰理石 4、理石做结晶处理 |  | m2 | 43.66
本页小计
注：为计取规费等的使用，可在表中增设其中：“定额人工费”。
表—08
分部分项工程和单价措施项目清单与计价表
工程名称：哈尔滨公安侦察中心改造项目---装饰工程 |  |  |  | 标段：哈尔滨公安侦察中心改造项目 |  |  |  |  | 第 3 页 共 18 页
序号 | 项目编码 | 项目名称 | 项目特征描述 |  | 计量单位 | 工程量 | 金额（元）
[7 empty] | 综合单价 | 综合合价 |  | 其中：暂估价
16 | 01B013 | 理石结晶处理 | 1.理石结晶处理，暂按55元/平方米计入，结算按实际发生。 |  | m2 | 43.66
17 | 011105006001 | 金属踢脚线 | 1、80mm高1.2mm厚304深灰色拉丝不锈钢踢脚线 |  | m2 | 4.2
| A.12 | 墙、柱面装饰与隔断、幕墙工程
18 | 011204001001 | 石材墙面 | 1、25mm厚奥特曼理石 2、背栓式干挂石材，干挂石材钢骨架，80镀锌槽钢、40*4mm镀锌角钢、膨胀螺栓 |  | m2 | 152.49
19 | 011204001002 | 石材墙面 | 1、墙面25mm厚特雅米黄理石 2、背栓式干挂石材、干挂石材钢骨架，80镀锌槽钢、40*4mm镀锌角钢、膨胀螺栓 |  | m2 | 17.1
20 | 011204002001 | 拼碎石材墙面 | 1、25mm厚奥特曼理石(横向密缝) 2、背栓式干挂石材、干挂石材钢骨架，80镀锌槽钢、40*4mm镀锌角钢、膨胀螺栓 |  | m2 | 13.27
21 | 011207001001 | 墙面装饰板 | 1、型钢龙骨基层 2、12mm厚纸面石膏板 3、玻纤网贴缝 |  | m2 | 16.35
22 | 011207001020 | 墙面装饰板 | 1、18mm阻燃板基层 |  | m2 | 16.35
| A.13 | 天棚工程
本页小计
注：为计取规费等的使用，可在表中增设其中：“定额人工费”。
表—08
分部分项工程和单价措施项目清单与计价表
工程名称：哈尔滨公安侦察中心改造项目---装饰工程 |  |  |  | 标段：哈尔滨公安侦察中心改造项目 |  |  |  |  | 第 4 页 共 18 页
序号 | 项目编码 | 项目名称 | 项目特征描述 |  | 计量单位 | 工程量 | 金额（元）
[7 empty] | 综合单价 | 综合合价 |  | 其中：暂估价
23 | 011302001001 | 吊顶天棚 | 1、18mm厚阻燃板基层、9.5mm厚双层纸面石膏板面层 跌级 2、采光天棚处 |  | m2 | 23.83
24 | 011302001002 | 吊顶天棚 | 1、18mm厚阻燃板基层、9.5mm厚双层纸面石膏板面层 跌级 2、除采光天棚其他位置 |  | m2 | 95.35
25 | 011302001003 | 吊顶天棚 | 1.龙骨材料种类、规格、中距:轻钢龙骨 跌级 |  | m2 | 118.36
26 | 011302001004 | 吊顶天棚 | 1.面层材料品种、规格:600*1200白色铝单板2.5mm |  | m2 | 11.6
27 | 011302001005 | 吊顶天棚 造型18mm防火阻燃板 | 天棚立面造型18mm防火阻燃板 |  | m2 | 13.02
28 | 011302001006 | 面层 灯片 搁放式 | 1、白色透光膜 |  | m2 | 23.83
| A.14 | 油漆、涂料、裱糊工程
29 | 011406003001 | 天棚刮大白乳胶漆 | 1、白色无机涂料饰面 |  | m2 | 119.18
30 | 011406003002 | 石膏板缝贴绷带 | 1、石膏板缝贴绷带 |  | m2 | 95.35
31 | 011407001003 | 墙面喷刷涂料 | 1、白色无机涂料饰面 |  | m2 | 16.35
| A.15 | 其他装饰工程
32 | 011502001001 | 金属装饰线 | 1、1.2mm厚304深灰色拉丝不锈钢 |  | m | 47.54
33 | 011502003001 | 窗台板粘返边 | 窗台下沿粘贴下返边 |  | m | 6.7
34 | 011504003001 | 金属暖气罩 | 1、定制白色铝合金气包罩 |  | m2 | 2.88
35 | 01B001 | 警徽(暂估价) | 1.成品警徽 |  | 个 | 1 |  |  |  | 3000
本页小计 | [9 empty] | 3000
注：为计取规费等的使用，可在表中增设其中：“定额人工费”。
表—08
分部分项工程和单价措施项目清单与计价表
工程名称：哈尔滨公安侦察中心改造项目---装饰工程 |  |  |  | 标段：哈尔滨公安侦察中心改造项目 |  |  |  |  | 第 5 页 共 18 页
序号 | 项目编码 | 项目名称 | 项目特征描述 |  | 计量单位 | 工程量 | 金额（元）
[7 empty] | 综合单价 | 综合合价 |  | 其中：暂估价
36 | 01B007 | 金属字(暂估价) | 1.成品金属字 |  | 项 | 1 |  |  |  | 2390
37 | 01B002 | 成品宣传板(暂估价) | 1、成品宣传板由专业厂家深化设计 |  | 块 | 1 |  |  |  | 8000
分部小计
204业务会商区
| A.12 | 墙、柱面装饰与隔断、幕墙工程
38 | 011207001009 | 墙面装饰板 | 1.龙骨材料种类、规格、中距:方管龙骨 2.基层材料种类、规格:18mm厚阻燃板基层 3.面层材料品种、规格、颜色:蓝色铝塑板面层 |  | m2 | 14.68
分部小计
209基础管控大厅
拆除部分
39 | 011606001001 | 楼地面龙骨及饰面拆除 | 1、原有地面防静电地板拆除 内部钢骨架结构拆除(拆除高度120mm 拆除面积123㎡) 2、垃圾外运10km |  | m2 | 123
40 | 011605002002 | 立面块料拆除 | 1、墙面湿贴理石(拆除宽度48220mm 高度3500mm) 2、垃圾外运10km |  | m2 | 168.77
41 | 011606003002 | 天棚面龙骨及饰面拆除 | 1、原有天花轻钢龙骨矿棉板格栅灯拆除(拆除面积122.67㎡) 2、垃圾外运10km |  | m2 | 123
本页小计 | [9 empty] | 10390
注：为计取规费等的使用，可在表中增设其中：“定额人工费”。
表—08
分部分项工程和单价措施项目清单与计价表
工程名称：哈尔滨公安侦察中心改造项目---装饰工程 |  |  |  | 标段：哈尔滨公安侦察中心改造项目 |  |  |  |  | 第 6 页 共 18 页
序号 | 项目编码 | 项目名称 | 项目特征描述 |  | 计量单位 | 工程量 | 金额（元）
[7 empty] | 综合单价 | 综合合价 |  | 其中：暂估价
42 | 011606002001 | 墙柱面龙骨及饰面拆除 | 1、墙面轻钢龙骨石膏板造型拆除 (拆除宽度3600mm 高度3000mm) 2、垃圾外运10km |  | m2 | 10.8
43 | 011606002002 | 墙柱面龙骨及饰面拆除 | 1、墙面木作造型及内部木龙骨拆除 (拆除宽度3180mm 高度3000mm) 2、垃圾外运10km |  | m2 | 9.54
44 | 011614002001 | 柜体拆除 | 1、墙面木作柜拆除*2 (拆除宽度1300mm 高度2900mm 深度400mm) 2、垃圾外运10km |  | 个 | 2
45 | 011614003002 | 窗台板拆除 | 1、石材窗台板拆除*4 2、垃圾外运10km |  | 块 | 3
46 | 011614001002 | 暖气罩拆除 | 1、墙面木作气包罩 2、垃圾外运10km |  | 个 | 3
| A.8 | 门窗工程
47 | 010801001004 | 木质门 | 1、成品白色哑光木作混漆门 |  | m2 | 5.17
48 | 010808004003 | 金属门窗套 | 1、60mm宽1.2mm厚304深灰色拉丝不锈钢门口线 |  | m | 11.6
49 | 010809004004 | 石材窗台板 | 1.粘结层厚度、砂浆配合比:18mm阻燃板 2.窗台板材质、规格、颜色:15mm厚米白色人造石英石窗台板 |  | m2 | 1.25
本页小计
注：为计取规费等的使用，可在表中增设其中：“定额人工费”。
表—08
分部分项工程和单价措施项目清单与计价表
工程名称：哈尔滨公安侦察中心改造项目---装饰工程 |  |  |  | 标段：哈尔滨公安侦察中心改造项目 |  |  |  |  | 第 7 页 共 18 页
序号 | 项目编码 | 项目名称 | 项目特征描述 |  | 计量单位 | 工程量 | 金额（元）
[7 empty] | 综合单价 | 综合合价 |  | 其中：暂估价
50 | 010810001001 | 窗帘 | 1.窗帘材质:浅咖色阻燃遮光帘 |  | m2 | 35.35
51 | 010810001002 | 窗帘 | 1.窗帘材质:白色纱帘 |  | m2 | 35.35
52 | 010810005001 | 窗帘轨 | 1.窗帘轨材质、规格:成品窗帘轨 |  | m | 12.19
| A.11 | 楼地面装饰工程
53 | 011103001002 | 橡胶板楼地面 | 1、2.0mm厚仿灰蓝色地毯PVC难燃塑胶地板 |  | m2 | 110.42
54 | 011104004002 | 防静电活动地板 | 1、防静电地板 2、防静电涂层一道 |  | m2 | 110.42
55 | 011105006003 | 金属踢脚线 | 1.基层材料种类、规格:方管龙骨 2.面层材料品种、规格、颜色:60mm高1.2mm厚304深灰色拉丝不锈钢踢脚线 |  | m2 | 3.26
| A.12 | 墙、柱面装饰与隔断、幕墙工程
56 | 011207001013 | 白色铝单板 | 1.龙骨材料种类、规格、中距:方管龙骨 2.面层材料品种、规格、颜色:2.5mm白色铝单板 |  | m2 | 116.69
57 | 011207001014 | 白色铝方通 | 1.龙骨材料种类、规格、中距:方管龙骨 2.面层材料品种、规格、颜色:2.0mm厚白色铝方通 |  | m2 | 4.12
本页小计
注：为计取规费等的使用，可在表中增设其中：“定额人工费”。
表—08
分部分项工程和单价措施项目清单与计价表
工程名称：哈尔滨公安侦察中心改造项目---装饰工程 |  |  |  | 标段：哈尔滨公安侦察中心改造项目 |  |  |  |  | 第 8 页 共 18 页
序号 | 项目编码 | 项目名称 | 项目特征描述 |  | 计量单位 | 工程量 | 金额（元）
[7 empty] | 综合单价 | 综合合价 |  | 其中：暂估价
58 | 011207001015 | 深灰色拉丝不锈钢饰面 | 1.面层材料品种、规格、颜色:1.5mm厚深灰色拉丝不锈钢饰面 |  | m2 | 29.29
59 | 011207001016 | 黑色背漆玻璃 | 1.面层材料品种、规格、颜色:6mm厚黑色钢化背漆玻璃 |  | m2 | 18.1
60 | 011207001017 | 墙面阻燃板基层 | 1.基层材料种类、规格:18mm厚阻燃板基层 |  | m2 | 180
61 | 011207001018 | 墙面装饰板 | 1.龙骨材料种类、规格、中距:方管龙骨 2.面层材料品种、规格、颜色:12mm厚纸面石膏板 3.压条材料种类、规格:板缝粘贴布带 |  | m2 | 7.85
| A.13 | 天棚工程
62 | 011302001012 | 吊顶天棚 | 1.吊顶形式、吊杆规格、高度:平面 2.龙骨材料种类、规格、中距:上人型60轻钢龙骨@900mm 3.基层材料种类、规格:9.5mm厚纸面石膏板基层 4.面层材料品种、规格:9.5mm厚纸面石膏板面层 5.嵌缝材料种类:板缝粘贴布带 |  | m2 | 40.6
本页小计
注：为计取规费等的使用，可在表中增设其中：“定额人工费”。
表—08
分部分项工程和单价措施项目清单与计价表
工程名称：哈尔滨公安侦察中心改造项目---装饰工程 |  |  |  | 标段：哈尔滨公安侦察中心改造项目 |  |  |  |  | 第 9 页 共 18 页
序号 | 项目编码 | 项目名称 | 项目特征描述 |  | 计量单位 | 工程量 | 金额（元）
[7 empty] | 综合单价 | 综合合价 |  | 其中：暂估价
63 | 011302001013 | 吊顶天棚 | 1.吊顶形式、吊杆规格、高度:跌级 2.龙骨材料种类、规格、中距:上人型60轻钢龙骨@900mm 3.基层材料种类、规格:18mm厚阻燃板基层 4.面层材料品种、规格:9.5mm厚纸面石膏板面层 |  | m2 | 84.42
64 | 011302001014 | 天棚铝单板 | 1.基层材料种类、规格:18mm阻燃板基层 2.面层材料品种、规格:2.5mm厚白色铝单板面层 |  | m2 | 4.8
65 | 011302001018 | 面层 灯片 搁放式 | 1、白色透光膜 |  | m2 | 55.68
66 | 011304001002 | 灯带(槽) | 1.灯带型式、尺寸:120mm*80mmLED灯槽阻燃板 |  | m2 | 3.55
| A.14 | 油漆、涂料、裱糊工程
67 | 011407001001 | 墙面喷刷涂料 | 1.喷刷涂料部位:形象墙 2.刮腻子要求:满刮腻子两遍 3.涂料品种、喷刷遍数:白色无机涂料两遍 |  | m2 | 7.85
68 | 011407002002 | 天棚喷刷涂料 | 1.基层类型:石膏板基层 2.喷刷涂料部位:天棚 3.刮腻子要求:满刮腻子二遍 4.涂料品种、喷刷遍数:白色无机涂料两遍 |  | m2 | 180.7
本页小计
注：为计取规费等的使用，可在表中增设其中：“定额人工费”。
表—08
分部分项工程和单价措施项目清单与计价表
工程名称：哈尔滨公安侦察中心改造项目---装饰工程 |  |  |  | 标段：哈尔滨公安侦察中心改造项目 |  |  |  |  | 第 10 页 共 18 页
序号 | 项目编码 | 项目名称 | 项目特征描述 |  | 计量单位 | 工程量 | 金额（元）
[7 empty] | 综合单价 | 综合合价 |  | 其中：暂估价
| A.15 | 其他装饰工程
69 | 011502001004 | 金属装饰线 | 1、1.2mm厚304深灰色拉丝不锈钢 |  | m | 55.8
70 | 011504003003 | 金属暖气罩 | 1、定制白色铝合金气包罩 |  | m2 | 0.72
71 | 01B008 | 警徽(暂估价) | 1.成品警徽 |  | 个 | 1 |  |  |  | 3000
72 | 01B009 | 金属字(暂估价) | 1.成品金属字 |  | 项 | 1 |  |  |  | 2390
73 | 01B005 | 成品宣传板(暂估价) | 1、成品宣传板由专业厂家深化设计 |  | 块 | 1 |  |  |  | 8000
分部小计
一层-九层走廊
| A.12 | 墙、柱面装饰与隔断、幕墙工程
74 | 011207001007 | 墙面装饰板 | 1.部位:电梯门口 2.基层材料种类、规格:18mm阻燃板基层 3.面层材料品种、规格、颜色:1.2mm厚304拉丝不锈钢饰面 |  | m2 | 50.96
| A.13 | 天棚工程
75 | 011302001010 | 吊顶天棚 | 1.吊顶形式、吊杆规格、高度:平面 2.龙骨材料种类、规格、中距:上人型60轻钢龙骨@600mm 3.基层材料种类、规格:9.5mm厚纸面石膏板基层 4.面层材料品种、规格:9.5mm厚纸面石膏板面层 5.嵌缝材料种类:板缝粘贴布带 |  | m2 | 640.83
本页小计 | [9 empty] | 13390
注：为计取规费等的使用，可在表中增设其中：“定额人工费”。
表—08
分部分项工程和单价措施项目清单与计价表
工程名称：哈尔滨公安侦察中心改造项目---装饰工程 |  |  |  | 标段：哈尔滨公安侦察中心改造项目 |  |  |  |  | 第 11 页 共 18 页
序号 | 项目编码 | 项目名称 | 项目特征描述 |  | 计量单位 | 工程量 | 金额（元）
[7 empty] | 综合单价 | 综合合价 |  | 其中：暂估价
76 | 011302001011 | 吊顶天棚 | 1.吊顶形式、吊杆规格、高度:跌级 2.龙骨材料种类、规格、中距:上人型60轻钢龙骨@600mm 3.基层材料种类、规格:18mm厚阻燃板基层 4.面层材料品种、规格:9.5mm厚纸面石膏板面层 |  | m2 | 4.83
| A.14 | 油漆、涂料、裱糊工程
77 | 011407002001 | 天棚喷刷涂料 | 1.基层类型:石膏板基层 2.喷刷涂料部位:天棚 3.刮腻子要求:满刮腻子二遍 4.涂料品种、喷刷遍数:白色无机涂料两遍 |  | m2 | 653.68
分部小计
407会议室
| A.12 | 墙、柱面装饰与隔断、幕墙工程
78 | 011207001011 | 墙面装饰板 | 1.龙骨材料种类、规格、中距:方管龙骨 2.基层材料种类、规格:18mm厚阻燃板基层 3.面层材料品种、规格、颜色:蓝色铝塑板面层 |  | m2 | 38.46
分部小计
五层办公区
本页小计
注：为计取规费等的使用，可在表中增设其中：“定额人工费”。
表—08
分部分项工程和单价措施项目清单与计价表
工程名称：哈尔滨公安侦察中心改造项目---装饰工程 |  |  |  | 标段：哈尔滨公安侦察中心改造项目 |  |  |  |  | 第 12 页 共 18 页
序号 | 项目编码 | 项目名称 | 项目特征描述 |  | 计量单位 | 工程量 | 金额（元）
[7 empty] | 综合单价 | 综合合价 |  | 其中：暂估价
79 | 011210003001 | 玻璃隔断(暂估价) | 1、2.8米高铝合金中空内置百叶屏风双层钢化玻璃隔断 |  | m2 | 156.58 |  |  |  | 148751
80 | 010805005001 | 全玻门 | 1、全玻隔断门 |  | m2 | 42.96
分部小计
602公共会议室
| A.12 | 墙、柱面装饰与隔断、幕墙工程
81 | 011207001010 | 墙面装饰板 | 1.龙骨材料种类、规格、中距:方管龙骨 2.基层材料种类、规格:18mm厚阻燃板基层 3.面层材料品种、规格、颜色:蓝色铝塑板面层 |  | m2 | 10.9
分部小计
九层大作战指挥室
| A.8 | 门窗工程
82 | 010801001002 | 木质门 | 1、成品深色木作开放清漆门 |  | m2 | 7.97
83 | 010801001003 | 铝单板暗门 | 1、2.5mm厚白色铝单板暗门 |  | m2 | 1.87
84 | 010808004002 | 金属门窗套 | 1、2.5mm厚白色铝单板口线 |  | m | 16
85 | 010809004003 | 石材窗台板 | 15mm厚米白色人造石英石窗台板 |  | m2 | 11.47
拆除部分
86 | 011606002005 | 墙柱面龙骨及饰面拆除 | 1、墙面木作造型及内部木龙骨拆除 (拆除宽度3180mm 高度3000mm) 2、垃圾外运10km |  | m2 | 24.84
本页小计 | [9 empty] | 148751
注：为计取规费等的使用，可在表中增设其中：“定额人工费”。
表—08
分部分项工程和单价措施项目清单与计价表
工程名称：哈尔滨公安侦察中心改造项目---装饰工程 |  |  |  | 标段：哈尔滨公安侦察中心改造项目 |  |  |  |  | 第 13 页 共 18 页
序号 | 项目编码 | 项目名称 | 项目特征描述 |  | 计量单位 | 工程量 | 金额（元）
[7 empty] | 综合单价 | 综合合价 |  | 其中：暂估价
87 | 011614003004 | 窗台板拆除 | 1、石材窗台板拆除*4 2、垃圾外运10km |  | 块 | 4
88 | 011614001004 | 暖气罩拆除 | 1、墙面木作气包罩 2、垃圾外运10km |  | 个 | 4
| A.11 | 楼地面装饰工程
89 | 011103001001 | 橡胶板楼地面 | 1、2.0mm厚仿灰蓝色地毯PVC难燃塑胶地板 |  | m2 | 26.84
90 | 011104004001 | 防静电活动地板 | 1、防静电地板 2、防静电涂层一道 |  | m2 | 253.8
91 | 011105006002 | 金属踢脚线 | 1、60mm高1.2mm厚304深灰色拉丝不锈钢踢脚线 |  | m2 | 12
92 | 011104002001 | 水泥压力板基层 | 1.面层材料品种、规格、颜色:双层24mm厚水泥压力板基层 |  | m2 | 26.84
93 | 011104002002 | 地板基层（型钢龙骨） | 1.龙骨材料种类、规格、铺设间距:50*5mm镀锌角钢 2.基层材料种类、规格:10mm厚镀锌钢板 |  | m2 | 26.84
| A.12 | 墙、柱面装饰与隔断、幕墙工程
94 | 011207001002 | 轻钢龙骨石膏板封堵 | 1、轻钢龙骨石膏板封堵 |  | m2 | 6
95 | 011207001003 | 墙面装饰板 | 1、40*40*4mm镀锌方管龙骨 2、2.5mm厚白色铝单板饰面 |  | m2 | 221.19
96 | 011207001004 | 墙面装饰板 | 1、40*40*4mm镀锌方管龙骨 2、2.0mm厚银灰色渐变穿孔铝单板饰面 |  | m2 | 7.54
本页小计
注：为计取规费等的使用，可在表中增设其中：“定额人工费”。
表—08
分部分项工程和单价措施项目清单与计价表
工程名称：哈尔滨公安侦察中心改造项目---装饰工程 |  |  |  | 标段：哈尔滨公安侦察中心改造项目 |  |  |  |  | 第 14 页 共 18 页
序号 | 项目编码 | 项目名称 | 项目特征描述 |  | 计量单位 | 工程量 | 金额（元）
[7 empty] | 综合单价 | 综合合价 |  | 其中：暂估价
97 | 011207001005 | 墙面装饰板 | 1、40*40*4mm镀锌方管龙骨 2、2.0mm厚深灰色铝格栅 |  | m2 | 9.14
98 | 011207001006 | 墙面装饰板 | 1、18mm厚阻燃板基层 |  | m2 | 324.22
| A.13 | 天棚工程
99 | 011302001007 | 吊顶天棚 | 1、18mm厚阻燃板基层、9.5mm厚双层纸面石膏板面层 跌级 2、除采光天棚其他位置 |  | m2 | 280.64
100 | 011302001008 | 吊顶天棚 | 1、轻钢龙骨棚面 |  | m2 | 280.64
101 | 011302001009 | 吊顶天棚 造型15mm防火阻燃板 | 天棚立面造型15mm防火阻燃板 |  | m2 | 30
102 | 011304001001 | 灯带(槽) 15mm防火阻燃板 | 天棚灯槽15mm防火阻燃板 |  | m2 | 19.1
| A.14 | 油漆、涂料、裱糊工程
103 | 011406003003 | 天棚刮大白乳胶漆 | 1、白色无机涂料饰面 |  | m2 | 280.64
104 | 011406003004 | 石膏板缝贴绷带 | 1、石膏板缝贴绷带 |  | m2 | 280.64
| A.15 | 其他装饰工程
105 | 011502001002 | 金属装饰线 | 1、1.2mm厚深灰色拉丝不锈钢收边 |  | m | 15.72
106 | 011502001003 | 金属装饰线 | 1、成品铝合金过口条 |  | m | 2.8
107 | 011502005001 | 镜面玻璃线 | 1、6mm厚灰色钢化背漆玻璃 |  | m2 | 5.22
108 | 011504003002 | 金属暖气罩 | 1、定制白色铝合金气包罩 |  | m2 | 7.2
109 | 01B010 | 警徽（暂估价） | 1.成品警徽 |  | 个 | 1 |  |  |  | 3000
110 | 01B011 | 金属字（暂估价） | 1.成品金属字 |  | 项 | 1 |  |  |  | 2390
本页小计 | [9 empty] | 5390
注：为计取规费等的使用，可在表中增设其中：“定额人工费”。
表—08
分部分项工程和单价措施项目清单与计价表
工程名称：哈尔滨公安侦察中心改造项目---装饰工程 |  |  |  | 标段：哈尔滨公安侦察中心改造项目 |  |  |  |  | 第 15 页 共 18 页
序号 | 项目编码 | 项目名称 | 项目特征描述 |  | 计量单位 | 工程量 | 金额（元）
[7 empty] | 综合单价 | 综合合价 |  | 其中：暂估价
分部小计
908案件会商室
| A.8 | 门窗工程
111 | 010801001005 | 木质门 | 1、成品白色混漆门 |  | m2 | 4
112 | 010808004004 | 金属门窗套 | 1、白色混漆门口线 |  | m | 7.65
113 | 010809004005 | 石材窗台板 | 15mm厚米白色人造石英石窗台板 |  | m2 | 4.85
| A.11 | 楼地面装饰工程
114 | 011101006001 | 平面砂浆找平层 | 1.找平层厚度、砂浆配合比:20厚DS M20（1;2.5水泥砂浆）找平层，压实抹光 |  | m2 | 72
115 | 011104002003 | 竹、木(复合)地板 | 1.基层材料种类、规格:6mm厚泡沐塑料衬垫 2.面层材料品种、规格、颜色:强化复合木地板 |  | m2 | 70
116 | 011105006004 | 金属踢脚线 | 1、1.2mm厚304深灰色拉丝不锈钢踢脚线 |  | m2 | 2.09
117 | 011502001005 | 金属装饰线 | 1、成品铝合金过口条 |  | m | 1.13
| A.12 | 墙、柱面装饰与隔断、幕墙工程
118 | 011207001026 | 墙面装饰板 | 1.18mm厚木作清漆挂板 |  | m2 | 7
119 | 011207001027 | 墙面装饰板 | 1.12mm厚密度板基层 2.公安蓝壁布硬包 |  | m2 | 15
本页小计
注：为计取规费等的使用，可在表中增设其中：“定额人工费”。
表—08
分部分项工程和单价措施项目清单与计价表
工程名称：哈尔滨公安侦察中心改造项目---装饰工程 |  |  |  | 标段：哈尔滨公安侦察中心改造项目 |  |  |  |  | 第 16 页 共 18 页
序号 | 项目编码 | 项目名称 | 项目特征描述 |  | 计量单位 | 工程量 | 金额（元）
[7 empty] | 综合单价 | 综合合价 |  | 其中：暂估价
120 | 011207001028 | 暖气包罩 | 1.龙骨材料种类、规格、中距:轻钢龙骨 2.基层材料种类、规格:12mm石膏板 |  | m2 | 7.15
121 | 011207001025 | 墙面装饰板 | 1、18mm厚阻燃板基层 |  | m2 | 32.15
122 | 011504003004 | 金属暖气罩 | 1、定制白色铝合金气包罩 |  | m2 | 2.88
123 | 010401003001 | 实心砖墙 | 1.原有门位置封堵（1200mm*2400mm） |  | m3 | 0.58
| A.13 | 天棚工程
124 | 011302001015 | 吊顶天棚 | 1、9.5mm厚双层纸面石膏板面层 |  | m2 | 72
125 | 011302001016 | 吊顶天棚 | 1、轻钢龙骨棚面 |  | m2 | 72
126 | 011302001017 | 吊顶天棚 造型15mm防火阻燃板 | 天棚立面造型18mm防火阻燃板 |  | m2 | 30
127 | 011304001003 | 灯带(槽) 18mm防火阻燃板 | 天棚灯槽18mm防火阻燃板 |  | m2 | 2.78
| A.14 | 油漆、涂料、裱糊工程
128 | 011406003005 | 天棚刮大白乳胶漆 | 1、白色无机涂料饰面 |  | m2 | 71.57
129 | 011406003006 | 石膏板缝贴绷带 | 1、石膏板缝贴绷带 |  | m2 | 71.57
130 | 011407001002 | 墙面喷刷涂料 | 1、白色无机涂料饰面 |  | m2 | 77
拆除部分
131 | 011606001002 | 楼地面龙骨及饰面拆除 | 1、原有地面复合地板拆除 2、垃圾外运10km |  | m2 | 70
本页小计
注：为计取规费等的使用，可在表中增设其中：“定额人工费”。
表—08
分部分项工程和单价措施项目清单与计价表
工程名称：哈尔滨公安侦察中心改造项目---装饰工程 |  |  |  | 标段：哈尔滨公安侦察中心改造项目 |  |  |  |  | 第 17 页 共 18 页
序号 | 项目编码 | 项目名称 | 项目特征描述 |  | 计量单位 | 工程量 | 金额（元）
[7 empty] | 综合单价 | 综合合价 |  | 其中：暂估价
132 | 011606003003 | 天棚面龙骨及饰面拆除 | 1、原有天花轻钢龙骨石膏板格栅灯拆除 2、垃圾外运10km |  | m2 | 72
133 | 011606002004 | 墙柱面龙骨及饰面拆除 | 1、墙面木作造型及内部木龙骨拆除 (拆除 高度3200mm) 2、垃圾外运10km |  | m2 | 21.7
134 | 011614002002 | 柜体拆除 | 1、墙面木作柜拆除 (拆除宽度5460mm 高度800mm 深度400mm) 2、垃圾外运10km |  | 个 | 1
135 | 011614003003 | 窗台板拆除 | 1、石材窗台板拆除*4 2、垃圾外运10km |  | 块 | 2
136 | 011614001003 | 暖气罩拆除 | 1、墙面木作气包罩、内部木龙骨拆除 2、垃圾外运10km |  | 个 | 4
137 | 011601001001 | 砖砌体拆除 | 1.拆洞口（1200mm*2400mm） |  | m3 | 0.58
分部小计
1-9层其他工程
138 | 011610001003 | 木门窗拆除 | 1、原有木门拆除（包括门套，门框，门扇） 2、垃圾外运10km |  | m2 | 124.8
139 | 011606001003 | 楼地面龙骨及饰面拆除 | 1.原有1-9层办公室房间地板拆除 2.垃圾外运10km |  | m2 | 1650
本页小计
注：为计取规费等的使用，可在表中增设其中：“定额人工费”。
表—08
分部分项工程和单价措施项目清单与计价表
工程名称：哈尔滨公安侦察中心改造项目---装饰工程 |  |  |  | 标段：哈尔滨公安侦察中心改造项目 |  |  |  |  | 第 18 页 共 18 页
序号 | 项目编码 | 项目名称 | 项目特征描述 |  | 计量单位 | 工程量 | 金额（元）
[7 empty] | 综合单价 | 综合合价 |  | 其中：暂估价
140 | 010801002002 | 木质门 | 1.纯实木喷漆，包含门把手等五金件 2.1200*2400mm三七门 |  | m2 | 28.8
141 | 010801002003 | 木质门 | 1.纯实木喷漆，包含门把手等五金件 2.1000mm*2400mm平开门 |  | m2 | 96
142 | 010808001001 | 木门窗套 | 1.纯实木门配套实木门套，喷漆 |  | m2 | 105.12
143 | 011104002004 | 竹、木(复合)地板 | 1.基层材料种类、规格:6mm厚泡沐塑料衬垫 2.面层材料品种、规格、颜色:强化复合木地板 3.位置：1-9层办公室 |  | m2 | 1650
144 | 01B006 | 更换门锁 | 1.更换楼内所有门锁 |  | 套 | 50
145 | 011505010001 | 磨砂玻璃 | 1.镜面玻璃品种、规格:磨砂玻璃、三玻1200*2000mm |  | m2 | 14.4
分部小计
措施项目
146 | 011703001001 | 垂直运输 |  |  | 天 | 1
147 | 011701006001 | 满堂脚手架 |  |  | m2 | 122.6
分部小计
本页小计
合 计 | [9 empty] | 180921
注：为计取规费等的使用，可在表中增设其中：“定额人工费”。
表—08

## 表-11 总价措施项目清单与计价表
总价措施项目清单与计价表
工程名称：哈尔滨公安侦察中心改造项目---装饰工程 |  |  |  | 标段：哈尔滨公安侦察中心改造项目 |  |  |  | 第 1 页 共 1 页
序号 | 项目编码 | 项目名称 | 计算基础 |  | 费率 (%) | 金额 (元) | 调整 费率 (%) |  | 调整后 金额(元) | 备注
1 | 011707001001 | 安全文明施工费 | 分部分项合计+单价措施项目费-分部分项设备费-单价措施项目设备费 |  | 2.55
2 | 011707002001 | 夜间施工费 | 分部分项计费人工费+单价措施计费人工费 |  | 0.12
3 | 011707004001 | 二次搬运费 | 分部分项计费人工费+单价措施计费人工费 |  | 0.12
4 | 011707005002 | 冬季施工增加费 | 分部分项冬季施工人工预算价+分部分项冬季施工机具预算价+单价措施冬季施工人工预算价+单价措施冬季施工机具预算价 |  | 0
5 | 011707005001 | 雨季施工增加费 | 分部分项计费人工费+单价措施计费人工费 |  | 0.11
6 | 011707007001 | 已完工程及设备保护费 | 分部分项计费人工费+单价措施计费人工费 |  | 0.11
7 | 01B001 | 工程定位复测费 | 分部分项计费人工费+单价措施计费人工费 |  | 0.08
8 | 01B002 | 专业工程措施项目费
合 计
编制人（造价人员）： |  |  |  | 复核人（造价工程师）：
注：1.“计算基础”中安全文明施工费可为“定额基价”、“定额人工费”或“定额人工费+定额机械费”，其他项目可为“定额人工费”或“定额人工费+定额机械费”。 2.按施工方案计算的措施费，若无“计算基础”和“费率”的数值，也可只填“金额”数值，但应在备注栏说明施工方案出处或计算方法。
表-11

## 表-12 其他项目清单与计价汇总表
其他项目清单与计价汇总表
工程名称：哈尔滨公安侦察中心改造项目---装饰工程 |  | 标段：哈尔滨公安侦察中心改造项目 |  |  | 第 1 页 共 1 页
序号 | 项目名称 |  | 金额（元） | 结算金额（元） |  | 备注
1 | 暂列金额 |  |  |  |  | 明细详见表-12-1
2 | 暂估价
2.1 | 材料暂估价 |  | — |  |  | 明细详见表-12-2
2.2 | 专业工程暂估价 |  |  |  |  | 明细详见表-12-3
3 | 计日工 |  |  |  |  | 明细详见表-12-4
4 | 总承包服务费 |  |  |  |  | 明细详见表-12-5
合 计
注：材料（工程设备）暂估单价进入清单项目综合单价，此处不汇总。
表—12

## 表-12-1 暂列金额表
暂列金额明细表
工程名称：哈尔滨公安侦察中心改造项目---装饰工程 |  | 标段：哈尔滨公安侦察中心改造项目 |  |  | 第 1 页 共 1 页
序号 | 名称 |  | 计量单位 | 暂定金额 |  | 备注
1 | 暂列金额 |  | 项 |  |  | 计算基础为分部分项工程费-工程设备费，费率为10-15%。市政维修养护定额：计算基础为分部分项工程费-工程设备费，费率为10%。
合 计 | [5 empty] | —
注：此表由招标人填写，如不能详列，也可只列暂列金额总额，投标人应将上述暂列金额计入投标总价中。
表—12—1

## 表-12-2 材料(工程设备)暂估价及调整表
材料（工程设备）暂估单价及调整表
工程名称：哈尔滨公安侦察中心改造项目---装饰工程 | [5 empty] | 标段：哈尔滨公安侦察中心改造项目 |  |  |  |  | 第 1 页 共 1 页
序号 | 材料 编码 | 材料(工程设备)名称、规格、型号 | 计量单位 | 数量 |  |  | 暂估(元) |  | 确认(元) |  |  | 差额±(元) |  | 备注
|  |  |  | 暂估 | 确认 |  | 单价 | 合价 | 单价 | 合价 |  | 单价 | 合价
1 | BCCLF19@1 | 警徽 | 个 |  |  |  | 3000
2 | BCCLF38 | 大金属字 | 个 |  |  |  | 150
3 | BCCLF38@1 | 小金属字 | 个 |  |  |  | 37
4 | BCCLF16 | 成品宣传板（含安装） | 块 |  |  |  | 8000
5 | BCCLF57 | 2.8米高铝合金中空内置百叶屏风双层钢化玻璃隔断 | m2 |  |  |  | 950
合计
注：1.此表由招标人填写“暂估单价”，并在备注栏说明暂估价的材料、工程设备拟用在那些清单项目上，投标人应将上述材料、工程设备暂估单价计入工程量清单综合单价报价中
表—12—2

## 表-12-3 专业工程暂估价及结算价表
专业工程暂估价及结算价表
工程名称：哈尔滨公安侦察中心改造项目---装饰工程 |  |  | 标段：哈尔滨公安侦察中心改造项目 |  |  |  | 第 1 页 共 1 页
序号 | 工程名称 | 工程内容 |  | 暂估金额 （元） | 结算金额 (元) | 差额 ±(元) |  | 备注
合 计 |  |  |  | 0 |  |  |  | —
注：此表由招标人填写，投标人应将上述专业工程暂估价计入投标总价中。
表—12—3

## 表-12-4 计日工表
计日工表
工程名称：哈尔滨公安侦察中心改造项目---装饰工程 |  |  |  |  | 标段：哈尔滨公安侦察中心改造项目 |  | 第 1 页 共 1 页
编号 | 项目名称 | 单位 | 暂定数量 | 实际数量 |  | 综合单价(元) |  | 合价（元）
[8 empty] | 暂定 | 实际
1 | 人工
1.1
人工小计
2 | 材料
2.1
材料小计
3 | 施工机械
3.1
施工机械小计
4.企业管理费和利润
总计
注：此表项目名称、暂定数量由招标人填写，编制招标控制价时，单价由招标人按有关计价规定确定；投标时，单价由投标人自主报价，按暂定数量计算合价计入投标总价中。结算时，按发承包双方确认的实际数量计算合价。
表—12—4

## 表-12-5 总承包服务费计价表
总承包服务费计价表
工程名称：哈尔滨公安侦察中心改造项目---装饰工程 |  |  | 标段：哈尔滨公安侦察中心改造项目 |  |  | 第 1 页 共 1 页
序号 | 项目名称 | 项目价值（元） |  | 服务内容 | 计算基础 |  | 费率(%) | 金额
1 | 发包人供应材料 | [5 empty] | 2
2 | 发包人采购设备 | [5 empty] | 2
3 | 总承包人对发包人发包的专业工程管理和协调 | [5 empty] | 1.5
4 | 总承包人对发包人发包的专业工程管理和协调并提供配合服务 | [5 empty] | 5
合 计
注：此表项目名称、服务内容由招标人填写，编制招标控制价时，费率及金额由招标人按有关计价规定确定；投标时，费率及金额由投标人自主报价，计入投标总价中。
表—12—5

## 表-13 规费、税金项目清单与计价表
规费、税金项目清单与计价表
工程名称：哈尔滨公安侦察中心改造项目---装饰工程 |  |  | 标段：哈尔滨公安侦察中心改造项目 |  | 第 1 页 共 1 页
序号 | 项目名称 | 计算基础 |  | 计算基数 |  | 计算费率(%) | 金额(元)
1 | 规费 | [（A）+（B）+（C）+人工费价差]×费率
1.1 | 社会保险费 | 养老保险费+医疗保险费+失业保险费+工伤保险费+生育保险费
1.1.1 | 养老保险费 | 计费人工费+人工价差 |  |  |  | 16
1.1.2 | 医疗保险费 | 计费人工费+人工价差 |  |  |  | 7.5
1.1.3 | 失业保险费 | 计费人工费+人工价差 |  |  |  | 0.5
1.1.4 | 工伤保险费 | 计费人工费+人工价差 |  |  |  | 1
1.1.5 | 生育保险费 | 计费人工费+人工价差 |  |  |  | 0.6
1.2 | 住房公积金 | 计费人工费+人工价差 |  |  |  | 5
1.3 | 环境保护税 | 按实际发生计算
2 | 税金 | [（一）+（二）+（三）+（四）-（3）-（4）-甲供材料费]×税率 |  |  |  | 9
合 计
编制人（造价人员）： |  |  | 复核人（造价工程师）：
表—13

## 表-20 发包人提供材料和工程设备一览表
发包人提供材料和工程设备一览表
工程名称：哈尔滨公安侦察中心改造项目---装饰工程 |  |  |  |  | 标段：哈尔滨公安侦察中心改造项目 |  | 第 1 页 共 1 页
序号 | 材料(工程设备)名称、规格、型号 | 单位 | 数量 | 单价(元) |  | 交货方式 |  | 送达地点 | 备注
注：此表由招标人填写，供投标人在投标报价、确定总承包服务费时参考
表-20

## 表-21 承包人提供主要材料和工程设备一览表
承包人提供主要材料和工程设备一览表
(适用造价信息差额调整法)
工程名称：哈尔滨公安侦察中心改造项目---装饰工程 |  |  |  |  | 标段：哈尔滨公安侦察中心改造项目 |  |  |  | 第 1 页 共 1 页
序号 | 材料号 | 名称、规格、型号 | 单位 | 数量 |  | 风险系数% | 基准单价 （元） | 投标单价 (元) |  | 发承包人 确认单价 (元) | 备注
注：1.此表由招标人填写除“投标单价”栏的内容，投标人在投标时自主确定投标单价。 2.基准单价应优先采用工程造价管理机构发布的单价，未发布的，通过市场调查确定其基准单价。 | [8 empty] | 表-21

## 表-22 承包人提供主要材料和工程设备一览表
承包人提供主要材料和工程设备一览表
(适用于价格指数差额调整法)
工程名称：哈尔滨公安侦察中心改造项目---装饰工程 |  |  | 标段：哈尔滨公安侦察中心改造项目 |  |  | 第 1 页 共 1 页
序号 | 名称、规格、型号 | 变值权重B |  | 基本价格指数F0 | 现行价格指数Ft |  | 备注
| 定值权重A |  |  | — | —
合计 |  | 1 |  | — | —
注：1.此表“材料和工程设备名称”、“规格型号”、“基本价格指数”栏由招标人填写，基本价格指数应首先采用工程造价管理机构发布的价格指数，没有时，可采用发布的价格代替。 2.此表“变值权重”栏由投标人根据该项材料和工程设备价值在投标报价中所占的比例填写。 3.“现行价格指数”按约定的付款证书相关周期最后一天的前42天的各项材料和工程设备的价格指数填写，该指数应首先采用工程造价管理机构发布的价格指数，没有时，可采用发布的价格代替。
表-22